## Návod
| Tato verze obsahuje odladěný výpočet pro 1 a 2°přeplň. Obsahuje tlakové ztráty, účinnost turbiny a hltnostní součinitel závislé na průtoku a tlakovém poměru ve výpočtu turba. Vyhodnocení zkoušky i zpětný výpočet zkoušky s iterací na otevření WG je zahrnuto. Není obsažen výpočet otáček kompresoru na základě regrese charakteristiky (jen výpočet z odhadnutého součinitele skluzu) a mechanicky hnaný kompresor. | Literatura: Rovnováha turbodmychadla, Macek, KoKa
Návod
List Vypocet
1 | V 1. pracovním sloupci - bloku (ve skutečnosti jde o cca 5 sloupců listu) se vždy počítá návrhový bod v režimu zadaného výkonu (volitelně momentu nebo středního užitečného tlaku), otáček, přebytku vzduchu a účinnosti (měrné spotřeby paliva) motoru. Možno zadat recirkulaci krátkou (vysokotlaká část) nebo dlouhou smyčkou (na nízkotlaké straně) nebo kombinovaně - vysoký tlak u výfuku, sání kompresoru. Zatím se nekontroluje, zda je zadaný podíl přepouštěných plynů vzhledem k tlakovým rozdílům reálný.. Nutno zjistit u výrobce nebo odhadnout všechny další parametry motoru (účinnost naplnění válce - vztažena na V z*eps/(eps-1), součinitel proplachování - vztažen na skutečnou hmotnost náplně válce včetně zbylých spalin, mechanická účinnost motoru, součinitele pulsačního provozu pro výkon i průtok). Tyto hodnoty se automaticky vyhodnotí z měření na motoru, pokud se zadá Vyhodnoceni zkousky a pro kontrolu i Vypocet zkousky. Parametry chladiče a tlakových ztrát všech spojovacích potrubí lze vyhodnotit ze zkoušky rovněž. Tento prvni sloupec vyhodnotí potřebné průřezy turbin(y) pro dosazeni žádaného plnicího tlaku a dodá parametry pro kontrolu charakteristiky kompresoru.
2 | Pokud se nabízejí některé parametry jako výsledky zkoušky, jde o regresní náhrady, které nemusí platit mimo rozsah "trénovacích" dat z měření. Je proto nutno při přebírání výsledků postupovat s rozumem. Pokud není vyhodnocení zadáno, musí se odhadovat. Pokud není probveden ani odhad, je použita nastavená hodnota, která však může být velmi vzdálena od skutečnosti. Pro odhad jsou uvedeny kvalitativní instrukce v poznámkách.
3 | Nutno rozhodnout, zda 1°nebo 2° přeplňování pro celý výpočet. U 1°se vyřadí vysokotlaký stupeň automaticky, zbylé přístupné vstupy nemají žádný vliv na výsledek. Nutno zadat účinnost kompresoru (případně iterovat ručně podle charakteristiky). Pokud se chtějí počítat otáčky, nutno zadat součinitel skluzu (lze zjistit vyhodnocením charakteristiky - list KOMPRESOR). Totéž platí o turbině. Listy jsou upraveny pro zadání charakteristik z katalogu ČZ. Parametry turbiny a kompresoru ze ziskavaji na listech (NT) Turbina, (NT) Kompresor (pro vyhodnocovanou zkousku lze zadat jinou charakteristiku). Pro 2° skupinu dále listy VT Turbina, VT Kompresorl. Parametry se dají také přímo vkládat do příslušného pole ručně.
4 | 2. blok výpočtu doporučuji skrýt a neměnit. Slouží jako záloha pro zkopírování do libovolného počtu dalších sloupců pro obnovení původního nastavení, případně po havárii výpočtu, vedoucí k zacyklenému opakování chyb (to je sice v mnoha případech ošetřeno, ale ne zcela důsledně) - zejména při vnesení chyby do iterace po zadání nesprávného (např. textového vstupu místo čísla). Je možné ke kopírování využít i další sloupce, kde však mohou být zadány již některé hodnoty napevno namísto odkazem na předchozí výpočet (viz dále). Tím není zajištěno automatické přebírání nepřepsaných vstupů, i když jejich zviditelnění červeně v případě odchylky od předchozího stále zůstává.
5 | Pro zadání Výpočet průřezu turbiny ano (1) je nastaven vždy napevno 1. výpočet. Pro zadané parametry motoru (zejména přebytek vzduchu) a turbodmychadla (-del) se najde potřebný (-é) průřez (-y) na turbinové straně. Pro dvoustupňové přeplňování (mělo by být zadáno buď v celém listu, pokud vůbec) se musí dále zadat tlak před vysokotlakým kompresorem, který lze samozřejmě zkusmo optimalizovat pomocí dalších výpočtů. 1. výpočet pak slouží jako výchozí varianta pro stanovení výchozích průřezů turbin. 3. blok výpočtu doporučuji v případě počítání přirozené charakteristiky motoru použít ke kontrole iterace - ponechat stejná data, jen na klíč Výpočet průřezu turbiny odpovědět 0 - ne.
6 | Pokud se v dalších blocích zadává opakovaně Výpočet průřezu turbiny ano (1), lze pro jiné otáčky-zatížení-přebytek vzduchu-EGR zkoumat regulační algoritmus pro VGT nebo provádět optimalizaci rozdělení tlaku mezi stupni u dvoustupňového přeplňování atp. Výpočet dodává potřebný průřez turbin(y). Dopad na oběh se posuzuje podle PIMEP, resp. jeho podílu na celkovém středním indikovaném tlaku. U VGT by se měla ručně zadat příslušná účinnost turbiny, změněná při jiné poloze lopatek. U 2° přeplňování se vše počítá pro zadaný tlak před vysokotlakým kompresorem, který by se měl optimalizovat hledáním nejlepších parametrů (největší hodnoty středního indikovaného tlaku během výměny náplně PIMEP). Je zavedena přibližná zpětná vazba PIMEP na měrnou spotřebu paliva.
7 | Pokud se v tomto režimu zadá u turbiny WG ano (1), nabízí výpočet v parametrech turbiny poměrný průtok WG, který je vhodné zadat ručně do příslušného pole. Iterace potřebného průřezu turbiny poněkud osciluje, výsledkem má obvykle být dosažení takového otevření WG, při němž zůstává průřez turbiny stejný jako u výchozí varianty 1. (značeno zeleně pro vyhovující zadání, bez zvýraznění pro průřez turbiny, který je při odchylce bíle na červeném).
8 | U 2° skupiny se přednostně WG vysokotlaká turbina. Je možné zadat i WG z vysokotlaké turbiny až za nízkotlakou turbinu (volba se objeví jen pokud není WG i nízkotlaku). Pokud se má udržet původní průřez nízkotlaké turbiny, je nutno buď použít také WG nebo měnit tlak před vysokotlakým kompresorem. Iterace se poněkud vzájemně ovlivňují, musí se provést víckrát, ale proces spolehlivě konverguje. Jinou možností je WG i nízkotlakou turbinu při daném tlaku mezi stupni kompresorů.
9 | V režimu Výpočet průřezu turbiny ano lze také zadat škrcení (Regulace lambda=const se škrcením ano) a měnit tlakovou ztrátu před motorem tak, aby byla pro zadaný přebytek vzduchu zachována velikostí turbin(y). U zadaného násobitele tlakové ztráty se objevuje instrukce až do dosažení kdostatečné přesnosti iterace. U 2°skupiny platí zhruba to, co je již u WG.
10 | Konečně je možné počítat pro Výpočet průřezu turbiny ne přirozenou charakteristiku motoru bez regulace plnicího tlaku. Do pole přebytku vzduchu je třeba ručně zadat podle náppovědy a instrukcí opravené hodnoty. V konečné fázi iterace není nápověda úplně přesná, je nutno řídit se instrukcí (zvýšit - snížit). U 2° skupiny se v tomto případě počítá tlak mezi turbinami daného průřezu, který se promítá i do tlaku mezi kompresory. Konec iterace je vyznačen O.K. a barevně. Při pomalé konvergenci lze zbývající chyby zjistit podle dvou pod sebou psaných hodnot hustoty v sacím potrubí.
11 | V dalších blocích výpočtu (lze je kopírovat ze 2. bloku v libovolném množství, kopírovat i skryté řádky!) se přepisují zelené vstupy ručně dle potřeby. Odchylné vstupy od předchozího sloupce jsou zvýrazněny červeným podkladem. Původní nastavení s odkazem na předchozí list lze obnovit zkopírováním 2. bloku v rozsahu, vyznačeném hlavičkou.
12 | Účinnost motoru se opravuje podle odhadu práce na výměnu náplně válce, a to jak při vyhodnocení měření, tak při simulacích.
List Vyhodnoceni zkousky
1 | Mělo by se trvat na úplnosti (všechny tlaky plynů, průtok vzduchu a teploty v zeleném poli). Zatím je měření vyhodnoceno jen pro 1°přeplňování. V dodaném vzorku bylo třeba některé údaje odhadnout.
2 | K měření se dodá charakteristika použitých strojů v listech Turbina zkouska i Kompresor zkouska.
3 | Ve vyhodnocení měření se provedou regrese. Pro jiné rozsahy proměnných než zadané se musí ručně opravit rozsah v maticovém příkazu LINEST (viz instrukce u Měření, totéž platí pro Turbina, Turbina zkouska, Kompresor, ....). Při použití regresí nutno posuzovat výsledky velmi obezřetně, pokud se překročí rozsah některé z nezávislých proměnných. Pak mohou být údaje zcela chybné.
4 | Regrese se v budoucnu ještě vylepší bezrozměrnými parametry.
5 | Do listu je zabudováno i pokusné vyhodnocení otáček kompresoru z průtoku a tlakového poměru v charakteristice kompresoru.
6 | Doporučuji pro kontrolu zpětně vypočíst měřené hodnoty pomocí Vypocet zkousky, ktery je analogicky hlavnimu listu Vypocet. Navíc lze na tomto listu iteračně najít pravděpodobné otevření WG nebo průřez VGT, bylo-li použito. WG barevně indikuje, jak se má změnit. Mohou existovat 2 kořeny - vyzkoušet ručně. Výsledky jsou jen orientační.
List Vypocet zkousky
Jde o zjednodušenou verzi listu Vypocet. Umožňuje kontrolu správnosti vyhodnocených údajůpro jejich zadání do listu Výpočet a iterační určení některých špatně měřitelných parametrů, jako je poměrný průřez WG.
| Symbolika a technika zadávání | Klíče |  | Běžné vstupy | Vstupy málo měněné | Alternativní vstupy | Převzaté vstupy | Nabídka hodnoty | Vstup odvozený z nabídky | Výstup
| Vyplňují se zelená pole, výjimečně i některá žlutá nebo červená s černým textem. Barva indikuje většinou (snažil jsem se všude, ale odchylky mohou být) následující situace: | 0 - ne, 1-ano |  | 1200 | 1.4 |  | 50 | 55.2 | převzato podle zadání (z nabídky se kopíruje automaticky, pokud je pole vstupu nevyplněno) | kompresor | turbina | nemá | význam
|  | 0 | 1 | Liší se od předchozí varianty | Liší se od předchozí varianty | zadáno |  |  | použita defaultní (nouzová) hodnota | iterace O.K. |  | iterace O.K.
| Je lepší pro vyplňování listy uzamknout. Zabrání se tím nechtěné přepsání vzorců. Všechna zelená pole (nebo - při odchylce od předchozího - červená) by měla být odemčena, ostaní zamčena. |  |  |  |  | V rozporu s dalšími alt. |  |  |  | Iterace nesplňuje podm.
| Nadbytečné řádky možno skrýt. Obvyklé nadbytečné jsou vyznačeny černě za 1. sloupcem. | [8 empty] | Snížit | Zvýšit
Iterace se často musí vyplnit ručně, přenesením nabídnuté hodnoty nebo zkusmo (třeba půlením intervalu). Dosažení předepsabné chyby je vždy indikováno. Některé nedokončené iterace jsou indikovány i v titulku sloupce.
Také nabídnuté parametry z regresí možno přepsat ručně nebo přijmout tím, že se zadávací pole nechá prázdné (jeho případný obsah se zruší Delete).
Další poznámky
A | Součinitele pulsačního provozu závisejí na uspořádání výfukového potrubí (dělení do sekcí, pořadí zápalů, délka od válců k turbině), na plnicím tlaku a otáčkách motoru. Čím větší rozestupy mezi výfuky, nižší otáčky a nižší plnicí tlak, tím větší odchylky od 1. Pro průtok<1, pro výkon>1. Při velkých pulsacích nutno snížit proti optimu i účinnost turbiny.
B | Některé veličiny lze zadat volitelně (např. u motoru vybrat výkon nebo moment nebo p e). Pak se indikuje, zda nebylo zadáno příliš mnoho protiřečících si hodnot.
C | Vyřazení chladiče se provede zadáním eta CH=0 a vynulováním tlakové ztráty.
D | Pro nové zadání s nevyzkoušenými parametry ze zkoušky je lepší všechny regrese přebít vlastními vstupy, jinak mohou vzniknout chyby.
Note on C34: Pokud zadán 1: počítá se potřebný průřez turbiny pro zadaný přebytek (varianty přiřazení, průřez VGT); Pokud zadán 0: výpočet přebytku v charakteristice s daným průřezem nebo potřebný průřez WG, pokud navíc WG=1. Přebytek nutno iterovat ručně.
Note on D34: Pokud zadán 1: počítá se potřebný průřez turbiny pro zadaný přebytek (varianty přiřazení, průřez VGT); Pokud zadán 0: výpočet přebytku v charakteristice s daným průřezem nebo potřebný průřez WG, pokud navíc WG=1. Přebytek nutno iterovat ručně.

## Vysledky
Air-Loop
FCPEM |  | 0
P gross | [kW] | p s 200 kPa | 31.2947 | 30.2438 | 30.4923 | 30.1403 | 30.4125 | 30.6858 | 30.96 | P gross | [kW] | p s 130 kPa | 29.9841 | 30.9099 | 30.9099 | 30.9099 | 31.2947 | 31.1793 | 31.6794 | P gross | [kW] | p s el 200 kPa | 34.4791 | 34.4791 | 34.4791 | 35.1823 | 35.8843
P net | [kW] | p s 200 kPa | 31.2947 | 30.2438 | 30.4923 | 30.1403 | 30.4125 | 30.6858 | 30.96 | P net | [kW] | p s 130 kPa | 28.8537 | 29.6849 | 29.628 | 29.5709 | 29.8126 | 29.5297 | 29.7435 | P net | [kW] | p s el 200 kPa | 30.3507 | 29.9699 | 29.5876 | 29.5373 | 29.2336
eta gross | [%] | p s 200 kPa | 47.25% | 47.38% | 47.53% | 47.38% | 47.23% | 47.08% | 47.02% | eta gross | [%] | p s 130 kPa | 46.93% | 46.93% | 46.93% | 46.63% | 46.72% | 46.33% | 42.28% | eta gross | [%] | p s el 200 kPa | 42.28% | 42.28% | 41.82% | 41.38% | 0%
eta net | [%] | p s 200 kPa | 46.63% | 47.25% | 47.38% | 47.53% | 47.38% | 47.23% | 47.08% | eta net | [%] | p s 130 kPa | 45.25% | 45.07% | 44.98% | 44.9% | 44.42% | 44.25% | 43.5% | eta net | [%] | p s el 200 kPa | 37.22% | 36.75% | 36.28% | 35.11% | 33.71%
eta cell | [%] | p s 200 kPa | 49.26% | 50% | 50.16% | 50.34% | 50.16% | 49.98% | 49.8% | eta cell | [%] | p s 130 kPa | 49.73% | 49.62% | 49.62% | 49.62% | 49.26% | 49.37% | 48.91% | eta cell | [%] | p s el 200 kPa | 44.2% | 44.2% | 44.2% | 43.68% | 43.19%
Air pressure at FC inlet | p s FC | p s 200 kPa | 200 | 200 | 200 | 200 | 200 | 200 | 200 |  |  | p s 130 kPa | 130 | 130 | 130 | 130 | 130 | 130 | 130 |  |  | p s el 200 kPa | 200 | 200 | 200 | 200 | 200
p s el 200 kPa
Voltage in operation | V | p s 130 kPa | [10 empty] | 0.6 | 0.6 | 0.6 | 0.6 | 0.6 | 0.6 | 0.6 |  |  | p s el 200 kPa
Current | A | p s 130 kPa | [10 empty] | 284.5529 | 292.7503 | 292.1889 | 291.6259 | 294.0095 | 291.2196 | 293.3282 |  |  | p s el 200 kPa
Air MFR measurement | kg.min-1 | p s 130 kPa | [10 empty] | 1.9292 | 2.0793 | 2.1696 | 2.2596 | 2.4679 | 2.7265 | 3.125 |  |  | p s el 200 kPa
Air MFR from compressor model | kg.min-1 | p s 130 kPa | [10 empty] | 1.9439 | 2.1042 | 2.2004 | 2.2967 | 2.537 | 2.8164 | 3.2891 |  |  | p s el 200 kPa
p s el 200 kPa
p s el 200 kPa
p s el 200 kPa
p s el 200 kPa
Air Excess | [-] | p s 200 kPa | 1.8 | 2 | 2.2 | 2.4 | 2.6 | 2.9 | 3.3 | Air Excess | [-] | p s 130 kPa | 2.1 | 2.2 | 2.3 | 2.4 | 2.6 | 2.9 | 3.3 | Air Excess | [-] | p s el 200 kPa | 2.2 | 2.4 | 2.6 | 2.9 | 3.3
T v | [°C] | p s 200 kPa | 80.8761 | 81.3752 | 81.3082 | 80.7561 | 81.3036 | 81.7003 | 80.8331 | T v | [°C] | p s 130 kPa | 77.4267 | 79.458 | 78.5492 | 79.7677 | 80.6428 | 79.5855 | 80.7214 | T v | [°C] | p s el 200 kPa | 89.6812 | 88.6137 | 88.0047 | 88.6168 | 90.8598
Specific humidity at FC outlet | [-] | p s 200 kPa | 19.23% | 17.1% | 15.41% | 14.03% | 12.89% | 11.5% | 10.07% | Specific humidity at FC outlet |  | p s 130 kPa | 16.21% | 15.41% | 14.69% | 14.03% | 12.89% | 11.5% | 10.07% | Specific humidity at FC outlet |  | p s el 200 kPa | 15.41% | 14.03% | 12.89% | 11.5% | 10.07%
Relative cooling power to P net | [-] | p s 200 kPa | 87% | 83.5% | 82% | 80.5% | 80% | 79% | 77.7% | Relative cooling power to P net | [-] | p s 130 kPa | 92% | 92% | 92% | 91.7% | 92.6% | 92% | 93% | Relative cooling power to P net | [-] | p s el 200 kPa | 133% | 135% | 137% | 143% | 150%
Relative cooling power to P gross | [-] | p s 200 kPa | 87% | 83.5% | 82% | 80.5% | 80% | 79% | 77.7% | Relative cooling power to P gross | [-] | p s 130 kPa | 88.53% | 88.35% | 88.18% | 87.73% | 88.21% | 87.13% | 87.32% | Relative cooling power to P gross | [-] | p s el 200 kPa | 117.1% | 117.3% | 117.6% | 120.1% | 122.2%
Atmospheric Pressure | [bar] | p s 200 kPa | 1 | 1 | 1 | 1 | 1 | 1 | 1 | Atmospheric Pressure | [bar] | p s 130 kPa | 1 | 1 | 1 | 1 | 1 | 1 | 1 | Atmospheric Pressure | [bar] | p s el 200 kPa | 1 | 1 | 1 | 1 | 1
Atmospheric Temperature | [K] | p s 200 kPa | 300 | 300 | 300 | 300 | 300 | 300 | 300 | Atmospheric Temperature | [K] | p s 130 kPa | 300 | 300 | 300 | 300 | 300 | 300 | 300 | Atmospheric Temperature | [K] | p s el 200 kPa | 300 | 300 | 300 | 300 | 300
|  | p s 200 kPa | [9 empty] | p s 130 kPa | [9 empty] | p s el 200 kPa
|  | p s 200 kPa | [9 empty] | p s 130 kPa | [9 empty] | p s el 200 kPa
TC Compressor |  | p s 200 kPa | [7 empty] | TC Compressor |  | p s 130 kPa | [7 empty] | TC Compressor |  | p s el 200 kPa
TC Compressor Pressure Ratio | [-] | p s 200 kPa | 2.0059 | 2.0066 | 2.0081 | 2.0094 | 2.0113 | 2.0144 | 2.0191 | TC Compressor Pressure Ratio | [-] | p s 130 kPa | 1 | 1 | 1 | 1 | 1 | 1 | 1 | TC Compressor Pressure Ratio | [-] | p s el 200 kPa | 1 | 1 | 1 | 1 | 1
Corrected MFR | [kg/h] | p s 200 kPa | 105.1713 | 111.4772 | 123.3444 | 132.6325 | 145.5331 | 592083.6891 | 682955.6181 | Corrected MFR | [kg/h] | p s 130 kPa | 116.6361 | 126.2542 | 132.0257 | 137.8016 | 152.2199 | 608339.2845 | 710446.2163 | Corrected MFR | [kg/h] | p s el 200 kPa | 156.549 | 170.9135 | 185.3129 | 769061.9826 | 904598.6634
|  | p s 200 kPa | [9 empty] | p s 130 kPa | [9 empty] | p s el 200 kPa
|  | p s 200 kPa | [9 empty] | p s 130 kPa | [9 empty] | p s el 200 kPa
|  | p s 200 kPa | [9 empty] | p s 130 kPa | [9 empty] | p s el 200 kPa
e-Booster |  | p s 200 kPa | [7 empty] | e-booster |  | p s 130 kPa | [7 empty] | e-booster |  | p s el 200 kPa
e-Booster Pressure Ratio | [-] | p s 200 kPa | 1 | 1 | 1 | 1 | 1 | 1 | 1 | e-booster Pressure Ratio | [-] | p s 130 kPa | 1.303 | 1.3035 | 1.3038 | 1.3041 | 1.305 | 1.3062 | 1.3084 | e-booster Pressure Ratio | [-] | p s el 200 kPa | 2.0082 | 2.0097 | 2.0114 | 2.0152 | 2.0209
Corrected MFR | [kg/h] | p s 200 kPa | 54.0834 | 57.3141 | 63.3884 | 68.137 | 74.7235 | 84.3701 | 97.1874 | Corrected MFR | [kg/h] | p s 130 kPa | 116.2396 | 125.825 | 131.5769 | 137.3332 | 151.7024 | 168.4087 | 196.6753 | Corrected MFR | [kg/h] | p s el 200 kPa | 156.0168 | 170.3325 | 184.683 | 212.9021 | 250.4232
|  | p s 200 kPa | 0.015023 | 0.015921 | 0.017608 | 0.018927 | 0.020757 | 0.023436 | 0.026997 |  |  | p s 130 kPa | 0.032289 | 0.034951 | 0.036549 | 0.038148 | 0.04214 | 0.04678 | 0.054632 |  |  | p s el 200 kPa | 0.043338 | 0.047315 | 0.051301 | 0.059139 | 0.069562 | 0 | 0
|  | p s 200 kPa | [9 empty] | p s 130 kPa | [9 empty] | p s el 200 kPa
|  | p s 200 kPa | [9 empty] | p s 130 kPa | [9 empty] | p s el 200 kPa
|  | p s 200 kPa | [9 empty] | p s 130 kPa | [9 empty] | p s el 200 kPa
|  | p s 200 kPa | [9 empty] | p s 130 kPa | [9 empty] | p s el 200 kPa
|  | p s 200 kPa | [9 empty] | p s 130 kPa | [9 empty] | p s el 200 kPa
TC Turbine |  | p s 200 kPa | [7 empty] | TC Turbine |  | p s 130 kPa | [7 empty] | TC Turbine |  | p s el 200 kPa
Turbine Pressure Ratio | [-] | p s 200 kPa | 1.8759 | 1.8643 | 1.842 | 1.8241 | 1.7977 | 1.758 | 1.7039 | Turbine Pressure Ratio | [-] | p s 130 kPa | 1.0001 | 1.0001 | 1.0001 | 1.0001 | 1.0001 | 1.0001 | 1.0001 | Turbine Pressure Ratio | [-] | p s el 200 kPa | 1.0001 | 1.0001 | 1.0001 | 1.0001 | 1.0001
Reduced MFR | [kg.s-1.K^0.5/kPa] | p s 200 kPa | 0.0028395 | 0.00301 | 0.0033324 | 0.0035821 | 0.0039385 | 0.0044623 | 0.0051558 | Reduced MFR | [kg.s-1.K^0.5/kPa] | p s 130 kPa | 0.0057712 | 0.0062025 | 0.0064385 | 0.0066879 | 0.0072775 | 0.0079122 | 0.0089395 | Reduced MFR | [kg.s-1.K^0.5/kPa] | p s el 200 kPa | 0.0075382 | 0.0080779 | 0.0085977 | 0.0095677 | 0.010736
Reduced Area | [cm2] | p s 200 kPa | 0.794 | 0.84273 | 0.93286 | 1.0027 | 1.1044 | 1.2515 | 1.4475 | Reduced Area | [cm2] | p s 130 kPa | 784.6583 | 842.5395 | 819.8282 | 851.5835 | 926.6623 | 1007.4846 | 1138.2881 | Reduced Area | [cm2] | p s el 200 kPa | 959.8548 | 1028.5802 | 1094.7642 | 1218.2794 | 1366.9902
Specific humidity of liquid water at outlet |  | p s 200 kPa | 13.55% | 11.42% | 9.905% | 8.657% | 7.363% | 6.069% | 4.611% | Specific humidity of liquid water at outlet |  | p s 130 kPa | 0% | 0% | 0% | 0% | 0% | 0% | 0% | Specific humidity of liquid water at outlet |  | p s el 200 kPa | 0% | 0% | 0% | 0% | 0%
Turbine outlet temperature | [°C] | p s 200 kPa | 42.9502 | 43.085 | 42.7263 | 42.477 | 43.2042 | 43.2596 | 43.8648 | Turbine outlet temperature | [°C] | p s 130 kPa | 75.4208 | 77.452 | 76.5433 | 77.7618 | 78.6368 | 77.5796 | 78.7154 | Turbine outlet temperature | [°C] | p s el 200 kPa | 87.6751 | 86.6076 | 85.9986 | 86.6107 | 88.8536

## Vypocet
[5 empty] | Přiřazení TURBODMYCHADEL/Objemových dmychadel k motoru | [106 empty] | x
|  |  |  | Prvotní zadání návrhového bodu: průřezy turbin 0.79cm2 0.00cm2 vypočteny pro: |  | Průřezy turbin 0.79cm2 0.00cm2 | Průřezy turbin 0.84cm2 0.00cm2 | Průřezy turbin 0.93cm2 0.00cm2 | Průřezy turbin 1.00cm2 0.00cm2 | Průřezy turbin 1.10cm2 0.00cm2 | Průřezy turbin 1.25cm2 0.00cm2 | Průřezy turbin 1.45cm2 0.00cm2 | Průřezy turbin 784.66cm2 0.00cm2 | Průřezy turbin 842.54cm2 0.00cm2 | Průřezy turbin 819.83cm2 0.00cm2 | Průřezy turbin 851.58cm2 0.00cm2 | Průřezy turbin 926.66cm2 0.00cm2 | Průřezy turbin 1007.48cm2 0.00cm2 | Průřezy turbin 1138.29cm2 0.00cm2 | Průřezy turbin 959.85cm2 0.00cm2 | Průřezy turbin 1028.58cm2 0.00cm2 | Průřezy turbin 1094.76cm2 0.00cm2 | Průřezy turbin 1218.28cm2 0.00cm2 | Průřezy turbin 1366.99cm2 0.00cm2 | [87 empty] | x
|  |  |  | P net FC 31.3kW; P FC tier 31.3kW; T FC out 81 °C; lam 1.80 ; K cooling loss 87% ; p s 200 kPa |  | P net FC 31.3kW; P FC tier 31.3kW; T FC out 81 °C; lam 1.80 ; K cooling loss 87% ; p s 200 kPa | P net FC 30.2kW; P FC tier 30.2kW; T FC out 81 °C; lam 2.00 ; K cooling loss 84% ; p s 200 kPa | P net FC 30.5kW; T FC out 81 °C; lam 2.20 ; K cooling loss 82% ; p s 200 kPa | P net FC 30.1kW; T FC out 81 °C; lam 2.40 ; K cooling loss 81% ; p s 200 kPa | P net FC 30.4kW; T FC out 81 °C; lam 2.60 ; K cooling loss 80% ; p s 200 kPa | P net FC 30.7kW; T FC out 82 °C; lam 2.90 ; K cooling loss 79% ; p s 200 kPa | P net FC 31.0kW; T FC out 81 °C; lam 3.30 ; K cooling loss 78% ; p s 200 kPa | P net FC 28.9kW; P FC tier 30.0kW; T FC out 77 °C; lam 2.10 ; K cooling loss 92% ; p s 130 kPa | P net FC 29.7kW; P FC tier 30.9kW; T FC out 79 °C; lam 2.20 ; K cooling loss 92% ; p s 130 kPa | P net FC 29.6kW; P FC tier 30.9kW; T FC out 79 °C; lam 2.30 ; K cooling loss 92% ; p s 130 kPa | P net FC 29.6kW; P FC tier 30.9kW; T FC out 80 °C; lam 2.40 ; K cooling loss 92% ; p s 130 kPa | P net FC 29.8kW; P FC tier 31.3kW; T FC out 81 °C; lam 2.60 ; K cooling loss 93% ; p s 130 kPa | P net FC 29.5kW; P FC tier 31.2kW; T FC out 80 °C; lam 2.90 ; K cooling loss 92% ; p s 130 kPa | P net FC 29.7kW; P FC tier 31.7kW; T FC out 81 °C; lam 3.30 ; K cooling loss 93% ; p s 130 kPa | P net FC 30.4kW; P FC tier 34.5kW; T FC out 90 °C; lam 2.20 ; K cooling loss 133% ; p s 200 kPa | P net FC 30.0kW; P FC tier 34.5kW; T FC out 89 °C; lam 2.40 ; K cooling loss 135% ; p s 200 kPa | P net FC 29.6kW; P FC tier 34.5kW; T FC out 88 °C; lam 2.60 ; K cooling loss 137% ; p s 200 kPa | P net FC 29.5kW; P FC tier 35.2kW; T FC out 89 °C; lam 2.90 ; K cooling loss 143% ; p s 200 kPa | P net FC 29.2kW; P FC tier 35.9kW; T FC out 91 °C; lam 3.30 ; K cooling loss 150% ; p s 200 kPa | [87 empty] | x
PEM FC /Assignment of e-Turbocharger or e-Booster
| MPO TRIO SENCAT FV 40072 |  |  |  |  | DO not change | [105 empty] | x
[6 empty] | KOPÍROVAT | 1 | 1 | 1 | 1 | 1 | 1 | 2 | 2 | 2 | 2 | 2 | 2 | 2 | 3 | 3 | 3 | 3 | 3 | [87 empty] | x
|  | ©Jan Macek 2019 |  |  | Tlak mezi HP a LP 200kPa | Tlak mezi HP a LP 200kPa | Tlak mezi HP a LP 200kPa | Tlak mezi HP a LP 200kPa | Tlak mezi HP a LP 200kPa | Tlak mezi HP a LP 200kPa | Tlak mezi HP a LP 200kPa | Tlak mezi HP a LP 200kPa | Tlak mezi HP a LP 100kPa | Tlak mezi HP a LP 100kPa | Tlak mezi HP a LP 100kPa | Tlak mezi HP a LP 100kPa | Tlak mezi HP a LP 100kPa | Tlak mezi HP a LP 100kPa | Tlak mezi HP a LP 99kPa | Tlak mezi HP a LP 100kPa | Tlak mezi HP a LP 100kPa | Tlak mezi HP a LP 99kPa | Tlak mezi HP a LP 99kPa | Tlak mezi HP a LP 99kPa | [87 empty] | x
|  |  |  | MPa | [107 empty] | x
|  | Air Excess from Total Oxygen available | lambda | Pokud červený, změnit přebytek, VGT nebo doškrtit | 1.8 | 1.8 | 2 | 2.2 | 2.4 | 2.6 | 2.9 | 3.3 | 2.1 | 2.2 | 2.3 | 2.4 | 2.6 | 2.9 | 3.3 | 2.2 | 2.4 | 2.6 | 2.9 | 3.3 | [87 empty] | x
x
|  | Poměr příkonu kompresoru k výkonu článku |  |  | 4.028% | 4.028% | 4.424% | 4.914% | 5.278% | 5.678% | 6.736% | 7.537% | 3.77% | 3.963% | 4.147% | 4.332% | 4.736% | 5.291% | 6.111% | 11.97% | 13.08% | 14.19% | 16.04% | 18.53% | [87 empty] | x
| KL 10 | Two-stage or Combined Turbocharging or TCompounding? (1/0) |  |  | 1 | 1 | 1 | 1 | 1 | 1 | 1 | 1 | 1 | 1 | 1 | 1 | 1 | 1 | 1 | 1 | 1 | 1 | 1 | 1 | [87 empty] | x
| KL 11 | Turbine Area Is Calculated? (1/0) |  |  | 1 | 1 | 1 | 1 | 1 | 1 | 1 | 1 | 1 | 1 | 1 | 1 | 1 | 1 | 1 | 1 | 1 | 1 | 1 | 1 | [87 empty] | x
| KL 12 | Lambda=const. Control? | For fixed turbine area only |  | 0 | 0 | 0 | 0 | 0 | 0 | 0 | 0 | 0 | 0 | 0 | 0 | 0 | 0 | 0 | 0 | 0 | 0 | 0 | 0 | [87 empty] | x
| KL 13 | WG valve for a HP turbine opend? (1/0) |  |  | 0 | 0 | 0 | 0 | 0 | 0 | 0 | 0 | 0 | 0 | 0 | 0 | 0 | 0 | 0 | 0 | 0 | 0 | 0 | 0 | [87 empty] | x
| KL 14 |  |  |  | 0 | 0 | 0 | 0 | 0 | 0 | 0 | 0 | 0 | 0 | 0 | 0 | 0 | 0 | 0 | 0 | 0 | 0 | 0 | 0 | [87 empty] | x
| KL 15 | WG for a LP turbine opened? (1/0) | For calculated turbine area only |  | 0 | 0 | 0 | 0 | 0 | 0 | 0 | 0 | 0 | 0 | 0 | 0 | 0 | 0 | 0 | 0 | 0 | 0 | 0 | 0 | [87 empty] | x
| KL 16 | Supercharger or e-charger upstream of a TC (1) or downstream of a TC (2) or single e-charger (3)? | For 2 stage turbocharging only. |  | 2 | 2 | 2 | 2 | 2 | 2 | 2 | 2 | 3 | 3 | 3 | 3 | 3 | 3 | 3 | 3 | 3 | 3 | 3 | 3 | [87 empty] | x
| KL 17 | Power turbine as LP (1) or HP stage (2)? | For 2 stage turbocharging only. |  | 0 | 0 | 0 | 0 | 0 | 0 | 0 | 0 | 0 | 0 | 0 | 0 | 0 | 0 | 0 | 0 | 0 | 0 | 0 | 0 | [87 empty] | x
| KL 18 | Correction of gross efficiency? | If convergence is poor, set to 0 |  | 0 | 0 | 0 | 0 | 0 | 0 | 0 | 0 | 1 | 1 | 1 | 1 | 1 | 1 | 1 | 1 | 1 | 1 | 1 | 1 | [87 empty] | x
| KL 19 | Turbocharger for separate fuel gas compression? | For calculated turbine area only |  | 1 | 1 | 1 | 1 | 1 | 1 | 1 | 1 | 1 | 1 | 1 | 1 | 1 | 1 | 1 | 1 | 1 | 1 | 1 | 1 | [87 empty] | x
| Basic Cell Parameters | Regression parameter for cell efficiency | P 0 |  | 0.12532 | 0.12532 | 0.12532 | 0.12532 | 0.12532 | 0.12532 | 0.12532 | 0.12532 | 0.12532 | 0.12532 | 0.12532 | 0.12532 | 0.12532 | 0.12532 | 0.12532 | 0.12532 | 0.12532 | 0.12532 | 0.12532 | 0.12532 | [87 empty] | x
|  | Regression parameter for cell efficiency | P 1 |  | 6.0788 | 6.0788 | 6.0788 | 6.0788 | 6.0788 | 6.0788 | 6.0788 | 6.0788 | 6.0788 | 6.0788 | 6.0788 | 6.0788 | 6.0788 | 6.0788 | 6.0788 | 6.0788 | 6.0788 | 6.0788 | 6.0788 | 6.0788 | [87 empty] | x
|  | Regression parameter for cell efficiency | P 2 |  | -14.3264 | -14.3264 | -14.3264 | -14.3264 | -14.3264 | -14.3264 | -14.3264 | -14.3264 | -14.3264 | -14.3264 | -14.3264 | -14.3264 | -14.3264 | -14.3264 | -14.3264 | -14.3264 | -14.3264 | -14.3264 | -14.3264 | -14.3264 | [87 empty] | x
|  | Regression parameter for cell efficiency | P 3 |  | 10.2687 | 10.2687 | 10.2687 | 10.2687 | 10.2687 | 10.2687 | 10.2687 | 10.2687 | 10.2687 | 10.2687 | 10.2687 | 10.2687 | 10.2687 | 10.2687 | 10.2687 | 10.2687 | 10.2687 | 10.2687 | 10.2687 | 10.2687 | [87 empty] | x
|  | Regression parameter for cell efficiency | P 4 |  | -0.92618 | -0.92618 | -0.92618 | -0.92618 | -0.92618 | -0.92618 | -0.92618 | -0.92618 | -0.92618 | -0.92618 | -0.92618 | -0.92618 | -0.92618 | -0.92618 | -0.92618 | -0.92618 | -0.92618 | -0.92618 | -0.92618 | -0.92618 | [87 empty] | x
|  | Regression exponent | x |  | 1.5 | 1.5 | 1.5 | 1.5 | 1.5 | 1.5 | 1.5 | 1.5 | 1.5 | 1.5 | 1.5 | 1.5 | 1.5 | 1.5 | 1.5 | 1.5 | 1.5 | 1.5 | 1.5 | 1.5 | [87 empty] | x
|  | Regression exponent | y |  | 2 | 2 | 2 | 2 | 2 | 2 | 2 | 2 | 2 | 2 | 2 | 2 | 2 | 2 | 2 | 2 | 2 | 2 | 2 | 2 | [87 empty] | x
|  | Regression exponent | z |  | 4 | 4 | 4 | 4 | 4 | 4 | 4 | 4 | 4 | 4 | 4 | 4 | 4 | 4 | 4 | 4 | 4 | 4 | 4 | 4 | [87 empty] | x
|  | Tier Loss Coefficient | TierLoss |  | 0.055 | 0.055 | 0.055 | 0.055 | 0.055 | 0.055 | 0.055 | 0.055 | 0.055 | 0.055 | 0.055 | 0.055 | 0.055 | 0.055 | 0.055 | 0.055 | 0.055 | 0.055 | 0.055 | 0.055 | [87 empty] | x
|  | Reference power | P ref | kW | 38 | 38 | 38.1 | 38.2 | 38 | 38.1 | 38.2 | 38.3 | 37 | 38 | 38 | 38 | 38 | 38 | 38 | 35 | 35 | 35 | 35 | 35 | [87 empty] | x
|  | Normalized cell power | P cell? | % | 87% | 87% | 84% | 84.5% | 84% | 84.5% | 85% | 85.5% | 85.7% | 86% | 86% | 86% | 87% | 86.7% | 88% | 103% | 103% | 103% | 105% | 107% | [87 empty] | x
|  | Cell power (w/o SC's and cooling loop) | P cell | kW | 33.06 | 33.06 | 32.004 | 32.279 | 31.92 | 32.1945 | 32.47 | 32.7465 | 31.709 | 32.68 | 32.68 | 32.68 | 33.06 | 32.946 | 33.44 | 36.05 | 36.05 | 36.05 | 36.75 | 37.45 | [87 empty] | x
|  | Net power correction | corr P net |  | 100% | 100% | 100% | 100% | 100% | 100% | 100% | 100% | 96.23% | 96.04% | 95.85% | 95.67% | 95.26% | 94.71% | 93.89% | 88.03% | 86.92% | 85.81% | 83.96% | 81.47% | [87 empty] | x
|  | Chemical efficiency of a FC | eta CH |  | 100% | 100% | 100% | 100% | 100% | 100% | 100% | 100% | 100% | 100% | 100% | 100% | 100% | 100% | 100% | 100% | 100% | 100% | 100% | 100% | [87 empty] | x
|  | Normalized cell electric loss (serial resistance) | L rel cell |  | 103% | 103% | 100% | 99.37% | 98.65% | 99.37% | 100.1% | 100.8% | 101.1% | 101.5% | 101.5% | 101.5% | 103% | 102.6% | 104.5% | 126.2% | 126.2% | 126.2% | 128.9% | 131.6% | [87 empty] | x
|  | Cell efficiency | eta cell |  | 49.26% | 49.26% | 50% | 50.16% | 50.34% | 50.16% | 49.98% | 49.8% | 49.73% | 49.62% | 49.62% | 49.62% | 49.26% | 49.37% | 48.91% | 44.2% | 44.2% | 44.2% | 43.68% | 43.19% | [87 empty] | x
|  | Tier normalized loss (parallel resistance) | L rel tier |  | 5.641% | 5.641% | 5.82% | 5.859% | 5.905% | 5.859% | 5.815% | 5.77% | 5.753% | 5.727% | 5.727% | 5.727% | 5.641% | 5.666% | 5.557% | 4.556% | 4.556% | 4.556% | 4.456% | 4.363% | [87 empty] | x
|  | Tier efficiency=gross efficiency | eta tier |  | 46.63% | 46.63% | 47.25% | 47.38% | 47.53% | 47.38% | 47.23% | 47.08% | 47.02% | 46.93% | 46.93% | 46.93% | 46.63% | 46.72% | 46.33% | 42.28% | 42.28% | 42.28% | 41.82% | 41.38% | [87 empty] | x
|  | Tier power | P tier | kW | 31.2947 | 31.2947 | 30.2438 | 30.4923 | 30.1403 | 30.4125 | 30.6858 | 30.96 | 29.9841 | 30.9099 | 30.9099 | 30.9099 | 31.2947 | 31.1793 | 31.6794 | 34.4791 | 34.4791 | 34.4791 | 35.1823 | 35.8843 | [87 empty] | x
|  | Net power (including SC's, cooling and other auxiliaries) | P e net | kW | 31.2947 | 31.2947 | 30.2438 | 30.4923 | 30.1403 | 30.4125 | 30.6858 | 30.96 | 28.8537 | 29.6849 | 29.628 | 29.5709 | 29.8126 | 29.5297 | 29.7435 | 30.3507 | 29.9699 | 29.5876 | 29.5373 | 29.2336 | [87 empty] | x
|  | Gross specific fuel consumption | m p tier | g/kW/h | 61.3478 | 61.3478 | 60.5432 | 60.374 | 60.1816 | 60.374 | 60.5673 | 60.7614 | 60.8392 | 60.9562 | 60.9562 | 60.9562 | 61.3478 | 61.23 | 61.7417 | 67.6623 | 67.6623 | 67.6623 | 68.4072 | 69.1292 |  | 152060.2492 | [85 empty] | x
|  | Net specific fuel consumption | m p net | g.kW-1.K-1 | 61.3478 | 61.3478 | 60.5432 | 60.374 | 60.1816 | 60.374 | 60.5673 | 60.7614 | 63.2227 | 63.4717 | 63.5936 | 63.7164 | 64.3976 | 64.6504 | 65.7604 | 76.8659 | 77.8427 | 78.8485 | 81.4808 | 84.8562 | [87 empty] | x
|  | Net FC efficiency incl. SC and cooling | eta net | % | 46.63% | 46.63% | 47.25% | 47.38% | 47.53% | 47.38% | 47.23% | 47.08% | 45.25% | 45.07% | 44.98% | 44.9% | 44.42% | 44.25% | 43.5% | 37.22% | 36.75% | 36.28% | 35.11% | 33.71% | [87 empty] | x
x
|  | Air excess for overall contents of oxygen | lambda |  | 1.8 | 1.8 | 2 | 2.2 | 2.4 | 2.6 | 2.9 | 3.3 | 2.1 | 2.2 | 2.3 | 2.4 | 2.6 | 2.9 | 3.3 | 2.2 | 2.4 | 2.6 | 2.9 | 3.3 | [87 empty] | x
|  | FC outlet temperature | T Tv1 | K | 354.0261 | 354.0261 | 354.5252 | 354.4582 | 353.9061 | 354.4536 | 354.8503 | 353.9831 | 350.5767 | 352.608 | 351.6992 | 352.9177 | 353.7928 | 352.7355 | 353.8714 | 362.8312 | 361.7637 | 361.1547 | 361.7668 | 364.0098 | [87 empty] | x
|  | Reference temperature for enthalpy | T ref Hu |  | 298.15 | 298.15 | 298.15 | 298.15 | 298.15 | 298.15 | 298.15 | 298.15 | 298.15 | 298.15 | 298.15 | 298.15 | 298.15 | 298.15 | 298.15 | 298.15 | 298.15 | 298.15 | 298.15 | 298.15 | [87 empty] | x
|  | Estimated lower CV of H2 | H u H2 | MJ.kg-1 | 120.912 | 120.912 | 120.912 | 120.912 | 120.912 | 120.912 | 120.912 | 120.912 | 120.912 | 120.912 | 120.912 | 120.912 | 120.912 | 120.912 | 120.912 | 120.912 | 120.912 | 120.912 | 120.912 | 120.912 | [87 empty] | x
|  | Stoichiometric A/F ratio including water in both gases | L t |  | 30.2743 | 30.2743 | 30.2743 | 30.2743 | 30.2743 | 30.2743 | 30.2743 | 30.2743 | 30.2743 | 30.2743 | 30.2743 | 30.2743 | 30.2743 | 30.2743 | 30.2743 | 30.2743 | 30.2743 | 30.2743 | 30.2743 | 30.2743 | [87 empty] | x
|  | Mass fraction of steam in air | h2o atm |  | 1.327% | 1.327% | 1.327% | 1.327% | 1.327% | 1.327% | 1.327% | 1.327% | 1.327% | 1.327% | 1.327% | 1.327% | 1.327% | 1.327% | 1.327% | 1.327% | 1.327% | 1.327% | 1.327% | 1.327% | [87 empty] | x
|  | Mass fraction of steam in fuel | h2o |  | 3.066% | 3.066% | 3.066% | 3.066% | 3.066% | 3.066% | 3.066% | 3.066% | 3.066% | 3.066% | 3.066% | 3.066% | 3.066% | 3.066% | 3.066% | 3.066% | 3.066% | 3.066% | 3.066% | 3.066% | [87 empty] | x
|  | Mass fraction of hydrogen in fuel | h |  | 96.93% | 96.93% | 96.93% | 96.93% | 96.93% | 96.93% | 96.93% | 96.93% | 96.93% | 96.93% | 96.93% | 96.93% | 96.93% | 96.93% | 96.93% | 96.93% | 96.93% | 96.93% | 96.93% | 96.93% | [87 empty] | x
| Air, Fuel, Exhaust and Humidification | Air atmospheric temperature | T atm | K | 300 | 300 | 300 | 300 | 300 | 300 | 300 | 300 | 300 | 300 | 300 | 300 | 300 | 300 | 300 | 300 | 300 | 300 | 300 | 300 | [87 empty] | x
|  | Air atmospheric pressure | p atm | kPa | 100 | 100 | 100 | 100 | 100 | 100 | 100 | 100 | 100 | 100 | 100 | 100 | 100 | 100 | 100 | 100 | 100 | 100 | 100 | 100 | [87 empty] | x
|  | Relative humidity of atmosheric air | phi hum atm |  | 60% | 60% | 60% | 60% | 60% | 60% | 60% | 60% | 60% | 60% | 60% | 60% | 60% | 60% | 60% | 60% | 60% | 60% | 60% | 60% | [87 empty] | x
|  | Saturated steam pressure in atmospheric air | p sat atm | kPa | 3.5265 | 3.5265 | 3.5265 | 3.5265 | 3.5265 | 3.5265 | 3.5265 | 3.5265 | 3.5265 | 3.5265 | 3.5265 | 3.5265 | 3.5265 | 3.5265 | 3.5265 | 3.5265 | 3.5265 | 3.5265 | 3.5265 | 3.5265 | [87 empty] | x
|  | Specific humidity of atmospheric air | x atm |  | 1.345% | 1.345% | 1.345% | 1.345% | 1.345% | 1.345% | 1.345% | 1.345% | 1.345% | 1.345% | 1.345% | 1.345% | 1.345% | 1.345% | 1.345% | 1.345% | 1.345% | 1.345% | 1.345% | 1.345% | [87 empty] | x
|  | Mass fraction of oxygen in atmosheric air | o atm |  | 22.67% | 22.67% | 22.67% | 22.67% | 22.67% | 22.67% | 22.67% | 22.67% | 22.67% | 22.67% | 22.67% | 22.67% | 22.67% | 22.67% | 22.67% | 22.67% | 22.67% | 22.67% | 22.67% | 22.67% | [87 empty] | x
|  | Hydrogen temperature | T H2 | K | 300 | 300 | 300 | 300 | 300 | 300 | 300 | 300 | 300 | 300 | 300 | 300 | 300 | 300 | 300 | 300 | 300 | 300 | 300 | 300 | [87 empty] | x
|  | Hydrogen fuel pressure | p pl 182 | kPa | 200 | 200 | 200 | 200 | 200 | 200 | 200 | 200 | 200 | 200 | 200 | 200 | 200 | 200 | 200 | 200 | 200 | 200 | 200 | 200 | [87 empty] | x
|  | Relative humidity of fuel | phi hum pl |  | 10% | 10% | 10% | 10% | 10% | 10% | 10% | 10% | 10% | 10% | 10% | 10% | 10% | 10% | 10% | 10% | 10% | 10% | 10% | 10% | [87 empty] | x
|  | Saturated steam pressure in hydrogen | p sat pl | kPa | 3.5265 | 3.5265 | 3.5265 | 3.5265 | 3.5265 | 3.5265 | 3.5265 | 3.5265 | 3.5265 | 3.5265 | 3.5265 | 3.5265 | 3.5265 | 3.5265 | 3.5265 | 3.5265 | 3.5265 | 3.5265 | 3.5265 | 3.5265 | [87 empty] | x
|  | Specific humidity of hydrogen | x pl |  | 3.163% | 3.163% | 0.031628 | 0.031628 | 0.031628 | 0.031628 | 0.031628 | 0.031628 | 0.031628 | 0.031628 | 0.031628 | 0.031628 | 0.031628 | 0.031628 | 0.031628 | 0.031628 | 0.031628 | 0.031628 | 0.031628 | 0.031628 | [87 empty] | x
|  | Air temperature at FC inlet | T s FC | K | 305.1707 | 305.1707 | 305.1737 | 305.1797 | 305.1849 | 305.1926 | 305.2053 | 305.2245 | 308.6376 | 308.6508 | 308.6592 | 308.668 | 308.6914 | 308.7216 | 308.7796 | 323.5455 | 323.5744 | 323.6059 | 323.675 | 323.7814 | [87 empty] | x
|  | Air pressure at FC inlet | p s FC | kPa | 200 | 200 | 200 | 200 | 200 | 200 | 200 | 200 | 130 | 130 | 130 | 130 | 130 | 130 | 130 | 200 | 200 | 200 | 200 | 200 | [87 empty] | x
|  | Relative humidity of air at FC inlet | phi hum s |  | 66.53% | 66.53% | 66.52% | 66.49% | 66.47% | 66.44% | 66.4% | 66.32% | 35.6% | 35.58% | 35.56% | 35.54% | 35.5% | 35.44% | 35.32% | 25.05% | 25.01% | 24.97% | 24.89% | 24.75% | [87 empty] | x
|  | Saturated steam pressure in air at FC inlet | p sat s | kPa | 4.7569 | 4.7569 | 4.7577 | 4.7594 | 4.7607 | 4.7628 | 4.7663 | 4.7715 | 5.7779 | 5.7821 | 5.7848 | 5.7876 | 5.7952 | 5.8048 | 5.8235 | 12.6355 | 12.6537 | 12.6735 | 12.717 | 12.7844 | [87 empty] | x
|  | Saturated specific humidity in inlet air | x s sat |  | 1.515% | 1.962% | 1.975% | 1.974% | 1.96% | 1.975% | 1.987% | 1.967% | 4.121% | 4.305% | 4.223% | 4.34% | 4.435% | 4.334% | 4.465% | 6.002% | 5.889% | 5.832% | 5.919% | 6.219% | [87 empty] | x
x
|  | Specific humidity of air at FC inlet | x s |  | 1% | 1% | 1% | 1% | 1% | 1% | 1% | 1% | 1% | 1% | 1% | 1% | 1% | 1% | 1% | 1% | 1% | 1% | 1% | 1% | [87 empty] | x
|  | Mass fraction of oxygen in humid air at FC inlet | o s |  | 22.74% | 22.74% | 22.74% | 22.74% | 22.74% | 22.74% | 22.74% | 22.74% | 22.74% | 22.74% | 22.74% | 22.74% | 22.74% | 22.74% | 22.74% | 22.74% | 22.74% | 22.74% | 22.74% | 22.74% | [87 empty] | x
|  | Mass fraction of steam in air at FC inlet | h2o s |  | 0.9901% | 0.9901% | 0.9901% | 0.9901% | 0.9901% | 0.9901% | 0.9901% | 0.9901% | 0.9901% | 0.9901% | 0.9901% | 0.9901% | 0.9901% | 0.9901% | 0.9901% | 0.9901% | 0.9901% | 0.9901% | 0.9901% | 0.9901% | [87 empty] | x
|  | Relative mass of mixture | rel m s | kg/kg H2 | 58.4625 | 58.4625 | 64.8315 | 71.2005 | 77.5695 | 83.9385 | 93.4921 | 106.2301 | 68.016 | 71.2005 | 74.385 | 77.5695 | 83.9385 | 93.4921 | 106.2301 | 71.2005 | 77.5695 | 83.9385 | 93.4921 | 106.2301 | [87 empty] | x
|  | Exhaust gas temperature at FC outlet | T v | K | 354.0261 | 354.0261 | 354.5252 | 354.4582 | 353.9061 | 354.4536 | 354.8503 | 353.9831 | 350.5767 | 352.608 | 351.6992 | 352.9177 | 353.7928 | 352.7355 | 353.8714 | 362.8312 | 361.7637 | 361.1547 | 361.7668 | 364.0098 | [87 empty] | x
|  | Exhaust gas pressure at FC outlet | p v | kPa | 195.5478 | 195.5478 | 195.276 | 194.7633 | 194.3609 | 193.8005 | 192.9748 | 191.8689 | 110.8577 | 112.2399 | 113.0504 | 113.9226 | 116.1492 | 118.8017 | 123.6751 | 117.0771 | 119.3915 | 121.8088 | 126.8788 | 134.0961 | [87 empty] | x
|  | Saturated steam pressure in exhaust gas | p sat v | kPa | 49.1775 | 49.1775 | 50.1627 | 50.0295 | 48.9429 | 50.0204 | 50.8131 | 49.0933 | 42.7917 | 46.4639 | 44.7904 | 47.0459 | 48.7224 | 46.7028 | 48.8753 | 69.0576 | 66.3499 | 64.8437 | 66.3575 | 72.1492 | [87 empty] | x
|  | Saturated specific humidity in exhaust gas | x v sat |  | 21.11% | 21.11% | 21.69% | 21.66% | 21.06% | 21.75% | 22.32% | 21.45% | 39.41% | 44.26% | 41.09% | 44.03% | 45.18% | 40.46% | 40.77% | 90.1% | 78.29% | 71.17% | 68.48% | 72.66% | [87 empty] | x
|  | Relative mass of exhaust | rel m v | kg/kg H2 | 58.4625 | 58.4625 | 64.8315 | 71.2005 | 77.5695 | 83.9385 | 93.4921 | 106.2301 | 68.016 | 71.2005 | 74.385 | 77.5695 | 83.9385 | 93.4921 | 106.2301 | 71.2005 | 77.5695 | 83.9385 | 93.4921 | 106.2301 | [87 empty] | x
|  | Mass fraction of water&steam in exhaust | h2o v |  | 16.13% | 16.13% | 14.6% | 13.35% | 12.31% | 11.42% | 10.31% | 9.15% | 13.95% | 13.35% | 12.81% | 12.31% | 11.42% | 10.31% | 9.15% | 13.35% | 12.31% | 11.42% | 10.31% | 9.15% | [87 empty] | x
|  | Saturated mass fraction in exhaust gas | h2o v sat |  | 17.43% | 17.43% | 17.82% | 17.8% | 17.4% | 17.87% | 18.25% | 17.66% | 28.27% | 30.68% | 29.12% | 30.57% | 31.12% | 28.8% | 28.96% | 47.4% | 43.91% | 41.58% | 40.65% | 42.08% | [87 empty] | x
|  | Mass fraction of liquid water in exhaust | h2o v L |  | 0% | 0% | 0% | 0% | 0% | 0% | 0% | 0% | 0% | 0% | 0% | 0% | 0% | 0% | 0% | 0% | 0% | 0% | 0% | 0% | [87 empty] | x
[5 empty] | 116.1% | 116.1% | 114.6% | 113.4% | 112.3% | 111.4% | 110.3% | 109.2% | 113.9% | 113.4% | 112.8% | 112.3% | 111.4% | 110.3% | 109.2% | 113.4% | 112.3% | 111.4% | 110.3% | 109.2% | 0% | 0% | 0% | 0% | 0% | 0% | 0% | 0% | 0% | 0% | 0% | 0% | 0% | 0% | 0% | 0% | 0% | 0% | 0% | 0% | 0% | 0% | 0% | 0% | 0% | 0% | 0% | 0% | 0% | 0% | 0% | 0% | 0% | 0% | 0% | 0% | 0% | 0% | 0% | 0% | 0% | 0% | 0% | 0% | 0% | 0% | 0% | 0% | 0% | 0% | 0% | 0% | 0% | 0% | 0% | 0% | 0% | 0% | 0% | 0% | 0% | 0% | 0% | 0% | 0% | 0% | 0% | 0% | 0% | 0% | 0% | 0% | 0% | 0% | 0% | 0% | 0% | 0% | 0% | 0% | 0% | 0% | 0% | 0% | 0% | 0% | 0% | x
|  | Specific humidity in exhaust | x v |  | 19.23% | 19.23% | 17.1% | 15.41% | 14.03% | 12.89% | 11.5% | 10.07% | 16.21% | 15.41% | 14.69% | 14.03% | 12.89% | 11.5% | 10.07% | 15.41% | 14.03% | 12.89% | 11.5% | 10.07% | [87 empty] | x
|  | Specific humidity of liquid water in exhaust | x v L |  | 0% | 0% | 0% | 0% | 0% | 0% | 0% | 0% | 0% | 0% | 0% | 0% | 0% | 0% | 0% | 0% | 0% | 0% | 0% | 0% | [87 empty] | x
|  | Specific humidity of steam in exhaust | x v S |  | 19.23% | 19.23% | 17.1% | 15.41% | 14.03% | 12.89% | 11.5% | 10.07% | 16.21% | 15.41% | 14.69% | 14.03% | 12.89% | 11.5% | 10.07% | 15.41% | 14.03% | 12.89% | 11.5% | 10.07% | [87 empty] | x
[5 empty] | 100% | 100% | 100% | 100% | 100% | 100% | 100% | 100% | 100% | 100% | 100% | 100% | 100% | 100% | 100% | 100% | 100% | 100% | 100% | 100% | [87 empty] | x
x
|  | Relative mass of dry exhaust gas | rel m v g | kg gas/kg H2 | 48.6114 | 48.6114 | 54.8945 | 61.1777 | 67.4608 | 73.744 | 83.1687 | 95.735 | 58.0361 | 61.1777 | 64.3192 | 67.4608 | 73.744 | 83.1687 | 95.735 | 61.1777 | 67.4608 | 73.744 | 83.1687 | 95.735 | [87 empty] | x
|  | Relative humidity of exhaust gas | phi v |  | 86.83% | 86.83% | 78.06% | 72.23% | 68.61% | 62.66% | 56.11% | 51.86% | 49.93% | 44.82% | 45.16% | 41.84% | 38.56% | 37.59% | 33.58% | 31.46% | 31.09% | 30.38% | 28.25% | 24.66% | [87 empty] | x
|  | Mass fraction of oxygen in exhaust gas | o v d |  | 13.06% | 13.06% | 14.46% | 15.57% | 16.47% | 17.22% | 18.13% | 19.07% | 15.04% | 15.57% | 16.04% | 16.47% | 17.22% | 18.13% | 19.07% | 15.57% | 16.47% | 17.22% | 18.13% | 19.07% | [87 empty] | x
|  | Mass fraction of hydrogen in exhaust gas | h v d |  | 0% | 0% | 0% | 0% | 0% | 0% | 0% | 0% | 0% | 0% | 0% | 0% | 0% | 0% | 0% | 0% | 0% | 0% | 0% | 0% | [87 empty] | x
|  | Mass fraction of nitrogen in exhaust gas | n v d |  | 84.74% | 84.74% | 83.37% | 82.29% | 81.41% | 80.68% | 79.79% | 78.88% | 82.8% | 82.29% | 81.83% | 81.41% | 80.68% | 79.79% | 78.88% | 82.29% | 81.41% | 80.68% | 79.79% | 78.88% | [87 empty] | x
|  | Mass fraction of argonne in exhaust gas | ar v d |  | 2.203% | 2.203% | 2.168% | 2.139% | 2.117% | 2.098% | 2.075% | 2.051% | 2.153% | 2.139% | 2.127% | 2.117% | 2.098% | 2.075% | 2.051% | 2.139% | 2.117% | 2.098% | 2.075% | 2.051% | [87 empty] | x
|  | Mass fraction of steam in humid exhaust | h2o v g |  | 16.13% | 16.13% | 14.6% | 13.35% | 12.31% | 11.42% | 10.31% | 9.15% | 13.95% | 13.35% | 12.81% | 12.31% | 11.42% | 10.31% | 9.15% | 13.35% | 12.31% | 11.42% | 10.31% | 9.15% | [87 empty] | x
|  |  | d |  | 0 | 0 | 0 | 0 | 0 | 0 | 0 | 0 | 0 | 0 | 0 | 0 | 0 | 0 | 0 | 0 | 0 | 0 | 0 | 0 | [87 empty] | x
|  |  | z |  | 0 | 0 | 0 | 0 | 0 | 0 | 0 | 0 | 0 | 0 | 0 | 0 | 0 | 0 | 0 | 0 | 0 | 0 | 0 | 0 | [87 empty] | x
|  | Gas pressure difference | del pI | kPa | 50 | 50 | 50 | 50 | 50 | 50 | 50 | 50 | 50 | 50 | 50 | 50 | 50 | 50 | 50 | 50 | 50 | 50 | 50 | 50 | [87 empty] | x
| Gas Recirculation | EGR nízkotlaká v % čerstvé náplně m a … E LP | EGR LP | hmotnostně | 0% | 0% | 0% | 0% | 0% | 0% | 0% | 0% | 0% | 0% | 0% | 0% | 0% | 0% | 0% | 0% | 0% | 0% | 0% | 0% | [87 empty] | x
|  | EGR vysokotlaká v % čerstvé náplně … E HP | EGR HP | hmotnostně | 0% | 0% | 0% | 0% | 0% | 0% | 0% | 0% | 0% | 0% | 0% | 0% | 0% | 0% | 0% | 0% | 0% | 0% | 0% | 0% | [87 empty] | x
|  | EGR komb. v % čerstvé náplně … E HL | EGR HL | hmotnostně | 0% | 0% | 0% | 0% | 0% | 0% | 0% | 0% | 0% | 0% | 0% | 0% | 0% | 0% | 0% | 0% | 0% | 0% | 0% | 0% | [87 empty] | x
|  | O2 ve spalinách | sig O2b | hmotnostně | 13.06% | 13.06% | 14.46% | 15.57% | 16.47% | 17.22% | 18.13% | 19.07% | 15.04% | 15.57% | 16.04% | 16.47% | 17.22% | 18.13% | 19.07% | 15.57% | 16.47% | 17.22% | 18.13% | 19.07% | [87 empty] | x
|  | Měrný průtok vzduchu do K | m e LK | kg.kW-1.h-1 | [107 empty] | x
|  | EGR měrné průtoky - nt | m eELP | kg.kW-1.h-1 | 0 | 0 | 0 | 0 | 0 | 0 | 0 | 0 | 0 | 0 | 0 | 0 | 0 | 0 | 0 | 0 | 0 | 0 | 0 | 0 | [87 empty] | x
|  | vt | m eEHP | kg.kW-1.h-1 | 0 | 0 | 0 | 0 | 0 | 0 | 0 | 0 | 0 | 0 | 0 | 0 | 0 | 0 | 0 | 0 | 0 | 0 | 0 | 0 | [87 empty] | x
|  | kombinovaná | m eEHL | kg.kW-1.h-1 | 0 | 0 | 0 | 0 | 0 | 0 | 0 | 0 | 0 | 0 | 0 | 0 | 0 | 0 | 0 | 0 | 0 | 0 | 0 | 0 | [87 empty] | x
| Mass Flow Rates | [110 empty] | x
|  | Specific MFR of air to a FC | m e s | kg.kW-1.h-1 | 3.3431 | 3.3431 | 3.6658 | 4.0211 | 4.3727 | 4.7522 | 5.3175 | 6.0704 | 4.0195 | 4.2274 | 4.4281 | 4.6295 | 5.0689 | 5.676 | 6.5698 | 5.1195 | 5.6559 | 6.2064 | 7.1537 | 8.4776 | [87 empty] | x
|  | Specific MFR through a compressor | m eK | kg.kW-1.h-1 | 3.3545 | 3.3545 | 3.6783 | 4.0348 | 4.3876 | 4.7684 | 5.3357 | 6.0911 | 4.0332 | 4.2419 | 4.4432 | 4.6453 | 5.0862 | 5.6954 | 6.5922 | 5.137 | 5.6752 | 6.2276 | 7.1781 | 8.5065 | [87 empty] | x
|  | Specific MFR of fuel gas | m e pl | kg.kW-1.h-1 | 0.061348 | 0.061348 | 0.060543 | 0.060374 | 0.060182 | 0.060374 | 0.060567 | 0.060761 | 0.063223 | 0.063472 | 0.063594 | 0.063716 | 0.064398 | 0.06465 | 0.06576 | 0.076866 | 0.077843 | 0.078848 | 0.081481 | 0.084856 | [87 empty] | x
|  | Specific MFR in exhaust | m e v | kg.kW-1.h-1 | 3.4044 | 3.4044 | 3.7264 | 4.0815 | 4.4329 | 4.8126 | 5.3781 | 6.1311 | 4.0827 | 4.2909 | 4.4917 | 4.6932 | 5.1333 | 5.7407 | 6.6356 | 5.1964 | 5.7338 | 6.2853 | 7.2351 | 8.5624 | [87 empty] | x
|  | Specific MFR of exhaust gas | m e v g | kg.kW-1.h-1 | 2.8308 | 2.8308 | 3.1552 | 3.5069 | 3.8552 | 4.2281 | 4.7843 | 5.5254 | 3.4836 | 3.6869 | 3.8839 | 4.0816 | 4.5099 | 5.1068 | 5.98 | 4.4649 | 4.9866 | 5.5219 | 6.4362 | 7.7165 | [87 empty] | x
|  | MFR of air to a FC | m° s | kg.s-1 | 0.029061 | 0.029061 | 0.030797 | 0.034059 | 0.03661 | 0.040147 | 0.045326 | 0.052205 | 0.032216 | 0.034859 | 0.036443 | 0.038028 | 0.041977 | 0.046559 | 0.05428 | 0.043162 | 0.047085 | 0.051009 | 0.058694 | 0.068842 | [87 empty] | x
|  | MFR of air to a compressor | m° K | kg.s-1 | 0.02916 | 0.02916 | 0.030902 | 0.034175 | 0.036734 | 0.040283 | 0.04548 | 0.052383 | 0.032325 | 0.034978 | 0.036567 | 0.038157 | 0.042121 | 0.046717 | 0.054465 | 0.043309 | 0.047246 | 0.051183 | 0.058895 | 0.069076 | [87 empty] | x
|  | MFR of fuel to a FC | m° pl | kg.s-1 | 0.00053329 | 0.00053329 | 0.00050863 | 0.00051137 | 0.00050386 | 0.00051004 | 0.00051627 | 0.00052255 | 0.00050672 | 0.00052337 | 0.00052337 | 0.00052337 | 0.00053329 | 0.00053031 | 0.00054332 | 0.00064804 | 0.00064804 | 0.00064804 | 0.00066853 | 0.00068907 | [87 empty] | x
|  | MFR of exhaust from a FC | m° v | kg.s-1 | 0.029595 | 0.029595 | 0.031305 | 0.034571 | 0.037113 | 0.040657 | 0.045842 | 0.052728 | 0.032722 | 0.035382 | 0.036966 | 0.038551 | 0.042511 | 0.047089 | 0.054824 | 0.04381 | 0.047733 | 0.051657 | 0.059363 | 0.069531 | [87 empty] | x
|  | MFR of exhaust gas from a FC | m° v g | kg.s-1 | 0.024608 | 0.024608 | 0.026507 | 0.029704 | 0.032277 | 0.035719 | 0.04078 | 0.047519 | 0.027921 | 0.030401 | 0.031964 | 0.033527 | 0.037348 | 0.041889 | 0.049407 | 0.037643 | 0.041513 | 0.045383 | 0.052808 | 0.062661 | [87 empty] | x
x
| Gas/Water Properties | Specific gas constant of dry air | r L | J.kg-1.K-1 | 287.0443 | 287.0443 | 287.0443 | 287.0443 | 287.0443 | 287.0443 | 287.0443 | 287.0443 | 287.0443 | 287.0443 | 287.0443 | 287.0443 | 287.0443 | 287.0443 | 287.0443 | 287.0443 | 287.0443 | 287.0443 | 287.0443 | 287.0443 | [87 empty] | x
|  | Specific gas constant of hydrogen | r H2 | J.kg-1.K-1 | 4124.4171 | 4124.4171 | 4124.4171 | 4124.4171 | 4124.4171 | 4124.4171 | 4124.4171 | 4124.4171 | 4124.4171 | 4124.4171 | 4124.4171 | 4124.4171 | 4124.4171 | 4124.4171 | 4124.4171 | 4124.4171 | 4124.4171 | 4124.4171 | 4124.4171 | 4124.4171 | [87 empty] | x
|  | Specific gas constant of steam | r H2O | J.kg-1.K-1 | 461.4992 | 461.4992 | 461.4992 | 461.4992 | 461.4992 | 461.4992 | 461.4992 | 461.4992 | 461.4992 | 461.4992 | 461.4992 | 461.4992 | 461.4992 | 461.4992 | 461.4992 | 461.4992 | 461.4992 | 461.4992 | 461.4992 | 461.4992 | [87 empty] | x
|  | Specific gas constant of wet hydrogen | r pl | J.kg-1.K-1 | 4012.1182 | 4012.1182 | 4012.1182 | 4012.1182 | 4012.1182 | 4012.1182 | 4012.1182 | 4012.1182 | 4012.1182 | 4012.1182 | 4012.1182 | 4012.1182 | 4012.1182 | 4012.1182 | 4012.1182 | 4012.1182 | 4012.1182 | 4012.1182 | 4012.1182 | 4012.1182 | [87 empty] | x
|  | Specific gas constant of gas upstream of a compressor | r K | J.kg-1.K-1 | 289.3588 | 289.3588 | 289.3588 | 289.3588 | 289.3588 | 289.3588 | 289.3588 | 289.3588 | 289.3588 | 289.3588 | 289.3588 | 289.3588 | 289.3588 | 289.3588 | 289.3588 | 289.3588 | 289.3588 | 289.3588 | 289.3588 | 289.3588 | [87 empty] | x
|  | Specific gas constant of air in FC inlet | r s | J.kg-1.K-1 | 288.7716 | 288.7716 | 288.7716 | 288.7716 | 288.7716 | 288.7716 | 288.7716 | 288.7716 | 288.7716 | 288.7716 | 288.7716 | 288.7716 | 288.7716 | 288.7716 | 288.7716 | 288.7716 | 288.7716 | 288.7716 | 288.7716 | 288.7716 | [87 empty] | x
|  | Specific gas constant of dry gas leaving a FC | r v d | J.kg-1.K-1 | 290.005 | 290.005 | 289.5201 | 289.1348 | 288.8213 | 288.5612 | 288.2447 | 287.9197 | 289.317 | 289.1348 | 288.9704 | 288.8213 | 288.5612 | 288.2447 | 287.9197 | 289.1348 | 288.8213 | 288.5612 | 288.2447 | 287.9197 | [87 empty] | x
|  | Specific gas constant of gas leaving a FC | r v | J.kg-1.K-1 | 317.6625 | 317.6625 | 314.6343 | 312.1479 | 310.0699 | 308.3072 | 306.1136 | 303.8026 | 313.3329 | 312.1479 | 311.0644 | 310.0699 | 308.3072 | 306.1136 | 303.8026 | 312.1479 | 310.0699 | 308.3072 | 306.1136 | 303.8026 | [87 empty] | x
|  | c p/c v for dry air or for hydrogen | kappa L |  | 1.4002 | 1.4002 | 1.4002 | 1.4002 | 1.4002 | 1.4002 | 1.4002 | 1.4002 | 1.4002 | 1.4002 | 1.4002 | 1.4002 | 1.4002 | 1.4002 | 1.4002 | 1.4002 | 1.4002 | 1.4002 | 1.4002 | 1.4002 | [87 empty] | x
|  | c p/c v for diluted steam | kappa H2O |  | 1.3272 | 1.3272 | 1.3272 | 1.3272 | 1.3272 | 1.3272 | 1.3272 | 1.3272 | 1.3274 | 1.3273 | 1.3274 | 1.3273 | 1.3272 | 1.3273 | 1.3272 | 1.3268 | 1.3268 | 1.3269 | 1.3268 | 1.3267 | [87 empty] | x
|  | c p/c v for fuel | kappa pl |  | 1.4032 | 1.4032 | 1.4032 | 1.4032 | 1.4032 | 1.4032 | 1.4032 | 1.4032 | 1.4032 | 1.4032 | 1.4032 | 1.4032 | 1.4032 | 1.4032 | 1.4032 | 1.4032 | 1.4032 | 1.4032 | 1.4032 | 1.4032 | [87 empty] | x
|  | c p/c v for FC inlet | kappa s |  | 1.3988 | 1.3988 | 1.3988 | 1.3988 | 1.3988 | 1.3988 | 1.3988 | 1.3988 | 1.3988 | 1.3988 | 1.3988 | 1.3988 | 1.3988 | 1.3988 | 1.3988 | 1.3986 | 1.3986 | 1.3986 | 1.3986 | 1.3986 | [87 empty] | x
|  | c p/c v for FC outlet | kappa v |  | 1.3796 | 1.3796 | 1.3811 | 1.3824 | 1.3835 | 1.3845 | 1.3857 | 1.3871 | 1.382 | 1.3825 | 1.3831 | 1.3836 | 1.3845 | 1.3858 | 1.3871 | 1.3819 | 1.3831 | 1.3841 | 1.3853 | 1.3865 | [87 empty] | x
|  | c p/c v for compressor inlet | kappa K |  | 1.3984 | 1.3984 | 1.3984 | 1.3984 | 1.3984 | 1.3984 | 1.3984 | 1.3984 | 1.3984 | 1.3984 | 1.3984 | 1.3984 | 1.3984 | 1.3984 | 1.3984 | 1.3984 | 1.3984 | 1.3984 | 1.3984 | 1.3984 | [87 empty] | x
|  | Enthalpy of dry air at T atm | h ad atm | J.kg-1 | 1857.821 | 1857.821 | 1857.821 | 1857.821 | 1857.821 | 1857.821 | 1857.821 | 1857.821 | 1857.821 | 1857.821 | 1857.821 | 1857.821 | 1857.821 | 1857.821 | 1857.821 | 1857.821 | 1857.821 | 1857.821 | 1857.821 | 1857.821 | [87 empty] | x
|  | Enthalpy of dry air at T s | h ad s | J.kg-1 | 7051.0714 | 7051.0714 | 7054.0513 | 7060.1229 | 7065.2957 | 7073.0908 | 7085.8085 | 7105.1018 | 10533.7154 | 10546.9353 | 10555.3634 | 10564.169 | 10587.7651 | 10618.0832 | 10676.3823 | 25516.1357 | 25545.2356 | 25576.899 | 25646.375 | 25753.3455 | [87 empty] | x
|  | Enthalpy of steam at T atm | h H2O atm | J.kg-1 | -13419889.8708 | -13419889.8708 | -13419889.8708 | -13419889.8708 | -13419889.8708 | -13419889.8708 | -13419889.8708 | -13419889.8708 | -13419889.8708 | -13419889.8708 | -13419889.8708 | -13419889.8708 | -13419889.8708 | -13419889.8708 | -13419889.8708 | -13419889.8708 | -13419889.8708 | -13419889.8708 | -13419889.8708 | -13419889.8708 | [87 empty] | x
|  | Enthalpy of steam at T s | h H2O s | J.kg-1 | -13410263.4549 | -13410263.4549 | -13410257.9286 | -13410246.6688 | -13410237.0756 | -13410222.6197 | -13410199.0344 | -13410163.2545 | -13403802.8502 | -13403778.3185 | -13403762.6787 | -13403746.3384 | -13403702.5518 | -13403646.2908 | -13403538.105 | -13375963.9134 | -13375909.7727 | -13375850.8623 | -13375721.5996 | -13375522.574 | [87 empty] | x
|  | Enthalpy of O2 at T v | h O2 v | J.kg-1 | 51497.6067 | 51497.6067 | 51962.4306 | 51900.0264 | 51385.828 | 51895.7317 | 52265.225 | 51457.5495 | 48287.382 | 50177.3228 | 49331.6139 | 50465.643 | 51280.346 | 50296.0402 | 51353.5416 | 59709.6405 | 58712.719 | 58144.1093 | 58715.5951 | 60810.6478 | [87 empty] | x
|  | Enthalpy of N2 at T v | h N2 v | J.kg-1 | 58118.8969 | 58118.8969 | 58637.9664 | 58568.2844 | 57994.061 | 58563.4888 | 58976.0524 | 58074.161 | 54531.7183 | 56644.0747 | 55699.0154 | 56966.2008 | 57876.2528 | 56776.7158 | 57958.0022 | 67277.3472 | 66166.8461 | 65533.2965 | 66170.0504 | 68503.3872 | [87 empty] | x
|  | Enthalpy of Ar at T v | h Ar v | J.kg-1 | 29068.0355 | 29068.0355 | 29327.9577 | 29293.0646 | 29005.5244 | 29290.6633 | 29497.2531 | 29045.6342 | 27271.7862 | 28329.526 | 27856.2955 | 28490.8286 | 28946.5325 | 28395.9451 | 28987.4681 | 33654.0069 | 33097.9605 | 32780.7274 | 33099.565 | 34267.8931 | [87 empty] | x
|  | Enthalpy of steam at T v | h H2O v | J.kg-1 | -13318742.4718 | -13318742.4718 | -13317802.084 | -13317928.3312 | -13318968.6199 | -13317937.0196 | -13317189.5273 | -13318823.5143 | -13325238.5727 | -13321413.8379 | -13323125.214 | -13320830.4348 | -13319182.0315 | -13321173.6161 | -13319033.9416 | -13302136.1568 | -13304151.308 | -13305300.778 | -13304145.4939 | -13299910.8574 | [87 empty] | x
|  | Enthalpy of H2 at T v | h H2 v | J.kg-1 | 803928.8428 | 803928.8428 | 811127.2152 | 810160.8668 | 802197.6616 | 810094.3616 | 815815.8229 | 803308.46 | 754187.0469 | 783477.1357 | 770372.5038 | 787944.0192 | 800563.9478 | 785316.4454 | 801697.6127 | 930956.6584 | 915552.0717 | 906763.8323 | 915596.5206 | 947964.4472 | [87 empty] | x
|  | Enthalpy of steam at T pl | h H2O pl | J.kg-1 | -13419889.8708 | -13419889.8708 | -13419889.8708 | -13419889.8708 | -13419889.8708 | -13419889.8708 | -13419889.8708 | -13419889.8708 | -13419889.8708 | -13419889.8708 | -13419889.8708 | -13419889.8708 | -13419889.8708 | -13419889.8708 | -13419889.8708 | -13419889.8708 | -13419889.8708 | -13419889.8708 | -13419889.8708 | -13419889.8708 | [87 empty] | x
|  | Enthalpy of H2 at T pl | h H2 pl | J.kg-1 | 26540.3314 | 26540.3314 | 26540.3314 | 26540.3314 | 26540.3314 | 26540.3314 | 26540.3314 | 26540.3314 | 26540.3314 | 26540.3314 | 26540.3314 | 26540.3314 | 26540.3314 | 26540.3314 | 26540.3314 | 26540.3314 | 26540.3314 | 26540.3314 | 26540.3314 | 26540.3314 | [87 empty] | x
|  | Reference enthalpy of steam | h H2O ref | J.kg-1 | -13423331.409 | -13423331.409 | -13423331.409 | -13423331.409 | -13423331.409 | -13423331.409 | -13423331.409 | -13423331.409 | -13423331.409 | -13423331.409 | -13423331.409 | -13423331.409 | -13423331.409 | -13423331.409 | -13423331.409 | -13423331.409 | -13423331.409 | -13423331.409 | -13423331.409 | -13423331.409 | [87 empty] | x
|  | Reference enthalpy of liquid water | h LH2O ref | J.kg-1 | -11123331.409 | -11123331.409 | -11123331.409 | -11123331.409 | -11123331.409 | -11123331.409 | -11123331.409 | -11123331.409 | -11123331.409 | -11123331.409 | -11123331.409 | -11123331.409 | -11123331.409 | -11123331.409 | -11123331.409 | -11123331.409 | -11123331.409 | -11123331.409 | -11123331.409 | -11123331.409 | [87 empty] | x
|  | Enthalpy of inlet air ar T s | h s | J.kg-1 | -125793.6269 | -125793.6269 | -125790.6218 | -125784.4988 | -125779.2822 | -125771.4212 | -125758.5959 | -125739.1393 | -122281.4981 | -122268.1662 | -122259.6667 | -122250.7865 | -122226.9906 | -122196.4155 | -122137.6225 | -107171.7856 | -107142.4377 | -107110.5046 | -107040.4366 | -106932.5547 | [87 empty] | x
|  | Enthalpy of air at compressor inlet | h K | J.kg-1 | -176204.3069 | -176204.3069 | -176204.3069 | -176204.3069 | -176204.3069 | -176204.3069 | -176204.3069 | -176204.3069 | -176204.3069 | -176204.3069 | -176204.3069 | -176204.3069 | -176204.3069 | -176204.3069 | -176204.3069 | -176204.3069 | -176204.3069 | -176204.3069 | -176204.3069 | -176204.3069 | [87 empty] | x
|  | Enthalpy at FC outlet incl. liquid water | h v | J.kg-1 | -2100485.2284 | -2100485.2284 | -1896100.6367 | -1728829.979 | -1589581.2906 | -1470327.8542 | -1322238.5071 | -1167628.0517 | -1812986.8814 | -1730917.6524 | -1659001.6136 | -1590686.6935 | -1471061.4414 | -1324564.0603 | -1167749.6508 | -1719377.1593 | -1580788.7965 | -1462885.76 | -1314628.9103 | -1156706.0106 | [87 empty] | x
|  | Enthalpy of fuel | h pl | J.kg-1 | 26127.291 | 26127.291 | 26127.4604 | 26127.8056 | 26128.0997 | 26128.5429 | 26129.266 | 26130.3629 | 26325.3622 | 26326.1143 | 26326.5938 | 26327.0948 | 26328.4372 | 26330.1621 | 26333.4789 | 27178.8572 | 27180.517 | 27182.3231 | 27186.2861 | 27192.3879 | [87 empty] | x
|  | Mean specific thermal capacity of dry air | c p L (at 300 K) | J.kg-1.K-1 | 1004.2276 | 1004.2276 | 1004.2276 | 1004.2276 | 1004.2276 | 1004.2276 | 1004.2276 | 1004.2276 | 1004.2276 | 1004.2276 | 1004.2276 | 1004.2276 | 1004.2276 | 1004.2276 | 1004.2276 | 1004.2276 | 1004.2276 | 1004.2276 | 1004.2276 | 1004.2276 | [87 empty] | x
|  | Mean specific thermal capacity of air at compressor inlet | c p K | J.kg-1.K-1 | 1015.5847 | 1015.5847 | 1015.5847 | 1015.5847 | 1015.5847 | 1015.5847 | 1015.5847 | 1015.5847 | 1015.5847 | 1015.5847 | 1015.5847 | 1015.5847 | 1015.5847 | 1015.5847 | 1015.5847 | 1015.5847 | 1015.5847 | 1015.5847 | 1015.5847 | 1015.5847 | [87 empty] | x
|  | Mean specific thermal capacity of air at FC inlet | c p s | J.kg-1.K-1 | 1012.8086 | 1012.8086 | 1012.8086 | 1012.8087 | 1012.8089 | 1012.809 | 1012.8093 | 1012.8097 | 1012.8852 | 1012.8855 | 1012.8857 | 1012.8859 | 1012.8864 | 1012.8871 | 1012.8884 | 1013.2693 | 1013.2701 | 1013.271 | 1013.273 | 1013.276 | [87 empty] | x
|  | Mean specific thermal capacity of fuel | c p pl | J.kg-1.K-1 | 13963.3304 | 13963.3304 | 13963.3304 | 13963.3304 | 13963.3304 | 13963.3304 | 13963.3304 | 13963.3304 | 13963.3304 | 13963.3304 | 13963.3304 | 13963.3304 | 13963.3304 | 13963.3304 | 13963.3304 | 13963.3304 | 13963.3304 | 13963.3304 | 13963.3304 | 13963.3304 | [87 empty] | x
|  | Mean specific thermal capacity of diluted steam | c p H2O (at T v) | J.kg-1.K-1 | 1871.8011 | 1871.8011 | 1871.9104 | 1871.8957 | 1871.7748 | 1871.8947 | 1871.9816 | 1871.7917 | 1871.0463 | 1871.4907 | 1871.2918 | 1871.5585 | 1871.75 | 1871.5186 | 1871.7672 | 1873.7316 | 1873.4973 | 1873.3637 | 1873.498 | 1873.9902 | [87 empty] | x
|  | Latent heat of condensation of diluted steam | l H2O | J.kg-1 | 2300000 | 2300000 | 2300000 | 2300000 | 2300000 | 2300000 | 2300000 | 2300000 | 2300000 | 2300000 | 2300000 | 2300000 | 2300000 | 2300000 | 2300000 | 2300000 | 2300000 | 2300000 | 2300000 | 2300000 | [87 empty] | x
|  | Mean specific thermal capacity of liquid water | c p LH2O | J.kg-1.K-1 | 4187 | 4187 | 4187 | 4187 | 4187 | 4187 | 4187 | 4187 | 4187 | 4187 | 4187 | 4187 | 4187 | 4187 | 4187 | 4187 | 4187 | 4187 | 4187 | 4187 | [87 empty] | x
|  | Specific thermal capacity for exhaust at T v | c p v | J.kg-1.K-1 | 1154.6067 | 1154.6067 | 1140.2709 | 1128.4406 | 1118.4939 | 1110.1784 | 1099.7945 | 1088.705 | 1133.6073 | 1128.2174 | 1122.9594 | 1118.3762 | 1110.1001 | 1099.5481 | 1088.6922 | 1129.4931 | 1119.4631 | 1110.996 | 1100.6304 | 1089.9058 | [87 empty] | x
|  | Mean specific thermal capacity of exhaust gas | c p v g | J.kg-1.K-1 | 1151.6758 | 1151.6758 | 1137.3574 | 1125.576 | 1115.7046 | 1107.3823 | 1097.0103 | 1086.0205 | 1130.993 | 1125.4825 | 1120.3053 | 1115.6553 | 1107.3495 | 1096.9072 | 1086.0151 | 1126.0142 | 1116.1084 | 1107.7228 | 1097.358 | 1086.5194 | [87 empty] | x
x
x
| Low-pressure Compressor | Compressor isentropic efficiency | eta K |  | 70% | 70% | 70% | 70% | 70% | 70% | 70% | 70% | 70% | 70% | 70% | 70% | 70% | 70% | 70% | 70% | 70% | 70% | 70% | 70% | [87 empty] | x
|  | ... from map |  |  | 70% | 70% | 70% | 70% | 70% | 70% | 70% | 70% | 70% | 70% | 70% | 70% | 70% | 70% | 70% | 70% | 70% | 70% | 70% | 70% | [87 empty] | x
|  |  | eta Kn |  | 70% | 70% | 70% | 70% | 70% | 70% | 70% | 70% | 70% | 70% | 70% | 70% | 70% | 70% | 70% | 70% | 70% | 70% | 70% | 70% | [87 empty] | x
|  | Cooling fluid inlet temperature | T CHn W1 | K | 300 | 300 | 300 | 300 | 300 | 300 | 300 | 300 | 300 | 300 | 300 | 300 | 300 | 300 | 300 | 300 | 300 | 300 | 300 | 300 | [87 empty] | x
|  | Cooling efficiency | eta CH |  | 78% | 78% | 78% | 78% | 78% | 78% | 78% | 78% | 78% | 78% | 78% | 78% | 78% | 78% | 78% | 78% | 78% | 78% | 78% | 78% | [87 empty] | x
x
|  |  | eta CHn |  | 78% | 78% | 78% | 78% | 78% | 78% | 78% | 78% | 78% | 78% | 78% | 78% | 78% | 78% | 78% | 78% | 78% | 78% | 78% | 78% | [87 empty] | x
|  | Pressure loss and cross-section of a cooler | zeta/A^2 [m-4] |  | 1000000 | 1000000 | 1000000 | 1000000 | 1000000 | 1000000 | 1000000 | 1000000 | 1000000 | 1000000 | 1000000 | 1000000 | 1000000 | 1000000 | 1000000 | 1000000 | 1000000 | 1000000 | 1000000 | 1000000 | [87 empty] | x
x
|  |  | zeta CHn |  | 1000000 | 1000000 | 1000000 | 1000000 | 1000000 | 1000000 | 1000000 | 1000000 | 1000000 | 1000000 | 1000000 | 1000000 | 1000000 | 1000000 | 1000000 | 1000000 | 1000000 | 1000000 | 1000000 | 1000000 | [87 empty] | x
|  | Averaged density in a cooler | rho CHn | kg.m-3 | 1.9363 | 1.9363 | 1.9364 | 1.9366 | 1.9367 | 1.9369 | 1.9373 | 1.9378 | 1.1494 | 1.1489 | 1.1486 | 1.1483 | 1.1475 | 1.1465 | 1.1446 | 1.1473 | 1.1464 | 1.1454 | 1.1433 | 1.14 | [87 empty] | x
|  | Pressure loss of a cooler | del p CHn | kPa | 0.21957 | 0.21957 | 0.24657 | 0.30155 | 0.34838 | 0.4189 | 0.53386 | 0.70802 | 0.45457 | 0.53243 | 0.58207 | 0.63395 | 0.77302 | 0.9518 | 1.2959 | 0.81743 | 0.97357 | 1.1436 | 1.5169 | 2.0927 | [87 empty] | x
x
x
|  | Enthalpy difference at a cooler | del h CHn | J.kg-1 | 74473.0276 | 74473.0276 | 74515.7564 | 74602.8164 | 74676.9893 | 74788.7611 | 74971.1193 | 75247.7634 | 0 | 0 | 0 | 0 | 0 | 0 | 0 | 0 | 0 | 0 | 0 | 0 | [87 empty] | x
|  | Pressure loss and cross-section of compressor inlet | zeta/A^2 [m-4] |  | 500000 | 500000 | 500000 | 500000 | 500000 | 500000 | 500000 | 500000 | 500000 | 500000 | 500000 | 500000 | 500000 | 500000 | 500000 | 500000 | 500000 | 500000 | 500000 | 500000 | [87 empty] | x
x
|  |  | zeta Kn1 |  | 500000 | 500000 | 500000 | 500000 | 500000 | 500000 | 500000 | 500000 | 500000 | 500000 | 500000 | 500000 | 500000 | 500000 | 500000 | 500000 | 500000 | 500000 | 500000 | 500000 | [87 empty] | x
|  | Density at compressor inlet | rho Kn1 | kg.m-3 | 1.152 | 1.152 | 1.152 | 1.152 | 1.152 | 1.152 | 1.152 | 1.152 | 1.152 | 1.152 | 1.152 | 1.152 | 1.152 | 1.152 | 1.152 | 1.152 | 1.152 | 1.152 | 1.152 | 1.152 | [87 empty] | x
|  | Pressure loss of compressor inlet | del p Kn1 | kPa | 0.18454 | 0.18454 | 0.20723 | 0.25347 | 0.29285 | 0.35217 | 0.4489 | 0.5955 | 0.22677 | 0.26551 | 0.29019 | 0.31597 | 0.38502 | 0.47365 | 0.64378 | 0.40705 | 0.48443 | 0.56853 | 0.75274 | 1.0355 | [87 empty] | x
|  | Compressor inlet pressure | p Kn1 | kPa | 99.8155 | 99.8155 | 99.7928 | 99.7465 | 99.7072 | 99.6478 | 99.5511 | 99.4045 | 99.7732 | 99.7345 | 99.7098 | 99.684 | 99.615 | 99.5264 | 99.3562 | 99.5929 | 99.5156 | 99.4315 | 99.2473 | 98.9645 | [87 empty] | x
|  | Atmospheric air pressure | p a | kPa | 100 | 100 | 100 | 100 | 100 | 100 | 100 | 100 | 100 | 100 | 100 | 100 | 100 | 100 | 100 | 100 | 100 | 100 | 100 | 100 | [87 empty] | x
|  | Atmosperic air temperature | T a | K | 300 | 300 | 300 | 300 | 300 | 300 | 300 | 300 | 300 | 300 | 300 | 300 | 300 | 300 | 300 | 300 | 300 | 300 | 300 | 300 | [87 empty] | x
|  | Compressor map reference pressure | p Kn ref | kPa | 100 | 100 | 100 | 100 | 100 | 100 | 100 | 100 | 100 | 100 | 100 | 100 | 100 | 100 | 100 | 100 | 100 | 100 | 100 | 100 | [87 empty] | x
|  | Compressor map reference temperature | T Kn ref | K | 300 | 300 | 300 | 300 | 300 | 300 | 300 | 300 | 300 | 300 | 300 | 300 | 300 | 300 | 300 | 300 | 300 | 300 | 300 | 300 | [87 empty] | x
|  | Specific gas constant for compressor | r Kn | J.kg-1.K-1 | 289.3588 | 289.3588 | 289.3588 | 289.3588 | 289.3588 | 289.3588 | 289.3588 | 289.3588 | 289.3588 | 289.3588 | 289.3588 | 289.3588 | 289.3588 | 289.3588 | 289.3588 | 289.3588 | 289.3588 | 289.3588 | 289.3588 | 289.3588 | [87 empty] | x
|  | Enthalpy at inlet | h Kn1 | J.kg-1 | -176204.3069 | -176204.3069 | -176204.3069 | -176204.3069 | -176204.3069 | -176204.3069 | -176204.3069 | -176204.3069 | -176204.3069 | -176204.3069 | -176204.3069 | -176204.3069 | -176204.3069 | -176204.3069 | -176204.3069 | -176204.3069 | -176204.3069 | -176204.3069 | -176204.3069 | -176204.3069 | [87 empty] | x
|  | Saturated steam pressure at compressor outlet | p sat Kn2 | kPa | 195.0484 | 195.0484 | 195.3592 | 195.9936 | 196.5353 | 197.3536 | 198.6942 | 200.7407 | 3.5265 | 3.5265 | 3.5265 | 3.5265 | 3.5265 | 3.5265 | 3.5265 | 3.5265 | 3.5265 | 3.5265 | 3.5265 | 3.5265 | [87 empty] | x
|  | Saturated specific humidity at compressor outlet | x sat Kn2 |  | 2346% | 2346% | 2486% | 2830% | 3206% | 4005% | 6718% | 100000000% | 2.279% | 2.28% | 2.28% | 2.281% | 2.283% | 2.285% | 2.289% | 2.283% | 2.285% | 2.287% | 2.291% | 2.298% | [87 empty] | x
|  | Specific humidity at compressor outlet | x Kn2 |  | 1.345% | 1.345% | 1.345% | 1.345% | 1.345% | 1.345% | 1.345% | 1.345% | 1.345% | 1.345% | 1.345% | 1.345% | 1.345% | 1.345% | 1.345% | 1.345% | 1.345% | 1.345% | 1.345% | 1.345% | [87 empty] | x
|  | Enthalpy at outlet | h Kn2 | J.kg-1 | -80726.0663 | -80726.0663 | -80671.2859 | -80559.6704 | -80464.577 | -80321.2798 | -80087.4873 | -79732.8153 | -176204.3069 | -176204.3069 | -176204.3069 | -176204.3069 | -176204.3069 | -176204.3069 | -176204.3069 | -176204.3069 | -176204.3069 | -176204.3069 | -176204.3069 | -176204.3069 | [87 empty] | x
|  | Specific thermal capacity for a compressor | c p Kn | J.kg-1.K-1 | 1015.5847 | 1015.5847 | 1015.5847 | 1015.5847 | 1015.5847 | 1015.5847 | 1015.5847 | 1015.5847 | 1015.5847 | 1015.5847 | 1015.5847 | 1015.5847 | 1015.5847 | 1015.5847 | 1015.5847 | 1015.5847 | 1015.5847 | 1015.5847 | 1015.5847 | 1015.5847 | [87 empty] | x
|  | c p/c v for a compressor | kappa Kn |  | 1.3984 | 1.3984 | 1.3984 | 1.3984 | 1.3984 | 1.3984 | 1.3984 | 1.3984 | 1.3984 | 1.3984 | 1.3984 | 1.3984 | 1.3984 | 1.3984 | 1.3984 | 1.3984 | 1.3984 | 1.3984 | 1.3984 | 1.3984 | [87 empty] | x
|  |  | k/k-1 Kn |  | 3.5098 | 3.5098 | 3.5098 | 3.5098 | 3.5098 | 3.5098 | 3.5098 | 3.5098 | 3.5098 | 3.5098 | 3.5098 | 3.5098 | 3.5098 | 3.5098 | 3.5098 | 3.5098 | 3.5098 | 3.5098 | 3.5098 | 3.5098 | [87 empty] | x
|  | Pressure at intercooler outlet | p Kv1 n | kPa | 200 | 200 | 200 | 200 | 200 | 200 | 200 | 200 | 99.7732 | 99.7345 | 99.7098 | 99.684 | 99.615 | 99.5264 | 99.3562 | 99.5929 | 99.5156 | 99.4315 | 99.2473 | 98.9645 | [87 empty] | x
|  | Pressure at compressor outlet | p Kn2 | kPa | 200.2196 | 200.2196 | 200.2466 | 200.3016 | 200.3484 | 200.4189 | 200.5339 | 200.708 | 99.7732 | 99.7345 | 99.7098 | 99.684 | 99.615 | 99.5264 | 99.3562 | 99.5929 | 99.5156 | 99.4315 | 99.2473 | 98.9645 | [87 empty] | x
|  | Compressor pressure ratio | pi Kn |  | 2.0059 | 2.0059 | 2.0066 | 2.0081 | 2.0094 | 2.0113 | 2.0144 | 2.0191 | 1 | 1 | 1 | 1 | 1 | 1 | 1 | 1 | 1 | 1 | 1 | 1 | [87 empty] | x
|  | Compressor inlet temperature | T Kn1 | K | 300 | 300 | 300 | 300 | 300 | 300 | 300 | 300 | 300 | 300 | 300 | 300 | 300 | 300 | 300 | 300 | 300 | 300 | 300 | 300 | [87 empty] | x
|  | Compressor outlet temperature | T Kn2 | K | 394.0131 | 394.0131 | 394.067 | 394.1769 | 394.2706 | 394.4117 | 394.6419 | 394.9911 | 300 | 300 | 300 | 300 | 300 | 300 | 300 | 300 | 300 | 300 | 300 | 300 | [87 empty] | x
|  | Intercooler outlet temperature | T Kv1 n | K | 320.6829 | 320.6829 | 320.6947 | 320.7189 | 320.7395 | 320.7706 | 320.8212 | 320.898 | 300 | 300 | 300 | 300 | 300 | 300 | 300 | 300 | 300 | 300 | 300 | 300 | [87 empty] | x
|  | Corrrected MFR | m°Kn red | kg.h-1 | 105.1713 | 105.1713 | 111.4772 | 123.3444 | 132.6325 | 145.5331 | 164.4677 | 189.7099 | 116.6361 | 126.2542 | 132.0257 | 137.8016 | 152.2199 | 168.9831 | 197.3462 | 156.549 | 170.9135 | 185.3129 | 213.6283 | 251.2774 |  | -0.036667 | 0.047222 | [84 empty] | x
|  | Saturated steam pressure at cooler outlet | p sat Kv1 n | kPa | 10.9436 | 10.9436 | 10.9502 | 10.9636 | 10.9751 | 10.9924 | 11.0206 | 11.0636 | 3.5265 | 3.5265 | 3.5265 | 3.5265 | 3.5265 | 3.5265 | 3.5265 | 3.5265 | 3.5265 | 3.5265 | 3.5265 | 3.5265 | [87 empty] | x
|  | Saturated specific humidity at cooler outlet | x sat Kv1 n |  | 3.596% | 3.596% | 3.598% | 3.602% | 3.605% | 3.609% | 3.617% | 3.629% | 2.279% | 2.28% | 2.28% | 2.281% | 2.283% | 2.285% | 2.289% | 2.283% | 2.285% | 2.287% | 2.291% | 2.298% | [87 empty] | x
|  | Specific humidity at cooler outlet | x Kv1 n |  | 1.345% | 1.345% | 1.345% | 1.345% | 1.345% | 1.345% | 1.345% | 1.345% | 1.345% | 1.345% | 1.345% | 1.345% | 1.345% | 1.345% | 1.345% | 1.345% | 1.345% | 1.345% | 1.345% | 1.345% | [87 empty] | x
|  | Enthalpy at cooler outlet | h Kv1_n | J.kg-1 | 22884.0446 | 22884.0446 | 22896.0963 | 22920.6517 | 22941.5723 | 22973.0976 | 23024.532 | 23102.5598 | 1878.8317 | 1878.8317 | 1878.8317 | 1878.8317 | 1878.8317 | 1878.8317 | 1878.8317 | 1878.8317 | 1878.8317 | 1878.8317 | 1878.8317 | 1878.8317 | [87 empty] | x
|  | Normalized compressor power input | P K/PM | % | 8.897% | 8.897% | 9.761% | 10.72% | 11.67% | 12.7% | 14.25% | 16.32% | 0% | 0% | 0% | 0% | 0% | 0% | 0% | 0% | 0% | 0% | 0% | 0% | [87 empty] | x
|  | Enthalpy difference at a compressor | del h Kn | kJ/kg | 95.4782 | 95.4782 | 95.533 | 95.6446 | 95.7397 | 95.883 | 96.1168 | 96.4715 | 0 | 0 | 0 | 0 | 0 | 0 | 0 | 0 | 0 | 0 | 0 | 0 | [87 empty] | x
|  | Compressor power input | P Kn | kW | 2.7842 | 2.7842 | 2.9521 | 3.2687 | 3.5169 | 3.8625 | 4.3714 | 5.0535 | 0 | 0 | 0 | 0 | 0 | 0 | 0 | 0 | 0 | 0 | 0 | 0 | [87 empty] | x
|  |  | eta eM LP |  | 90% | 90% | 90% | 90% | 90% | 90% | 90% | 90% | 90% | 90% | 90% | 90% | 90% | 90% | 90% | 90% | 90% | 90% | 90% | 90% | [87 empty] | x
|  |  | eta mech K LP |  | 96% | 96% | 96% | 96% | 96% | 96% | 96% | 96% | 96% | 96% | 96% | 96% | 96% | 96% | 96% | 96% | 96% | 96% | 96% | 96% | [87 empty] | x
|  | Slip coefficient |  |  | 70% | 70% | 70% | 70% | 70% | 70% | 70% | 70% | 70% | 70% | 70% | 70% | 70% | 70% | 70% | 70% | 70% | 70% | 70% | 70% | [87 empty] | x
x
|  |  | mu Kn |  | 70% | 70% | 70% | 70% | 70% | 70% | 70% | 70% | 70% | 70% | 70% | 70% | 70% | 70% | 70% | 70% | 70% | 70% | 70% | 70% | [87 empty] | x
|  | Impeller diameter | D 2Kn | mm | 45 | 45 | 45 | 45 | 45 | 45 | 45 | 45 | 45 | 45 | 45 | 45 | 45 | 45 | 45 | 45 | 45 | 45 | 45 | 45 | [87 empty] | x
|  | ... for a map |  |  | 96.5 | 96.5 | 96.5 | 96.5 | 96.5 | 96.5 | 96.5 | 96.5 | 96.5 | 96.5 | 96.5 | 96.5 | 96.5 | 96.5 | 96.5 | 96.5 | 96.5 | 96.5 | 96.5 | 96.5 | [87 empty] | x
|  | Compressor speed | n TDn | min-1 | 156744.405 | 156744.405 | 156789.3645 | 156880.9297 | 156958.8987 | 157076.3179 | 157267.7017 | 157557.5941 | 0 | 0 | 0 | 0 | 0 | 0 | 0 | 0 | 0 | 0 | 0 | 0 | [87 empty] | x
|  | Blade tip speed | u K | m/s | 369.3203 | 369.3203 | 369.4262 | 369.642 | 369.8257 | 370.1024 | 370.5533 | 371.2363 | 0 | 0 | 0 | 0 | 0 | 0 | 0 | 0 | 0 | 0 | 0 | 0 | [87 empty] | x
| Plynový kompresor: paralelně s VT u 2°přeplňování a s NT u 1° | Izoentropická účinnost kompresoru | eta K |  | 73% | 73% | 73% | 73% | 73% | 73% | 73% | 73% | 73% | 73% | 73% | 73% | 73% | 73% | 73% | 73% | 73% | 73% | 73% | 73% | [87 empty] | x
|  | z měření |  |  | 70% | 70% | 70% | 70% | 70% | 70% | 70% | 70% | 70% | 70% | 70% | 70% | 70% | 70% | 70% | 70% | 70% | 70% | 70% | 70% | [87 empty] | x
|  |  | eta K pI |  | 73% | 73% | 73% | 73% | 73% | 73% | 73% | 73% | 73% | 73% | 73% | 73% | 73% | 73% | 73% | 73% | 73% | 73% | 73% | 73% | [87 empty] | x
|  | Teplota chladiva plynu | T CHpI W1 | K | 310 | 310 | 310 | 310 | 310 | 310 | 310 | 310 | 310 | 310 | 310 | 310 | 310 | 310 | 310 | 310 | 310 | 310 | 310 | 310 | [87 empty] | x
|  | Teplotní účinnost chladiče plynu | eta CH pI |  | 75% | 75% | 75% | 75% | 75% | 75% | 75% | 75% | 75% | 75% | 75% | 75% | 75% | 75% | 75% | 75% | 75% | 75% | 75% | 75% | [87 empty] | x
|  | z měření | [109 empty] | x
|  |  | eta CH pI |  | 75% | 75% | 75% | 75% | 75% | 75% | 75% | 75% | 75% | 75% | 75% | 75% | 75% | 75% | 75% | 75% | 75% | 75% | 75% | 75% | [87 empty] | x
|  | Ztráta a průřez chladiče plynu | zeta/A^2 [m-4] |  | 1000000 | 1000000 | 1000000 | 1000000 | 1000000 | 1000000 | 1000000 | 1000000 | 1000000 | 1000000 | 1000000 | 1000000 | 1000000 | 1000000 | 1000000 | 1000000 | 1000000 | 1000000 | 1000000 | 1000000 | [87 empty] | x
|  | z měření | [109 empty] | x
|  |  | zeta CH pI |  | 1000000 | 1000000 | 1000000 | 1000000 | 1000000 | 1000000 | 1000000 | 1000000 | 1000000 | 1000000 | 1000000 | 1000000 | 1000000 | 1000000 | 1000000 | 1000000 | 1000000 | 1000000 | 1000000 | 1000000 | [87 empty] | x
|  | Průměrná hustota v chladiči | rho CH pI | kg.m-3 | 3 | 3 | 3 | 3 | 3 | 3 | 3 | 3 | 3 | 3 | 3 | 3 | 3 | 3 | 3 | 3 | 3 | 3 | 3 | 3 | [87 empty] | x
|  | Tlaková ztráta chladiče plynu | del p CH pI | kPa | #NAME? | #NAME? | #NAME? | #NAME? | #NAME? | #NAME? | #NAME? | #NAME? | #NAME? | #NAME? | #NAME? | #NAME? | #NAME? | #NAME? | #NAME? | #NAME? | #NAME? | #NAME? | #NAME? | #NAME? | [87 empty] | x
|  | Ztráta sání kompresoru a průřez traktu | zeta/A^2 [m-4] |  | 1550000 | 1550000 | 1550000 | 1550000 | 1550000 | 1550000 | 1550000 | 1550000 | 1550000 | 1550000 | 1550000 | 1550000 | 1550000 | 1550000 | 1550000 | 1550000 | 1550000 | 1550000 | 1550000 | 1550000 | [87 empty] | x
|  | z měření | [109 empty] | x
|  |  | zeta K pI 1 |  | 1550000 | 1550000 | 1550000 | 1550000 | 1550000 | 1550000 | 1550000 | 1550000 | 1550000 | 1550000 | 1550000 | 1550000 | 1550000 | 1550000 | 1550000 | 1550000 | 1550000 | 1550000 | 1550000 | 1550000 | [87 empty] | x
|  | Hustota v sání kompresoru | rho K pI 1 | kg.m-3 | 0.083082 | 0.083082 | 0.083082 | 0.083082 | 0.083082 | 0.083082 | 0.083082 | 0.083082 | 0.083082 | 0.083082 | 0.083082 | 0.083082 | 0.083082 | 0.083082 | 0.083082 | 0.083082 | 0.083082 | 0.083082 | 0.083082 | 0.083082 | [87 empty] | x
|  | Tlaková ztráta v sání kompresoru | del p K pI 1 | kPa | 0.002653 | 0.002653 | 0.0024132 | 0.0024393 | 0.0023682 | 0.0024266 | 0.0024862 | 0.0025471 | 0.0023952 | 0.0025552 | 0.0025552 | 0.0025552 | 0.002653 | 0.0026233 | 0.0027536 | 0.0039174 | 0.0039174 | 0.0039174 | 0.0041691 | 0.0044292 | [87 empty] | x
|  | Tlak před kompresorem | p K pI 1 | kPa | 99.9973 | 99.9973 | 99.9976 | 99.9976 | 99.9976 | 99.9976 | 99.9975 | 99.9975 | 99.9976 | 99.9974 | 99.9974 | 99.9974 | 99.9973 | 99.9974 | 99.9972 | 99.9961 | 99.9961 | 99.9961 | 99.9958 | 99.9956 | [87 empty] | x
|  | Tlak plynu na vstupu | p pI | kPa | 100 | 100 | 100 | 100 | 100 | 100 | 100 | 100 | 100 | 100 | 100 | 100 | 100 | 100 | 100 | 100 | 100 | 100 | 100 | 100 | [87 empty] | x
|  | Teplota plynu ze zásobníku | T pI | K | 300 | 300 | 300 | 300 | 300 | 300 | 300 | 300 | 300 | 300 | 300 | 300 | 300 | 300 | 300 | 300 | 300 | 300 | 300 | 300 | [87 empty] | x
|  | Tlak pro redukci průtoku | p K pI ref | kPa | 100 | 100 | 100 | 100 | 100 | 100 | 100 | 100 | 100 | 100 | 100 | 100 | 100 | 100 | 100 | 100 | 100 | 100 | 100 | 100 | [87 empty] | x
|  | Teplota pro redukci průtoku | T K pI ref | K | 300 | 300 | 300 | 300 | 300 | 300 | 300 | 300 | 300 | 300 | 300 | 300 | 300 | 300 | 300 | 300 | 300 | 300 | 300 | 300 | [87 empty] | x
|  | Isobarická měrná tep. kap. plynu v kompresoru | c p K pI | J.kg-1.K-1 | 13963.3304 | 13963.3304 | 13963.3304 | 13963.3304 | 13963.3304 | 13963.3304 | 13963.3304 | 13963.3304 | 13963.3304 | 13963.3304 | 13963.3304 | 13963.3304 | 13963.3304 | 13963.3304 | 13963.3304 | 13963.3304 | 13963.3304 | 13963.3304 | 13963.3304 | 13963.3304 | [87 empty] | x
|  | Poissonova konstanta plynu v K | kappa K pI |  | 1.4032 | 1.4032 | 1.4032 | 1.4032 | 1.4032 | 1.4032 | 1.4032 | 1.4032 | 1.4032 | 1.4032 | 1.4032 | 1.4032 | 1.4032 | 1.4032 | 1.4032 | 1.4032 | 1.4032 | 1.4032 | 1.4032 | 1.4032 | [87 empty] | x
|  |  | k/k-1 K pI |  | 3.4803 | 3.4803 | 3.4803 | 3.4803 | 3.4803 | 3.4803 | 3.4803 | 3.4803 | 3.4803 | 3.4803 | 3.4803 | 3.4803 | 3.4803 | 3.4803 | 3.4803 | 3.4803 | 3.4803 | 3.4803 | 3.4803 | 3.4803 | [87 empty] | x
|  | Tlak plynu pro vstrik (za chladičem) | p pI vstr | kPa | 250 | 250 | 250 | 250 | 250 | 250 | 250 | 250 | 180 | 180 | 180 | 180 | 180 | 180 | 180 | 250 | 250 | 250 | 250 | 250 | [87 empty] | x
|  | Tlak za kompresorem | p K pI 2 | kPa | #NAME? | #NAME? | #NAME? | #NAME? | #NAME? | #NAME? | #NAME? | #NAME? | #NAME? | #NAME? | #NAME? | #NAME? | #NAME? | #NAME? | #NAME? | #NAME? | #NAME? | #NAME? | #NAME? | #NAME? | [87 empty] | x
|  | Tlakový poměr kompresoru | pi K pI |  | #NAME? | #NAME? | #NAME? | #NAME? | #NAME? | #NAME? | #NAME? | #NAME? | #NAME? | #NAME? | #NAME? | #NAME? | #NAME? | #NAME? | #NAME? | #NAME? | #NAME? | #NAME? | #NAME? | #NAME? | [87 empty] | x
|  | Teplota na vstupu kompresoru | T K pI 1 | K | 300 | 300 | 300 | 300 | 300 | 300 | 300 | 300 | 300 | 300 | 300 | 300 | 300 | 300 | 300 | 300 | 300 | 300 | 300 | 300 | [87 empty] | x
|  | Teplota na výstupu kompresoru | T K pI 2 | K | 450 | 450 | 450 | 450 | 450 | 450 | 450 | 450 | 450 | 450 | 450 | 450 | 450 | 450 | 450 | 450 | 450 | 450 | 450 | 450 | [87 empty] | x
|  | Teplota za chladičem (vstrik do motoru) | T pI vstr | K | 345 | 345 | 345 | 345 | 345 | 345 | 345 | 345 | 345 | 345 | 345 | 345 | 345 | 345 | 345 | 345 | 345 | 345 | 345 | 345 | [87 empty] | x
|  | Redukovaný průtok kompresorem | m°K pI red | kg.h-1 | 1.9199 | 1.9199 | 1.8311 | 1.841 | 1.8139 | 1.8362 | 1.8586 | 1.8812 | 1.8243 | 1.8842 | 1.8842 | 1.8842 | 1.9199 | 1.9092 | 1.956 | 2.333 | 2.333 | 2.333 | 2.4068 | 2.4808 | [87 empty] | x
|  | Poměrný příkon kompresoru | P K/PM | % | 4.359% | 4.359% | 4.302% | 4.29% | 4.276% | 4.29% | 4.304% | 4.317% | 4.492% | 4.51% | 4.519% | 4.527% | 4.576% | 4.594% | 4.673% | 5.462% | 5.531% | 5.603% | 5.79% | 6.03% | [87 empty] | x
|  | Entalpický spád na kompresoru | del h K pI | kJ/kg | 2094.4996 | 2094.4996 | 2094.4996 | 2094.4996 | 2094.4996 | 2094.4996 | 2094.4996 | 2094.4996 | 2094.4996 | 2094.4996 | 2094.4996 | 2094.4996 | 2094.4996 | 2094.4996 | 2094.4996 | 2094.4996 | 2094.4996 | 2094.4996 | 2094.4996 | 2094.4996 | [87 empty] | x
|  | Příkon kompresoru | P K pI | kW | 1.3642 | 1.3642 | 1.3011 | 1.3081 | 1.2889 | 1.3047 | 1.3206 | 1.3367 | 1.2962 | 1.3388 | 1.3388 | 1.3388 | 1.3642 | 1.3565 | 1.3898 | 1.6577 | 1.6577 | 1.6577 | 1.7101 | 1.7626 | [87 empty] | x
|  |  | eta eM pl |  | 89% | 89% | 89% | 89% | 89% | 89% | 89% | 89% | 89% | 89% | 89% | 89% | 89% | 89% | 89% | 89% | 89% | 89% | 89% | 89% | [87 empty] | x
|  |  | eta mech pl |  | 92% | 92% | 92% | 92% | 92% | 92% | 92% | 92% | 92% | 92% | 92% | 92% | 92% | 92% | 92% | 92% | 92% | 92% | 92% | 92% | [87 empty] | x
|  | Součinitel skluzu |  |  | 70% | 70% | 70% | 70% | 70% | 70% | 70% | 70% | 70% | 70% | 70% | 70% | 70% | 70% | 70% | 70% | 70% | 70% | 70% | 70% | [87 empty] | x
|  | z měření | [109 empty] | x
|  |  | mu K pI |  | 70% | 70% | 70% | 70% | 70% | 70% | 70% | 70% | 70% | 70% | 70% | 70% | 70% | 70% | 70% | 70% | 70% | 70% | 70% | 70% | [87 empty] | x
|  | Průměr oběžného kola K | D 2K pI | mm | 20 | 20 | 20 | 20 | 20 | 20 | 20 | 20 | 20 | 20 | 20 | 20 | 20 | 20 | 20 | 20 | 20 | 20 | 20 | 20 | [87 empty] | x
|  | z měření |  |  | 96.5 | 96.5 | 96.5 | 96.5 | 96.5 | 96.5 | 96.5 | 96.5 | 96.5 | 96.5 | 96.5 | 96.5 | 96.5 | 96.5 | 96.5 | 96.5 | 96.5 | 96.5 | 96.5 | 96.5 | [87 empty] | x
|  | Otáčky kompresoru | n TD pI | min-1 | 1651819.1585 | 1651819.1585 | 1651819.1585 | 1651819.1585 | 1651819.1585 | 1651819.1585 | 1651819.1585 | 1651819.1585 | 1651819.1585 | 1651819.1585 | 1651819.1585 | 1651819.1585 | 1651819.1585 | 1651819.1585 | 1651819.1585 | 1651819.1585 | 1651819.1585 | 1651819.1585 | 1651819.1585 | 1651819.1585 | [87 empty] | x
|  | Obvodová rychlost | u K | m/s | 1729.781 | 1729.781 | 1729.781 | 1729.781 | 1729.781 | 1729.781 | 1729.781 | 1729.781 | 1729.781 | 1729.781 | 1729.781 | 1729.781 | 1729.781 | 1729.781 | 1729.781 | 1729.781 | 1729.781 | 1729.781 | 1729.781 | 1729.781 | [87 empty] | x
x
| E-Supercharger | Compressor isentropic efficiency |  |  | 70% | 70% | 70% | 70% | 70% | 70% | 70% | 70% | 68% | 68% | 68% | 68% | 68% | 68% | 68% | 70% | 70% | 70% | 70% | 70% | [87 empty] | x
|  | ... from map |  |  | 64.77% | 0% | 10.67% | 138.4% | 71.61% | 0% | 12.83% | 161.4% | 73.24% | 0% | 14.56% | 193.2% | 73.74% | 0% | 15.44% | 232.8% | 72.31% | 0% | 15.97% | 277.9% | [87 empty] | x
|  |  | eta Kv |  | 70% | 70% | 70% | 70% | 70% | 70% | 70% | 70% | 68% | 68% | 68% | 68% | 68% | 68% | 68% | 70% | 70% | 70% | 70% | 70% | [87 empty] | x
|  | Cooling fluid inlet temperature | T CHv W1 | K | 300 | 300 | 300 | 300 | 300 | 300 | 300 | 300 | 300 | 300 | 300 | 300 | 300 | 300 | 300 | 300 | 300 | 300 | 300 | 300 | [87 empty] | x
|  | Cooling efficiency | eta CH |  | 75% | 75% | 75% | 75% | 75% | 75% | 75% | 75% | 75% | 75% | 75% | 75% | 75% | 75% | 75% | 75% | 75% | 75% | 75% | 75% | [87 empty] | x
x
|  |  | eta CHv |  | 75% | 75% | 75% | 75% | 75% | 75% | 75% | 75% | 75% | 75% | 75% | 75% | 75% | 75% | 75% | 75% | 75% | 75% | 75% | 75% | [87 empty] | x
|  | Pressure loss and cross-section of a cooler | zeta/A^2 | m-4 | 0 | 0 | 0 | 0 | 0 | 0 | 0 | 0 | 0 | 0 | 0 | 0 | 0 | 0 | 0 | 0 | 0 | 0 | 0 | 0 | [87 empty] | x
x
|  |  | zeta CHv | m-4 | 0 | 0 | 0 | 0 | 0 | 0 | 0 | 0 | 0 | 0 | 0 | 0 | 0 | 0 | 0 | 0 | 0 | 0 | 0 | 0 | [87 empty] | x
|  | Averaged density in a cooler | rho CH v | kg.m-3 | 2.2088 | 2.2088 | 2.2087 | 2.2086 | 2.2085 | 2.2084 | 2.2082 | 2.2078 | 1.397 | 1.3969 | 1.3968 | 1.3967 | 1.3964 | 1.3961 | 1.3955 | 1.926 | 1.9256 | 1.9252 | 1.9243 | 1.9229 | [87 empty] | x
|  |  | del p throttle | kPa | 0 | 0 | 0 | 0 | 0 | 0 | 0 | 0 | 0 | 0 | 0 | 0 | 0 | 0 | 0 | 0 | 0 | 0 | 0 | 0 | [87 empty] | x
|  | Pressure loss of a cooler | del p CH v | kPa | 0 | 0 | 0 | 0 | 0 | 0 | 0 | 0 | 0 | 0 | 0 | 0 | 0 | 0 | 0 | 0 | 0 | 0 | 0 | 0 | [87 empty] | x
x
x
|  | Enthalpy difference at a cooler | del h CHv | J.kg-1 | 15753.9097 | 15753.9097 | 15762.9485 | 15781.365 | 15797.0554 | 15820.6995 | 15859.2752 | 15917.7961 | 26316.7589 | 26356.8516 | 26382.4122 | 26409.1174 | 26480.6784 | 26572.6259 | 26749.4324 | 71737.366 | 71825.5473 | 71921.4964 | 72132.0281 | 72456.1767 | 0 | 0 | 0 | 0 | 0 | 0 | 0 | 0 | 0 | 0 | 0 | 0 | 0 | 0 | 0 | 0 | 0 | 0 | 0 | 0 | 0 | 0 | 0 | 0 | 0 | 0 | 0 | 0 | 0 | 0 | 0 | 0 | 0 | 0 | 0 | 0 | 0 | 0 | 0 | 0 | 0 | 0 | 0 | 0 | 0 | 0 | 0 | 0 | 0 | 0 | 0 | 0 | 0 | 0 | 0 | 0 | 0 | 0 | 0 | 0 | 0 | 0 | 0 | 0 | 0 | 0 | 0 | 0 | 0 | 0 | 0 | 0 | 0 | 0 | 0 | 0 | 0 | 0 | 0 | 0 | 0 | 0 | 0 | 0 | 0 | 0 | 0 | x
|  |  | p K 1v z | kPa | 200 | 200 | 200 | 200 | 200 | 200 | 200 | 200 | 200 | 200 | 200 | 200 | 200 | 200 | 200 | 200 | 200 | 200 | 200 | 200 | [87 empty] | x
|  | Pressure upstream of a HP compressor | p Kv1 | kPa | 200 | 200 | 200 | 200 | 200 | 200 | 200 | 200 | 99.7732 | 99.7345 | 99.7098 | 99.684 | 99.615 | 99.5264 | 99.3562 | 99.5929 | 99.5156 | 99.4315 | 99.2473 | 98.9645 | [87 empty] | x
|  | Temperature at compressor inlet | T Kv1 | K | 320.6829 | 320.6829 | 320.6947 | 320.7189 | 320.7395 | 320.7706 | 320.8212 | 320.898 | 300 | 300 | 300 | 300 | 300 | 300 | 300 | 300 | 300 | 300 | 300 | 300 | [87 empty] | x
x
x
x
|  | Map reference pressure | p ref Kv | kPa | 100 | 100 | 100 | 100 | 100 | 100 | 100 | 100 | 100 | 100 | 100 | 100 | 100 | 100 | 100 | 100 | 100 | 100 | 100 | 100 | [87 empty] | x
|  | Map reference temperature | T ref Kv | kPa | 300 | 300 | 300 | 300 | 300 | 300 | 300 | 300 | 300 | 300 | 300 | 300 | 300 | 300 | 300 | 300 | 300 | 300 | 300 | 300 | [87 empty] | x
|  | Specific gas constant for a compressor | r Kv | J.kg-1.K-1 | 289.3588 | 289.3588 | 289.3588 | 289.3588 | 289.3588 | 289.3588 | 289.3588 | 289.3588 | 289.3588 | 289.3588 | 289.3588 | 289.3588 | 289.3588 | 289.3588 | 289.3588 | 289.3588 | 289.3588 | 289.3588 | 289.3588 | 289.3588 | [87 empty] | x
|  | Enthalpy at inlet | h Kv1 | J.kg-1 | 22884.0446 | 22884.0446 | 22896.0963 | 22920.6517 | 22941.5723 | 22973.0976 | 23024.532 | 23102.5598 | 1878.8317 | 1878.8317 | 1878.8317 | 1878.8317 | 1878.8317 | 1878.8317 | 1878.8317 | 1878.8317 | 1878.8317 | 1878.8317 | 1878.8317 | 1878.8317 | [87 empty] | x
|  | Saturated steam pressure at compressor outlet | p sat Kv2 | kPa | 195.0484 | 195.0484 | 195.3592 | 195.9936 | 196.5353 | 197.3536 | 198.6942 | 200.7407 | 3.5265 | 3.5265 | 3.5265 | 3.5265 | 3.5265 | 3.5265 | 3.5265 | 3.5265 | 3.5265 | 3.5265 | 3.5265 | 3.5265 | [87 empty] | x
|  | Saturated specific humidity at compressor outlet | x sat Kv2 |  | 2346% | 2346% | 2486% | 2830% | 3206% | 4005% | 6718% | 100000000% | 2.279% | 2.28% | 2.28% | 2.281% | 2.283% | 2.285% | 2.289% | 2.283% | 2.285% | 2.287% | 2.291% | 2.298% | [87 empty] | x
|  | Specific humidity at compressor outlet | x Kv2 |  | 1.345% | 1.345% | 1.345% | 1.345% | 1.345% | 1.345% | 1.345% | 1.345% | 1.345% | 1.345% | 1.345% | 1.345% | 1.345% | 1.345% | 1.345% | 1.345% | 1.345% | 1.345% | 1.345% | 1.345% | [87 empty] | x
|  | Enthalpy at outlet | h Kv2 | J.kg-1 | 22884.0446 | 22884.0446 | 22896.0963 | 22920.6517 | 22941.5723 | 22973.0976 | 23024.532 | 23102.5598 | 36967.8435 | 37021.3005 | 37055.3812 | 37090.9882 | 37186.4029 | 37308.9995 | 37544.7416 | 97528.653 | 97646.228 | 97774.1602 | 98054.8691 | 98487.0673 | [87 empty] | x
|  | Specific thermal capacity for a compressor | c p Kv | J.kg-1.K-1 | 1015.5847 | 1015.5847 | 1015.5847 | 1015.5847 | 1015.5847 | 1015.5847 | 1015.5847 | 1015.5847 | 1015.5847 | 1015.5847 | 1015.5847 | 1015.5847 | 1015.5847 | 1015.5847 | 1015.5847 | 1015.5847 | 1015.5847 | 1015.5847 | 1015.5847 | 1015.5847 | [87 empty] | x
|  | c p/c v for a compressor | kappa Kv |  | 1.3984 | 1.3984 | 1.3984 | 1.3984 | 1.3984 | 1.3984 | 1.3984 | 1.3984 | 1.3984 | 1.3984 | 1.3984 | 1.3984 | 1.3984 | 1.3984 | 1.3984 | 1.3984 | 1.3984 | 1.3984 | 1.3984 | 1.3984 | [87 empty] | x
|  |  | k/k-1 Kv |  | 3.5098 | 3.5098 | 3.5098 | 3.5098 | 3.5098 | 3.5098 | 3.5098 | 3.5098 | 3.5098 | 3.5098 | 3.5098 | 3.5098 | 3.5098 | 3.5098 | 3.5098 | 3.5098 | 3.5098 | 3.5098 | 3.5098 | 3.5098 | [87 empty] | x
|  | Specific thermal capacityfor FC inlet | c p s | J.kg-1.K-1 | 1012.8086 | 1012.8086 | 1012.8086 | 1012.8087 | 1012.8089 | 1012.809 | 1012.8093 | 1012.8097 | 1012.8852 | 1012.8855 | 1012.8857 | 1012.8859 | 1012.8864 | 1012.8871 | 1012.8884 | 1013.2693 | 1013.2701 | 1013.271 | 1013.273 | 1013.276 | [87 empty] | x
|  | c p/c v for FC inlet | kappa s |  | 1.3988 | 1.3988 | 1.3988 | 1.3988 | 1.3988 | 1.3988 | 1.3988 | 1.3988 | 1.3988 | 1.3988 | 1.3988 | 1.3988 | 1.3988 | 1.3988 | 1.3988 | 1.3986 | 1.3986 | 1.3986 | 1.3986 | 1.3986 | [87 empty] | x
|  |  | k/k-1 s |  | 3.5073 | 3.5073 | 3.5073 | 3.5073 | 3.5073 | 3.5073 | 3.5073 | 3.5073 | 3.5076 | 3.5076 | 3.5076 | 3.5076 | 3.5076 | 3.5076 | 3.5076 | 3.5089 | 3.5089 | 3.5089 | 3.5089 | 3.5089 | [87 empty] | x
|  | FC inlet pressure | p s | kPa | 200 | 200 | 200 | 200 | 200 | 200 | 200 | 200 | 130 | 130 | 130 | 130 | 130 | 130 | 130 | 200 | 200 | 200 | 200 | 200 | [87 empty] | x
|  | Compressor outlet pressure | p Kv2 | kPa | 200 | 200 | 200 | 200 | 200 | 200 | 200 | 200 | 130 | 130 | 130 | 130 | 130 | 130 | 130 | 200 | 200 | 200 | 200 | 200 | [87 empty] | x
|  | Compressore pressure ratio | pi Kv |  | 1 | 1 | 1 | 1 | 1 | 1 | 1 | 1 | 1.303 | 1.3035 | 1.3038 | 1.3041 | 1.305 | 1.3062 | 1.3084 | 2.0082 | 2.0097 | 2.0114 | 2.0152 | 2.0209 | [87 empty] | x
|  | Compressor inlet temperature | T Kv1 | K | 320.6829 | 320.6829 | 320.6947 | 320.7189 | 320.7395 | 320.7706 | 320.8212 | 320.898 | 300 | 300 | 300 | 300 | 300 | 300 | 300 | 300 | 300 | 300 | 300 | 300 | [87 empty] | x
|  | Compressor outlet temperature | T Kv2 | K | 320.6829 | 320.6829 | 320.6947 | 320.7189 | 320.7395 | 320.7706 | 320.8212 | 320.898 | 334.5506 | 334.6032 | 334.6367 | 334.6718 | 334.7658 | 334.8865 | 335.1186 | 394.182 | 394.2978 | 394.4238 | 394.7002 | 395.1257 | [87 empty] | x
|  | Teplota v sacím potrubí | T s | K | 305.1707 | 305.1707 | 305.1737 | 305.1797 | 305.1849 | 305.1926 | 305.2053 | 305.2245 | 308.6376 | 308.6508 | 308.6592 | 308.668 | 308.6914 | 308.7216 | 308.7796 | 323.5455 | 323.5744 | 323.6059 | 323.675 | 323.7814 | [87 empty] | x
|  | Redukovaný průtok kompresorem | m° Kv red | kg.h-1 | 0.015023 | 0.015023 | 0.015921 | 0.017608 | 0.018927 | 0.020757 | 0.023436 | 0.026997 | 0.032289 | 0.034951 | 0.036549 | 0.038148 | 0.04214 | 0.04678 | 0.054632 | 0.043338 | 0.047315 | 0.051301 | 0.059139 | 0.069562 | [87 empty] | x
|  | Poměrný výkon kompresoru | P K/PM |  | 4.028% | 4.028% | 4.424% | 4.914% | 5.278% | 5.678% | 6.736% | 7.537% | 3.77% | 3.963% | 4.147% | 4.332% | 4.736% | 5.291% | 6.111% | 11.97% | 13.08% | 14.19% | 16.04% | 18.53% | [87 empty] | x
|  | Entalpický spád na kompresoru | del h Kv | kJ/kg | 0 | 0 | 0 | 0 | 0 | 0 | 0 | 0 | 35.089 | 35.1425 | 35.1765 | 35.2122 | 35.3076 | 35.4302 | 35.6659 | 95.6498 | 95.7674 | 95.8953 | 96.176 | 96.6082 | [87 empty] | x
|  | Příkon kompresoru | P Kv | kW | 1.2606 | 1.2606 | 1.3379 | 1.4985 | 1.5909 | 1.727 | 2.067 | 2.3334 | 1.1304 | 1.225 | 1.2819 | 1.339 | 1.4821 | 1.6496 | 1.936 | 4.1284 | 4.5092 | 4.8915 | 5.645 | 6.6507 | [87 empty] | x
|  | Electric motor efficiency | eta eM HP |  | 90% | 90% | 90% | 90% | 90% | 90% | 90% | 90% | 90% | 90% | 90% | 90% | 90% | 90% | 90% | 90% | 90% | 90% | 90% | 90% | [87 empty] | x
|  | Mechanical efficiency of electric motor drive | eta mech K HP |  | 96% | 96% | 96% | 96% | 96% | 96% | 96% | 96% | 96% | 96% | 96% | 96% | 96% | 96% | 96% | 96% | 96% | 96% | 96% | 96% | [87 empty] | x
|  | Součinitel skluzu | mu K |  | 67.47% | 67.47% | 67.47% | 67.47% | 67.47% | 67.47% | 67.47% | 67.47% | 67.47% | 67.47% | 67.47% | 67.47% | 67.47% | 67.47% | 67.47% | 67.47% | 67.47% | 67.47% | 67.47% | 67.47% | [87 empty] | x
|  | z měření |  |  | 67.47% | 67.47% | 67.47% | 67.47% | 67.47% | 67.47% | 67.47% | 67.47% | 67.47% | 67.47% | 67.47% | 67.47% | 67.47% | 67.47% | 67.47% | 67.47% | 67.47% | 67.47% | 67.47% | 67.47% | [87 empty] | x
|  |  | mu Kv |  | 67.47% | 67.47% | 67.47% | 67.47% | 67.47% | 67.47% | 67.47% | 67.47% | 67.47% | 67.47% | 67.47% | 67.47% | 67.47% | 67.47% | 67.47% | 67.47% | 67.47% | 67.47% | 67.47% | 67.47% | [87 empty] | x
|  | Průměr oběžného kola K | D 2Kv | mm | 35 | 35 | 35 | 35 | 35 | 35 | 35 | 35 | 35 | 35 | 35 | 35 | 35 | 35 | 35 | 35 | 35 | 35 | 35 | 35 | [87 empty] | x
|  | z měření |  |  | 55 | 55 | 55 | 55 | 55 | 55 | 55 | 55 | 55 | 55 | 55 | 55 | 55 | 55 | 55 | 55 | 55 | 55 | 55 | 55 | [87 empty] | x
|  | Otáčky kompresoru | n TD v | min-1 | 0 | 0 | 0 | 0 | 0 | 0 | 0 | 0 | 124444.8323 | 124539.5901 | 124599.964 | 124663.0103 | 124831.7963 | 125048.3319 | 125463.6599 | 205462.8839 | 205589.125 | 205726.3987 | 206027.2842 | 206489.6905 | [87 empty] | x
|  | Obvodová rychlost | u K | m/s | 0 | 0 | 0 | 0 | 0 | 0 | 0 | 0 | 228.0571 | 228.2307 | 228.3414 | 228.4569 | 228.7662 | 229.163 | 229.9242 | 376.5304 | 376.7617 | 377.0133 | 377.5647 | 378.4121 | [87 empty] | x
| Fuel Cell | c p/c v for FC process | kappa vyf |  | 1.3796 | 1.3796 | 1.3811 | 1.3824 | 1.3835 | 1.3845 | 1.3857 | 1.3871 | 1.382 | 1.3825 | 1.3831 | 1.3836 | 1.3845 | 1.3858 | 1.3871 | 1.3819 | 1.3831 | 1.3841 | 1.3853 | 1.3865 | [87 empty] | x
[5 empty] | -2100485.2284 | -2100485.2284 | -1896100.6367 | -1728829.979 | -1589581.2906 | -1470327.8542 | -1322238.5071 | -1167628.0517 | -1812986.8814 | -1730917.6524 | -1659001.6136 | -1590686.6935 | -1471061.4414 | -1324564.0603 | -1167749.6508 | -1719377.1593 | -1580788.7965 | -1462885.76 | -1314628.9103 | -1156706.0106 | [87 empty] | x
|  | Cooling power/Fuel Cell gross power | K CH | 4 | 87% | 87% | 83.5% | 82% | 80.5% | 80% | 79% | 77.7% | 92% | 92% | 92% | 91.7% | 92.6% | 92% | 93% | 133% | 135% | 137% | 143% | 150% | [87 empty] | x
|  | x v L - upravit konvergenci |  |  | 0% | 0% | 0% | 0% | 0% | 0% | 0% | 0% | 0% | 0% | 0% | 0% | 0% | 0% | 0% | 0% | 0% | 0% | 0% | 0% | [87 empty] | x
|  | Cooling power/Fuel Cell net power | K CH P |  | 87% | 87% | 83.5% | 82% | 80.5% | 80% | 79% | 77.7% | 92% | 92% | 92% | 91.7% | 92.6% | 92% | 93% | 133% | 135% | 137% | 143% | 150% | [87 empty] | x
|  | Turbulent pressure loss and cross-section of FC air path | zeta FC/A^2 | m-4 | 500000 | 500000 | 500000 | 500000 | 500000 | 500000 | 500000 | 500000 | 500000 | 500000 | 500000 | 500000 | 500000 | 500000 | 500000 | 500000 | 500000 | 500000 | 500000 | 500000 | [87 empty] | x
|  | Laminar pressure loss coefficient of FC=32*L*nu/dh^2/A | K lam | m-1.s-1 | 150 | 150 | 150 | 150 | 150 | 150 | 150 | 150 | 150 | 150 | 150 | 150 | 150 | 150 | 150 | 150 | 150 | 150 | 150 | 150 | [87 empty] | x
|  | Pressure loss of air path in a FC | del p FC | kPa | 4.4522 | 4.4522 | 4.724 | 5.2367 | 5.6391 | 6.1995 | 7.0252 | 8.1311 | 5.0102 | 5.4371 | 5.6941 | 5.952 | 6.5987 | 7.3554 | 8.6473 | 6.6918 | 7.3218 | 7.9553 | 9.2066 | 10.8801 | [87 empty] | x
|  | Density in air path | rho FC | kg.m-3 | 2.2695 | 2.2695 | 2.2695 | 2.2694 | 2.2694 | 2.2693 | 2.2693 | 2.2691 | 1.4586 | 1.4586 | 1.4585 | 1.4585 | 1.4584 | 1.4582 | 1.4579 | 2.1406 | 2.1404 | 2.1402 | 2.1398 | 2.1391 | [87 empty] | x
|  | Limiting K P cool | K cool lim | J.kg-1 | 125.6% | 125.6% | 122.1% | 120.9% | 119.6% | 119.7% | 119.6% | 119.1% | 129.8% | 130.4% | 130.5% | 130.6% | 132.4% | 132.3% | 135.1% | 181.4% | 184.4% | 187.5% | 196.4% | 207.7% | [87 empty] | x
|  |  | x v sat atm |  | 1.264% | 1.264% | 1.254% | 1.247% | 1.242% | 1.238% | 1.235% | 1.233% | 2.231% | 2.194% | 2.17% | 2.146% | 2.092% | 2.029% | 1.932% | 2.101% | 2.045% | 1.992% | 1.896% | 1.778% | [87 empty] | x
|  |  | x v L atm |  | 17.96% | 17.96% | 15.85% | 14.16% | 12.79% | 11.65% | 10.27% | 8.839% | 13.98% | 13.21% | 12.52% | 11.89% | 10.8% | 9.471% | 8.14% | 13.31% | 11.99% | 10.9% | 9.603% | 8.294% | [87 empty] | x
|  | Enthalpy of O2 at T atm | h O2 v lim | J.kg-1 | 1687.5633 | 1687.5633 | 1687.5633 | 1687.5633 | 1687.5633 | 1687.5633 | 1687.5633 | 1687.5633 | 1687.5633 | 1687.5633 | 1687.5633 | 1687.5633 | 1687.5633 | 1687.5633 | 1687.5633 | 1687.5633 | 1687.5633 | 1687.5633 | 1687.5633 | 1687.5633 | [87 empty] | x
|  | Enthalpy of N2 at T atm | h N2 v lim | J.kg-1 | 1925.8641 | 1925.8641 | 1925.8641 | 1925.8641 | 1925.8641 | 1925.8641 | 1925.8641 | 1925.8641 | 1925.8641 | 1925.8641 | 1925.8641 | 1925.8641 | 1925.8641 | 1925.8641 | 1925.8641 | 1925.8641 | 1925.8641 | 1925.8641 | 1925.8641 | 1925.8641 | [87 empty] | x
|  | Enthalpy of Ar at T atm | h Ar v lim | J.kg-1 | 961.2496 | 961.2496 | 961.2496 | 961.2496 | 961.2496 | 961.2496 | 961.2496 | 961.2496 | 961.2496 | 961.2496 | 961.2496 | 961.2496 | 961.2496 | 961.2496 | 961.2496 | 961.2496 | 961.2496 | 961.2496 | 961.2496 | 961.2496 | [87 empty] | x
|  | Enthalpy of steam at T atm | h H2O v lim | J.kg-1 | -13419889.8708 | -13419889.8708 | -13419889.8708 | -13419889.8708 | -13419889.8708 | -13419889.8708 | -13419889.8708 | -13419889.8708 | -13419889.8708 | -13419889.8708 | -13419889.8708 | -13419889.8708 | -13419889.8708 | -13419889.8708 | -13419889.8708 | -13419889.8708 | -13419889.8708 | -13419889.8708 | -13419889.8708 | -13419889.8708 | [87 empty] | x
|  | Enthalpy of H2 at T atm | h H2 v lim | J.kg-1 | 26540.3314 | 26540.3314 | 26540.3314 | 26540.3314 | 26540.3314 | 26540.3314 | 26540.3314 | 26540.3314 | 26540.3314 | 26540.3314 | 26540.3314 | 26540.3314 | 26540.3314 | 26540.3314 | 26540.3314 | 26540.3314 | 26540.3314 | 26540.3314 | 26540.3314 | 26540.3314 | [87 empty] | x
|  | Enthalpy at FC outlet incl. liquid water at T atm | h v atm | J.kg-1 | -2508606.0771 | -2508606.0771 | -2268780.4677 | -2071828.8332 | -1907226.3527 | -1767576.5612 | -1593762.6391 | -1410612.4686 | -2146326.65 | -2052995.2393 | -1967468.624 | -1889013.6729 | -1750216.1028 | -1577405.1074 | -1396021.5516 | -2054854.4689 | -1891053.1071 | -1752251.5244 | -1580140.8111 | -1399237.8223 | [87 empty] | x
|  | Outlet enthalpy at FC | h v out | J.kg-1 | -2100485.2284 | -2100485.2284 | -1896100.6367 | -1728829.979 | -1589581.2906 | -1470327.8542 | -1322238.5071 | -1167628.0517 | -1812986.8814 | -1730917.6524 | -1659001.6136 | -1590686.6935 | -1471061.4414 | -1324564.0603 | -1167749.6508 | -1719377.1593 | -1580788.7965 | -1462885.76 | -1314628.9103 | -1156706.0106 | [87 empty] | x
|  | Enthalpy of O2 at T v i | h O2 v out | J.kg-1 | 51497.6067 | 51497.6067 | 51962.4306 | 51900.0264 | 51385.828 | 51895.7317 | 52265.225 | 51457.5495 | 48287.382 | 50177.3228 | 49331.6139 | 50465.643 | 51280.346 | 50296.0402 | 51353.5416 | 59709.6405 | 58712.719 | 58144.1093 | 58715.5951 | 60810.6478 | [87 empty] | x
|  | Enthalpy of N2 at T v i | h N2 v out | J.kg-1 | 58118.8969 | 58118.8969 | 58637.9664 | 58568.2844 | 57994.061 | 58563.4888 | 58976.0524 | 58074.161 | 54531.7183 | 56644.0747 | 55699.0154 | 56966.2008 | 57876.2528 | 56776.7158 | 57958.0022 | 67277.3472 | 66166.8461 | 65533.2965 | 66170.0504 | 68503.3872 | [87 empty] | x
|  | Enthalpy of Ar at T v | h Ar v out | J.kg-1 | 29068.0355 | 29068.0355 | 29327.9577 | 29293.0646 | 29005.5244 | 29290.6633 | 29497.2531 | 29045.6342 | 27271.7862 | 28329.526 | 27856.2955 | 28490.8286 | 28946.5325 | 28395.9451 | 28987.4681 | 33654.0069 | 33097.9605 | 32780.7274 | 33099.565 | 34267.8931 | [87 empty] | x
|  | Enthalpy of steam at T v | h H2O v out | J.kg-1 | -13318742.4718 | -13318742.4718 | -13317802.084 | -13317928.3312 | -13318968.6199 | -13317937.0196 | -13317189.5273 | -13318823.5143 | -13325238.5727 | -13321413.8379 | -13323125.214 | -13320830.4348 | -13319182.0315 | -13321173.6161 | -13319033.9416 | -13302136.1568 | -13304151.308 | -13305300.778 | -13304145.4939 | -13299910.8574 | [87 empty] | x
|  | Enthalpy of H2 at T v | h H2 v out | J.kg-1 | 803928.8428 | 803928.8428 | 811127.2152 | 810160.8668 | 802197.6616 | 810094.3616 | 815815.8229 | 803308.46 | 754187.0469 | 783477.1357 | 770372.5038 | 787944.0192 | 800563.9478 | 785316.4454 | 801697.6127 | 930956.6584 | 915552.0717 | 906763.8323 | 915596.5206 | 947964.4472 | [87 empty] | x
|  | Enthalpy of liquid water at T v | h L H2O v out | J.kg-1 | -15489378.1978 | -15489378.1978 | -15487288.4434 | -15487568.9791 | -15489880.7866 | -15487588.286 | -15485927.3355 | -15489558.3041 | -15503820.6952 | -15495315.9136 | -15499120.8731 | -15494018.9994 | -15490355.0829 | -15494781.8853 | -15490025.9594 | -15452511.1213 | -15456980.8347 | -15459530.921 | -15456967.9373 | -15447576.5838 | [87 empty] | x
|  | Saturated steam pressure in exhaust | p sat v i | kPa | 49.1775 | 49.1775 | 50.1627 | 50.0295 | 48.9429 | 50.0204 | 50.8131 | 49.0933 | 42.7917 | 46.4639 | 44.7904 | 47.0459 | 48.7224 | 46.7028 | 48.8753 | 69.0576 | 66.3499 | 64.8437 | 66.3575 | 72.1492 | [87 empty] | x
|  |  | dp sat/dT | kPa/K | 1.9581 | 1.9581 | 1.99 | 1.9857 | 1.9505 | 1.9854 | 2.011 | 1.9554 | 1.7474 | 1.8694 | 1.814 | 1.8885 | 1.9433 | 1.8772 | 1.9483 | 2.5774 | 2.4959 | 2.4502 | 2.4961 | 2.6695 | [87 empty] | x
|  | Partial pressure limit ... condensation if>p sat at T v | p sat v lim | kPa | 45.8166 | 45.8166 | 41.8271 | 38.4455 | 35.5971 | 33.1232 | 30.0056 | 26.6695 | 22.7741 | 22.1557 | 21.4786 | 20.8649 | 19.8515 | 18.4725 | 17.1907 | 23.1106 | 21.8665 | 20.8188 | 19.7284 | 18.6392 | [87 empty] | x
|  | Specific humidity for steam | x v S i |  | 19.23% | 19.23% | 17.1% | 15.41% | 14.03% | 12.89% | 11.5% | 10.07% | 16.21% | 15.41% | 14.69% | 14.03% | 12.89% | 11.5% | 10.07% | 15.41% | 14.03% | 12.89% | 11.5% | 10.07% | [87 empty] | x
|  |  | dx_v_S/dT |  | 0 | 0 | 0 | 0 | 0 | 0 | 0 | 0 | 0 | 0 | 0 | 0 | 0 | 0 | 0 | 0 | 0 | 0 | 0 | 0 | [87 empty] | x
|  | Specific humidity for liquid water | x v L i |  | 0% | 0% | 0% | 0% | 0% | 0% | 0% | 0% | 0% | 0% | 0% | 0% | 0% | 0% | 0% | 0% | 0% | 0% | 0% | 0% | [87 empty] | x
|  | Enthalpy at FC outlet incl. liquid water at T v i | h v i | J.kg-1 | -2100485.2284 | -2100485.2284 | -1896100.6367 | -1728829.979 | -1589581.2906 | -1470327.8542 | -1322238.5071 | -1167628.0517 | -1812986.8814 | -1730917.6524 | -1659001.6136 | -1590686.6935 | -1471061.4414 | -1324564.0603 | -1167749.6508 | -1719377.1593 | -1580788.7965 | -1462885.76 | -1314628.9103 | -1156706.0106 | [87 empty] | x
|  | Enthalpy derivative of O2 at T v | d h O2 v | J.kg-1 | 931.2331 | 931.2331 | 931.3948 | 931.3731 | 931.1941 | 931.3716 | 931.4999 | 931.2191 | 930.1057 | 930.7716 | 930.4744 | 930.8727 | 931.1574 | 930.8133 | 931.1829 | 934.0317 | 933.6986 | 933.5078 | 933.6996 | 934.3974 | [87 empty] | x
|  | Enthalpy derivative of N2 at T v | d h N2 v | J.kg-1 | 1039.9932 | 1039.9932 | 1040.0061 | 1040.0043 | 1039.9902 | 1040.0042 | 1040.0147 | 1039.9921 | 1039.9159 | 1039.959 | 1039.9388 | 1039.9662 | 1039.9874 | 1039.9619 | 1039.9893 | 1040.282 | 1040.2401 | 1040.217 | 1040.2402 | 1040.3306 | [87 empty] | x
|  | Enthalpy derivative of Ar at T v | d h Ar v | J.kg-1 | 520.7725 | 520.7725 | 520.7795 | 520.7785 | 520.7708 | 520.7785 | 520.784 | 520.7719 | 520.722 | 520.7523 | 520.7389 | 520.7568 | 520.7692 | 520.7541 | 520.7703 | 520.8818 | 520.8701 | 520.8632 | 520.8701 | 520.8943 | [87 empty] | x
|  | Enthalpy derivative of steam at T v | d h H2O v | J.kg-1 | 1884.0362 | 1884.0362 | 1884.2569 | 1884.2273 | 1883.9832 | 1884.2252 | 1884.4006 | 1884.0172 | 1882.511 | 1883.4092 | 1883.0074 | 1883.5462 | 1883.9331 | 1883.4656 | 1883.9678 | 1887.9267 | 1887.4553 | 1887.1864 | 1887.4567 | 1888.4469 | [87 empty] | x
|  | Enthalpy derivative of H2 at T v | d h H2 v | J.kg-1 | 14422.2998 | 14422.2998 | 14422.7964 | 14422.7299 | 14422.18 | 14422.7253 | 14423.1186 | 14422.2569 | 14418.8002 | 14420.8755 | 14419.9522 | 14421.1883 | 14422.0669 | 14421.0044 | 14422.1454 | 14430.7244 | 14429.7393 | 14429.173 | 14429.7422 | 14431.8011 | [87 empty] | x
|  | Outlet enthalpy derivative | d h v out | J.kg-1 | 1154.6067 | 1154.6067 | 1140.2709 | 1128.4406 | 1118.4939 | 1110.1784 | 1099.7945 | 1088.705 | 1133.6073 | 1128.2174 | 1122.9594 | 1118.3762 | 1110.1001 | 1099.5481 | 1088.6922 | 1129.4931 | 1119.4631 | 1110.996 | 1100.6304 | 1089.9058 | [87 empty] | x
|  |  | T v i+1 |  | 354.0261 | 354.0261 | 354.5252 | 354.4582 | 353.9061 | 354.4536 | 354.8503 | 353.9831 | 350.5767 | 352.608 | 351.6992 | 352.9177 | 353.7928 | 352.7355 | 353.8714 | 362.8312 | 361.7637 | 361.1547 | 361.7668 | 364.0098 | [87 empty] | x
|  |  | T v i |  | 354.0261 | 354.0261 | 354.5252 | 354.4582 | 353.9061 | 354.4536 | 354.8503 | 353.9831 | 350.5767 | 352.608 | 351.6992 | 352.9177 | 353.7928 | 352.7355 | 353.8714 | 362.8312 | 361.7637 | 361.1547 | 361.7668 | 364.0098 | [87 empty] | x
x
|  | Electrochemical MFR | [109 empty] | x
|  | Voltage in operation | U cell | V | 0.6 | 0.6 | 0.6 | 0.6 | 0.6 | 0.6 | 0.6 | 0.6 | 0.6 | 0.6 | 0.6 | 0.6 | 0.6 | 0.6 | 0.6 | 0.6 | 0.6 | 0.6 | 0.6 | 0.6 | [87 empty] | x
|  | Number of cells in parallel | n |  | 13 | 13 | 13 | 13 | 13 | 13 | 13 | 13 | 13 | 13 | 13 | 13 | 13 | 13 | 13 | 13 | 13 | 13 | 13 | 13 | [87 empty] | x
|  | Current | I | A | 4012.1391 | 4012.1391 | 3877.4077 | 3909.2756 | 3864.1429 | 3899.0419 | 3934.0715 | 3969.2314 | 3699.1879 | 3805.7538 | 3798.4558 | 3791.1365 | 3822.1241 | 3785.8553 | 3813.2671 | 3891.1189 | 3842.2926 | 3793.2803 | 3786.8325 | 3747.8951 | [87 empty] | x
|  | Hydrogen VFR | H VFR | l/min | 363.2694 | 363.2694 | 351.0705 | 353.9559 | 349.8694 | 353.0293 | 356.201 | 359.3844 | 334.934 | 344.5827 | 343.922 | 343.2592 | 346.0649 | 342.7811 | 345.263 | 352.3119 | 347.891 | 343.4533 | 342.8696 | 339.3441 | [87 empty] | x
|  | Air VFR | A VFR | l/min | 1556.8688 | 1556.8688 | 1671.7641 | 1854.0545 | 1999.2539 | 2185.4194 | 2459.4828 | 2823.7347 | 1674.6699 | 1804.9572 | 1883.3821 | 1961.4814 | 2142.3068 | 2366.8217 | 2712.7808 | 1845.4433 | 1987.9489 | 2126.1398 | 2367.4326 | 2666.2748 | [87 empty] | x
|  | Air MFR measurement | A MFR | kg.s-1 | 0.029891 | 0.029891 | 0.032097 | 0.035597 | 0.038385 | 0.041959 | 0.047221 | 0.054214 | 0.032153 | 0.034654 | 0.03616 | 0.03766 | 0.041131 | 0.045442 | 0.052084 | 0.035432 | 0.038168 | 0.040821 | 0.045454 | 0.051191 | [87 empty] | x
|  | Hydrogen MFR | H MFR | kg.s-1 | 0.075506 | 0.00048549 | 0.00046918 | 0.00047304 | 0.00046758 | 0.0004718 | 0.00047604 | 0.00048029 | 0.00044762 | 0.00046051 | 0.00045963 | 0.00045874 | 0.00046249 | 0.0004581 | 0.00046142 | 0.00047084 | 0.00046493 | 0.000459 | 0.00045822 | 0.00045351 | [87 empty] | x
|  | Air MFR from compressor model | m°Kn red copy | kg.s-1 | 0.029214 | 0.029214 | 0.030966 | 0.034262 | 0.036842 | 0.040426 | 0.045685 | 0.052697 | 0.032399 | 0.035071 | 0.036674 | 0.038278 | 0.042283 | 0.04694 | 0.054818 | 0.043486 | 0.047476 | 0.051476 | 0.059341 | 0.069799 | [87 empty] | x
| Pipe Connection to a Turbine | CONNECTION TO A TURBINE | [109 empty] | x
|  | c p/c v fo connection pipe or high-pressure turbine | kappa Tv |  | 1.3796 | 1.3796 | 1.3811 | 1.3824 | 1.3835 | 1.3845 | 1.3857 | 1.3871 | 1.382 | 1.3825 | 1.3831 | 1.3836 | 1.3845 | 1.3858 | 1.3871 | 1.3819 | 1.3831 | 1.3841 | 1.3853 | 1.3865 | [87 empty] | x
|  | Specific gas constant for FC outlet | r Tv | J.kg-1.K-1 | 317.6625 | 317.6625 | 314.6343 | 312.1479 | 310.0699 | 308.3072 | 306.1136 | 303.8026 | 313.3329 | 312.1479 | 311.0644 | 310.0699 | 308.3072 | 306.1136 | 303.8026 | 312.1479 | 310.0699 | 308.3072 | 306.1136 | 303.8026 | [87 empty] | x
|  |  | c p Tv |  | 1154.6067 | 1154.6067 | 1140.2709 | 1128.4406 | 1118.4939 | 1110.1784 | 1099.7945 | 1088.705 | 1133.6073 | 1128.2174 | 1122.9594 | 1118.3762 | 1110.1001 | 1099.5481 | 1088.6922 | 1129.4931 | 1119.4631 | 1110.996 | 1100.6304 | 1089.9058 | [87 empty] | x
|  |  | k/k-1 Tv |  | 3.6347 | 3.6347 | 3.6241 | 3.6151 | 3.6072 | 3.6009 | 3.5928 | 3.5836 | 3.6179 | 3.6144 | 3.6101 | 3.6069 | 3.6006 | 3.592 | 3.5836 | 3.6185 | 3.6104 | 3.6035 | 3.5955 | 3.5875 | [87 empty] | x
|  | MFR to connection pipe | m° Tv+WG | kg.s-1 | 0.029595 | 0.029595 | 0.031305 | 0.034571 | 0.037113 | 0.040657 | 0.045842 | 0.052728 | 0.032722 | 0.035382 | 0.036966 | 0.038551 | 0.042511 | 0.047089 | 0.054824 | 0.04381 | 0.047733 | 0.051657 | 0.059363 | 0.069531 | [87 empty] | x
|  | Temperature in exhaust system | T Tv1 | K | 354.0261 | 354.0261 | 354.5252 | 354.4582 | 353.9061 | 354.4536 | 354.8503 | 353.9831 | 350.5767 | 352.608 | 351.6992 | 352.9177 | 353.7928 | 352.7355 | 353.8714 | 362.8312 | 361.7637 | 361.1547 | 361.7668 | 364.0098 | [87 empty] | x
|  | Temperature upstream of a turbine | T Tv2 | K | 352.0261 | 352.0261 | 352.5252 | 352.4582 | 351.9061 | 352.4536 | 352.8503 | 351.9831 | 348.5767 | 350.608 | 349.6992 | 350.9177 | 351.7928 | 350.7355 | 351.8714 | 360.8312 | 359.7637 | 359.1547 | 359.7668 | 362.0098 | [87 empty] | x
|  |  | eta T |  | 71% | 71% | 71% | 71% | 71% | 71% | 71% | 71% | 71% | 71% | 71% | 71% | 71% | 71% | 71% | 71% | 71% | 71% | 71% | 71% | [87 empty] | x
[5 empty] | 71.13% | 71.13% | 71.13% | 71.13% | 71.13% | 71.13% | 71.13% | 71.13% | 71.13% | 71.13% | 71.13% | 71.13% | 71.13% | 71.13% | 71.13% | 71.13% | 71.13% | 71.13% | 71.13% | 71.13% | [87 empty] | x
|  |  | eta Tv |  | 71% | 71% | 71% | 71% | 71% | 71% | 71% | 71% | 71% | 71% | 71% | 71% | 71% | 71% | 71% | 71% | 71% | 71% | 71% | 71% | [87 empty] | x
|  |  | beta p |  | 100% | 100% | 100% | 100% | 100% | 100% | 100% | 100% | 100% | 100% | 100% | 100% | 100% | 100% | 100% | 100% | 100% | 100% | 100% | 100% | [87 empty] | x
x
|  |  | beta p v |  | 100% | 100% | 100% | 100% | 100% | 100% | 100% | 100% | 100% | 100% | 100% | 100% | 100% | 100% | 100% | 100% | 100% | 100% | 100% | 100% | [87 empty] | x
|  |  | eta m TD |  | 95% | 95% | 95% | 95% | 95% | 95% | 95% | 95% | 95% | 95% | 95% | 95% | 95% | 95% | 95% | 95% | 95% | 95% | 95% | 95% | [87 empty] | x
[5 empty] | 96% | 96% | 96% | 96% | 96% | 96% | 96% | 96% | 96% | 96% | 96% | 96% | 96% | 96% | 96% | 96% | 96% | 96% | 96% | 96% | [87 empty] | x
|  |  | eta m TDv |  | 95% | 95% | 95% | 95% | 95% | 95% | 95% | 95% | 95% | 95% | 95% | 95% | 95% | 95% | 95% | 95% | 95% | 95% | 95% | 95% | [87 empty] | x
|  | MFR in exhaust | m° Tv | kg.s-1 | 0.029595 | 0.029595 | 0.031305 | 0.034571 | 0.037113 | 0.040657 | 0.045842 | 0.052728 | 0.032722 | 0.035382 | 0.036966 | 0.038551 | 0.042511 | 0.047089 | 0.054824 | 0.04381 | 0.047733 | 0.051657 | 0.059363 | 0.069531 | [87 empty] | x
|  |  | m° Tv net | kg.s-1 | 0.013814 | 0.013814 | 0.015448 | 0.017992 | 0.020006 | 0.022619 | 0.027378 | 0.032859 | 0.014804 | 0.016429 | 0.017583 | 0.018756 | 0.021562 | 0.025208 | 0.031189 | 0.030769 | 0.034389 | 0.038047 | 0.04498 | 0.054331 | [87 empty] | x
|  |  | eta TDv |  | 47.21% | 47.21% | 47.21% | 47.21% | 47.21% | 47.21% | 47.21% | 47.21% | 45.87% | 45.87% | 45.87% | 45.87% | 45.87% | 45.87% | 45.87% | 47.21% | 47.21% | 47.21% | 47.21% | 47.21% | [87 empty] | x
|  |  | K iter v |  | 0 | 0 | 0 | 0 | 0 | 0 | 0 | 0 | 0 | 0 | 0 | 0 | 0 | 0 | 0 | 0 | 0 | 0 | 0 | 0 | [87 empty] | x
|  |  | pi Tv |  | 1 | 1 | 1 | 1 | 1 | 1 | 1 | 1 | 1 | 1 | 1 | 1 | 1 | 1 | 1 | 1 | 1 | 1 | 1 | 1 | [87 empty] | x
|  | Input - Temperature difference in connecting pipe<1000 K | zeta/A^2 | m-4 | 2 | 2 | 2 | 2 | 2 | 2 | 2 | 2 | 2 | 2 | 2 | 2 | 2 | 2 | 2 | 2 | 2 | 2 | 2 | 2 | [87 empty] | x
|  | Density in exhaust | rho Tv2 | kg.m-3 | 1.7487 | 1.7487 | 1.7606 | 1.7703 | 1.7812 | 1.7835 | 1.7866 | 1.7943 | 1.015 | 1.0256 | 1.0393 | 1.047 | 1.0709 | 1.1065 | 1.1569 | 1.0395 | 1.0703 | 1.1001 | 1.1521 | 1.2193 | [87 empty] | x
|  |  | zeta Tv | m-4 | 0 | 0 | 0 | 0 | 0 | 0 | 0 | 0 | 0 | 0 | 0 | 0 | 0 | 0 | 0 | 0 | 0 | 0 | 0 | 0 | [87 empty] | x
|  |  | del p Tvn | kPa | 0 | 0 | 0 | 0 | 0 | 0 | 0 | 0 | 0 | 0 | 0 | 0 | 0 | 0 | 0 | 0 | 0 | 0 | 0 | 0 | [87 empty] | x
|  | Connection outlet pressure | p Tv2 | kPa | 195.5478 | 195.5478 | 195.276 | 194.7633 | 194.3609 | 193.8005 | 192.9748 | 191.8689 | 110.8577 | 112.2399 | 113.0504 | 113.9226 | 116.1492 | 118.8017 | 123.6751 | 117.0771 | 119.3915 | 121.8088 | 126.8788 | 134.0961 | [87 empty] | x
|  | Connection inlet pressure | p Tv1 | kPa | 195.5478 | 195.5478 | 195.276 | 194.7633 | 194.3609 | 193.8005 | 192.9748 | 191.8689 | 110.8577 | 112.2399 | 113.0504 | 113.9226 | 116.1492 | 118.8017 | 123.6751 | 117.0771 | 119.3915 | 121.8088 | 126.8788 | 134.0961 | [87 empty] | x
|  |  | rho_Tv_s | kg/m^3 | 1.7437 | 1.7437 | 1.7556 | 1.7653 | 1.7762 | 1.7784 | 1.7816 | 1.7892 | 1.0121 | 1.0227 | 1.0363 | 1.044 | 1.0679 | 1.1034 | 1.1537 | 1.0366 | 1.0673 | 1.097 | 1.1489 | 1.2159 | [87 empty] | x
|  | Enthalpy difference | del h_Tv | kJ/kg | 2.3092 | 2.3092 | 2.2805 | 2.2569 | 2.237 | 2.2204 | 2.1996 | 2.1774 | 2.2672 | 2.2564 | 2.2459 | 2.2368 | 2.2202 | 2.1991 | 2.1774 | 2.259 | 2.2389 | 2.222 | 2.2013 | 2.1798 | [87 empty] | x
|  |  | P Tv | kW | 0.06834 | 0.06834 | 0.071393 | 0.078022 | 0.083022 | 0.090272 | 0.10083 | 0.11481 | 0.074188 | 0.079837 | 0.083024 | 0.086229 | 0.094382 | 0.10355 | 0.11937 | 0.098965 | 0.10687 | 0.11478 | 0.13067 | 0.15156 | [87 empty] | x
|  |  | m° Tv red | kg.s-1.K^0.5/kPa | 0.0028476 | 0.0028476 | 0.0030185 | 0.0033418 | 0.0035922 | 0.0039496 | 0.0044749 | 0.0051704 | 0.0055267 | 0.0059194 | 0.0061323 | 0.0063571 | 0.0068842 | 0.0074442 | 0.0083389 | 0.0071277 | 0.0076043 | 0.0080593 | 0.008899 | 0.0098928 | [87 empty] | x
|  |  | alpha p |  | 100% | 100% | 100% | 100% | 100% | 100% | 100% | 100% | 100% | 100% | 100% | 100% | 100% | 100% | 100% | 100% | 100% | 100% | 100% | 100% | [87 empty] | x
x
|  |  | alpha p v |  | 100% | 100% | 100% | 100% | 100% | 100% | 100% | 100% | 100% | 100% | 100% | 100% | 100% | 100% | 100% | 100% | 100% | 100% | 100% | 100% | [87 empty] | x
|  |  | mu T |  | 95% | 95% | 95% | 95% | 95% | 95% | 95% | 95% | 95% | 95% | 95% | 95% | 95% | 95% | 95% | 95% | 95% | 95% | 95% | 95% | [87 empty] | x
x
|  | Power turbine discharge coefficient | mu T v |  | 95% | 95% | 95% | 95% | 95% | 95% | 95% | 95% | 95% | 95% | 95% | 95% | 95% | 95% | 95% | 95% | 95% | 95% | 95% | 95% | [87 empty] | x
x
|  | Critical pressure ratio | pi Tv krit |  | 1.8806 | 1.8806 | 1.8815 | 1.8823 | 1.883 | 1.8836 | 1.8843 | 1.8851 | 1.8821 | 1.8824 | 1.8827 | 1.883 | 1.8836 | 1.8844 | 1.8851 | 1.882 | 1.8827 | 1.8833 | 1.884 | 1.8848 | [87 empty] | x
|  | Crtical MFR ratio | chi v krit |  | 0.68125 | 0.68125 | 0.68152 | 0.68174 | 0.68194 | 0.6821 | 0.6823 | 0.68254 | 0.68167 | 0.68176 | 0.68187 | 0.68195 | 0.6821 | 0.68232 | 0.68254 | 0.68166 | 0.68186 | 0.68203 | 0.68223 | 0.68244 | [87 empty] | x
|  | Real MFR ratio | chi Tv |  | 0 | 0 | 0 | 0 | 0 | 0 | 0 | 0 | 0 | 0 | 0 | 0 | 0 | 0 | 0 | 0 | 0 | 0 | 0 | 0 | [87 empty] | x
x
x
|  |  | WG | [108 empty] | x
x
|  |  | A Tref | cm^2 | 0 | 0 | 0 | 0 | 0 | 0 | 0 | 0 | 0 | 0 | 0 | 0 | 0 | 0 | 0 | 0 | 0 | 0 | 0 | 0 | [87 empty] | x
|  |  | A Tv ref | cm^2 | 0 | 0 | 0 | 0 | 0 | 0 | 0 | 0 | 0 | 0 | 0 | 0 | 0 | 0 | 0 | 0 | 0 | 0 | 0 | 0 | [87 empty] | x
|  |  | A rozv 50% | cm^2 | 0 | 0 | 0 | 0 | 0 | 0 | 0 | 0 | 0 | 0 | 0 | 0 | 0 | 0 | 0 | 0 | 0 | 0 | 0 | 0 | [87 empty] | x
[5 empty] | 0 | 0 | 0 | 0 | 0 | 0 | 0 | 0 | 0 | 0 | 0 | 0 | 0 | 0 | 0 | 0 | 0 | 0 | 0 | 0 | [87 empty] | x
|  |  | A Tv m | cm^2 | 0 | 0 | 0 | 0 | 0 | 0 | 0 | 0 | 0 | 0 | 0 | 0 | 0 | 0 | 0 | 0 | 0 | 0 | 0 | 0 | [87 empty] | x
x
|  |  | n spec Q |  | 0 | 0 | 0 | 0 | 0 | 0 | 0 | 0 | 378.3159 | 393.0532 | 400.6977 | 409.1392 | 427.7672 | 446.865 | 476.6476 | 716.0846 | 742.0279 | 766.2664 | 809.5108 | 859.812 | [87 empty] | x
x
|  |  | D 2T | mm | 30 | 30 | 30 | 30 | 30 | 30 | 30 | 30 | 30 | 30 | 30 | 30 | 30 | 30 | 30 | 30 | 30 | 30 | 30 | 30 | [87 empty] | x
[5 empty] | 20 | 20 | 20 | 20 | 20 | 20 | 20 | 20 | 20 | 20 | 20 | 20 | 20 | 20 | 20 | 20 | 20 | 20 | 20 | 20 | [87 empty] | x
|  |  | D 2Tv | mm | 30 | 30 | 30 | 30 | 30 | 30 | 30 | 30 | 30 | 30 | 30 | 30 | 30 | 30 | 30 | 30 | 30 | 30 | 30 | 30 | [87 empty] | x
|  |  | c s Tv | m/s | 0 | 0 | 0 | 0 | 0 | 0 | 0 | 0 | 0 | 0 | 0 | 0 | 0 | 0 | 0 | 0 | 0 | 0 | 0 | 0 | [87 empty] | x
|  |  | u T | m/s | 0 | 0 | 0 | 0 | 0 | 0 | 0 | 0 | 195.4775 | 195.6263 | 195.7212 | 195.8202 | 196.0853 | 196.4255 | 197.0779 | 322.7403 | 322.9386 | 323.1543 | 323.6269 | 324.3532 | [87 empty] | x
|  |  | u/c s |  | 0 | 0 | 0 | 0 | 0 | 0 | 0 | 0 | 0 | 0 | 0 | 0 | 0 | 0 | 0 | 0 | 0 | 0 | 0 | 0 | [87 empty] | x
|  |  | P Tv | kW | 0 | 0 | 0 | 0 | 0 | 0 | 0 | 0 | 0 | 0 | 0 | 0 | 0 | 0 | 0 | 0 | 0 | 0 | 0 | 0 | [87 empty] | x
|  |  | P Tv m | kW | 0 | 0 | 0 | 0 | 0 | 0 | 0 | 0 | 0 | 0 | 0 | 0 | 0 | 0 | 0 | 0 | 0 | 0 | 0 | 0 | [87 empty] | x
| Turbina pro stlačování plynu | TURBINE FOR FUEL GAS COMPRESSION | [109 empty] | x
|  | MFR in gas turbine |  | kg.s-1 | 0 | 0 | 0 | [104 empty] | x
|  | HP Turbine inlet temperature | T Tv1pl | K | 354.0261 | 354.0261 | 354.5252 | 354.4582 | 353.9061 | 354.4536 | 354.8503 | 353.9831 | 350.5767 | 352.608 | 351.6992 | 352.9177 | 353.7928 | 352.7355 | 353.8714 | 362.8312 | 361.7637 | 361.1547 | 361.7668 | 364.0098 | [87 empty] | x
|  | HP Turbine outlet temperature | T Tv2pl | K | 354.0261 | 354.0261 | 354.5252 | 354.4582 | 353.9061 | 354.4536 | 354.8503 | 353.9831 | 350.5767 | 352.608 | 351.6992 | 352.9177 | 353.7928 | 352.7355 | 353.8714 | 362.8312 | 361.7637 | 361.1547 | 361.7668 | 364.0098 | [87 empty] | x
|  | Isentropic turbine efficiency | eta Tpl |  | 71% | 71% | 71% | 71% | 71% | 71% | 71% | 71% | 71% | 71% | 71% | 71% | 71% | 71% | 71% | 71% | 71% | 71% | 71% | 71% | [87 empty] | x
|  | Correction of turbine power to pulsations beta p*gamma p | beta p pl |  | 100% | 100% | 100% | 100% | 100% | 100% | 100% | 100% | 100% | 100% | 100% | 100% | 100% | 100% | 100% | 100% | 100% | 100% | 100% | 100% | [87 empty] | x
|  | Turbocharger mechanical efficiency | eta m TDpl |  | 90% | 90% | 90% | 90% | 90% | 90% | 90% | 90% | 90% | 90% | 90% | 90% | 90% | 90% | 90% | 90% | 90% | 90% | 90% | 90% | [87 empty] | x
|  | Celková účinnost td. | eta TDpl |  | 47.21% | 47.21% | 47.21% | 47.21% | 47.21% | 47.21% | 47.21% | 47.21% | 45.87% | 45.87% | 45.87% | 45.87% | 45.87% | 45.87% | 45.87% | 47.21% | 47.21% | 47.21% | 47.21% | 47.21% | [87 empty] | x
|  | Tlakový poměr turbiny | pi Tpl |  | 1 | 1 | 1 | 1 | 1 | 1 | 1 | 1 | 1 | 1 | 1 | 1 | 1 | 1 | 1 | 1 | 1 | 1 | 1 | 1 | [87 empty] | x
|  | Entalpický spád turbiny | del h Tpl | kJ/kg | 51.2172 | 51.2172 | 46.1787 | 42.0427 | 38.5867 | 35.6557 | 32.0087 | 28.1673 | 44.0137 | 42.0427 | 40.2406 | 38.5867 | 35.6557 | 32.0087 | 28.1673 | 42.0427 | 38.5867 | 35.6557 | 32.0087 | 28.1673 | [87 empty] | x
|  | Výkon turbiny na stlačování plynu | P Tpl | kW | 1.5157 | 1.5157 | 1.4456 | 1.4534 | 1.4321 | 1.4496 | 1.4673 | 1.4852 | 1.4402 | 1.4876 | 1.4876 | 1.4876 | 1.5157 | 1.5073 | 1.5442 | 1.8419 | 1.8419 | 1.8419 | 1.9001 | 1.9585 | [87 empty] | x
|  | Redukovaný průtok turbinou bez WG | m° Tv red | kg.s-1.K^0.5/kPa | 0 | 0 | 0 | 0 | 0 | 0 | 0 | 0 | 0 | 0 | 0 | 0 | 0 | 0 | 0 | 0 | 0 | 0 | 0 | 0 | [87 empty] | x
|  | Průtokový součinitel pulsací ve výfuku | alpha p pI |  | 100% | 100% | 100% | 100% | 100% | 100% | 100% | 100% | 100% | 100% | 100% | 100% | 100% | 100% | 100% | 100% | 100% | 100% | 100% | 100% | [87 empty] | x
|  | Turbine discharge coefficient | mu T pI |  | 95% | 95% | 95% | 95% | 95% | 95% | 95% | 95% | 95% | 95% | 95% | 95% | 95% | 95% | 95% | 95% | 95% | 95% | 95% | 95% | [87 empty] | x
|  | Critical Pressure Ratio | pi TpI krit |  | 1.8806 | 1.8806 | 1.8815 | 1.8823 | 1.883 | 1.8836 | 1.8843 | 1.8851 | 1.8821 | 1.8824 | 1.8827 | 1.883 | 1.8836 | 1.8844 | 1.8851 | 1.882 | 1.8827 | 1.8833 | 1.884 | 1.8848 | [87 empty] | x
|  | Critical MFR Ratio | chi pI krit |  | 0.68125 | 0.68125 | 0.68152 | 0.68174 | 0.68194 | 0.6821 | 0.6823 | 0.68254 | 0.68167 | 0.68176 | 0.68187 | 0.68195 | 0.6821 | 0.68232 | 0.68254 | 0.68166 | 0.68186 | 0.68203 | 0.68223 | 0.68244 | [87 empty] | x
|  | Achieved MFR Ratio | chi TpI |  | 0 | 0 | 0 | 0 | 0 | 0 | 0 | 0 | 0 | 0 | 0 | 0 | 0 | 0 | 0 | 0 | 0 | 0 | 0 | 0 | [87 empty] | x
|  | Reference area of gas turbine | A Tv pl | cm^2 | 0 | 0 | 0 | 0 | 0 | 0 | 0 | 0 | 0 | 0 | 0 | 0 | 0 | 0 | 0 | 0 | 0 | 0 | 0 | 0 | [87 empty] | x
|  | Specific turbinE SPEED | n spec Q | min-1 | 0 | 0 | 0 | 0 | 0 | 0 | 0 | 0 | 0 | 0 | 0 | 0 | 0 | 0 | 0 | 0 | 0 | 0 | 0 | 0 | [87 empty] | x
|  | Impeller diameter | D 2Tpl | mm | 0 | 0 | 0 | 0 | 0 | 0 | 0 | 0 | 0 | 0 | 0 | 0 | 0 | 0 | 0 | 0 | 0 | 0 | 0 | 0 | [87 empty] | x
|  | Isentropic speed | c s pl | m/s | 0 | 0 | 0 | 0 | 0 | 0 | 0 | 0 | 0 | 0 | 0 | 0 | 0 | 0 | 0 | 0 | 0 | 0 | 0 | 0 | [87 empty] | x
|  | Blade tip speed | u T pl | m/s | 0 | 0 | 0 | 0 | 0 | 0 | 0 | 0 | 0 | 0 | 0 | 0 | 0 | 0 | 0 | 0 | 0 | 0 | 0 | 0 | [87 empty] | x
|  | BSR | u/c s pl |  | 0 | 0 | 0 | 0 | 0 | 0 | 0 | 0 | 0 | 0 | 0 | 0 | 0 | 0 | 0 | 0 | 0 | 0 | 0 | 0 | [87 empty] | x
|  | Turbine shaft power | P Tpl | kW | 0 | 0 | 0 | 0 | 0 | 0 | 0 | 0 | 0 | 0 | 0 | 0 | 0 | 0 | 0 | 0 | 0 | 0 | 0 | 0 | [87 empty] | x
x
| Low Pressure Turbine | TURBINE | [109 empty] | x
|  | c p/c v | kappa Tn1 |  | 1.3796 | 1.3796 | 1.3811 | 1.3824 | 1.3835 | 1.3845 | 1.3857 | 1.3871 | 1.32 | 1.32 | 1.3831 | 1.3836 | 1.3845 | 1.3858 | 1.3871 | 1.3819 | 1.3831 | 1.3841 | 1.3853 | 1.3865 | [87 empty] | x
|  | Gas specific constant | r Tn1 | J.kg-1.K-1 | 317.6625 | 317.6625 | 314.6343 | 312.1479 | 310.0699 | 308.3072 | 306.1136 | 303.8026 | 313.3329 | 312.1479 | 311.0644 | 310.0699 | 308.3072 | 306.1136 | 303.8026 | 312.1479 | 310.0699 | 308.3072 | 306.1136 | 303.8026 | [87 empty] | x
|  | Saturated steam pressure at outlet | p sat Tn2 | kPa | [8 empty] | 39.4026 | 42.8359 | 41.2707 | 43.3804 | 44.9495 | 43.0595 | 45.0927 | 64.0402 | 61.4926 | 60.0762 | 61.4999 | 66.9508 | [87 empty] | x
|  | Saturated specific humidity at turbine outlet | x sat Tn2 | [108 empty] | x
|  | Specific humidity at turbine inlet | x Tn1 |  | 19.23% | 19.23% | 17.1% | 15.41% | 14.03% | 12.89% | 11.5% | 10.07% | 16.21% | 15.41% | 14.69% | 14.03% | 12.89% | 11.5% | 10.07% | 15.41% | 14.03% | 12.89% | 11.5% | 10.07% | [87 empty] | x
|  | Specific humidity of liquid water at turbine outlet | x Tn2 L | [108 empty] | x
x
|  | c p | c p Tn1 | J.kg-1.K-1 | 1154.6067 | 1154.6067 | 1140.2709 | 1128.4406 | 1118.4939 | 1110.1784 | 1099.7945 | 1088.705 | 1133.6073 | 1128.2174 | 1122.9594 | 1118.3762 | 1110.1001 | 1099.5481 | 1088.6922 | 1129.4931 | 1119.4631 | 1110.996 | 1100.6304 | 1089.9058 | [87 empty] | x
|  | Turbine and WG MFR | m° Tn+WG | kg.s-1 | 0.029595 | 0.029595 | 0.031305 | 0.034571 | 0.037113 | 0.040657 | 0.045842 | 0.052728 | 0.032722 | 0.035382 | 0.036966 | 0.038551 | 0.042511 | 0.047089 | 0.054824 | 0.04381 | 0.047733 | 0.051657 | 0.059363 | 0.069531 | [87 empty] | x
|  | Turbine inlet temperature | T Tn1 | K | 352.0261 | 352.0261 | 352.5252 | 352.4582 | 351.9061 | 352.4536 | 352.8503 | 351.9831 | 348.5767 | 350.608 | 349.6992 | 350.9177 | 351.7928 | 350.7355 | 351.8714 | 360.8312 | 359.7637 | 359.1547 | 359.7668 | 362.0098 | [87 empty] | x
|  | Turbine outlet temperature est. from Tn2 | T Tn2 | K | 346.6519 | 346.6518 | 347.1495 | 347.028 | 346.4476 | 347.1834 | 347.6688 | 347.0689 | 348.5708 | 350.602 | 349.6933 | 350.9118 | 351.7868 | 350.7296 | 351.8654 | 360.8251 | 359.7576 | 359.1486 | 359.7607 | 362.0036 | [87 empty] | x
|  | Turbine isentropic efficiency | eta T |  | 70% | 70% | 70% | 70% | 70% | 70% | 70% | 70% | 70% | 70% | 70% | 70% | 70% | 70% | 70% | 70% | 70% | 70% | 70% | 70% | [87 empty] | x
|  | ... from measurement |  |  | 71.67% | 71.67% | 71.67% | 71.66% | 71.65% | 71.63% | 71.61% | 71.58% | 70.78% | 70.78% | 70.78% | 70.78% | 70.78% | 70.78% | 70.78% | 70.78% | 70.78% | 70.78% | 70.78% | 70.78% | [87 empty] | x
|  |  | eta Tn |  | 70% | 70% | 70% | 70% | 70% | 70% | 70% | 70% | 70% | 70% | 70% | 70% | 70% | 70% | 70% | 70% | 70% | 70% | 70% | 70% | [87 empty] | x
|  | Correction of turbine power beta*gamma puls | beta p |  | 100% | 100% | 100% | 100% | 100% | 100% | 100% | 100% | 100% | 100% | 100% | 100% | 100% | 100% | 100% | 100% | 100% | 100% | 100% | 100% | [87 empty] | x
|  | ... from measurement |  |  | 212.4% | 212.4% | 212.4% | 212.4% | 212.4% | 212.4% | 212.4% | 212.4% | 212.4% | 212.4% | 212.4% | 212.4% | 212.4% | 212.4% | 212.4% | 212.4% | 212.4% | 212.4% | 212.4% | 212.4% | [87 empty] | x
|  |  | beta p n |  | 100% | 100% | 100% | 100% | 100% | 100% | 100% | 100% | 100% | 100% | 100% | 100% | 100% | 100% | 100% | 100% | 100% | 100% | 100% | 100% | [87 empty] | x
|  | TC mechanical efficiency | eta m TDn z |  | 95% | 95% | 95% | 95% | 95% | 95% | 95% | 95% | 95% | 95% | 95% | 95% | 95% | 95% | 95% | 95% | 95% | 95% | 95% | 95% | [87 empty] | x
|  | ... from measurement |  |  | 96% | 96% | 96% | 96% | 96% | 96% | 96% | 96% | 96% | 96% | 96% | 96% | 96% | 96% | 96% | 96% | 96% | 96% | 96% | 96% | [87 empty] | x
|  |  | eta m TDn |  | 227.2% | 227.2% | 228.3% | 229.5% | 234% | 237.5% | 238.4% | 252.2% | 0% | 0% | 0% | 0% | 0% | 0% | 0% | 0% | 0% | 0% | 0% | 0% | [87 empty] | x
|  | MFR TC turbine+Gas Compressing Turbine (if used) | m° Tn | kg.s-1 | 0.029595 | 0.029595 | 0.031305 | 0.034571 | 0.037113 | 0.040657 | 0.045842 | 0.052728 | 0.032722 | 0.035382 | 0.036966 | 0.038551 | 0.042511 | 0.047089 | 0.054824 | 0.04381 | 0.047733 | 0.051657 | 0.059363 | 0.069531 | [87 empty] | x
|  | MFR in Main TC Turbine | m° Tn net | kg.s-1 | 0.029595 | 0.029595 | 0.031305 | 0.034571 | 0.037113 | 0.040657 | 0.045842 | 0.052728 | 0.032722 | 0.035382 | 0.036966 | 0.038551 | 0.042511 | 0.047089 | 0.054824 | 0.04381 | 0.047733 | 0.051657 | 0.059363 | 0.069531 | [87 empty] | x
|  | Total TC Efficiency | eta TDn |  | 111.3% | 111.3% | 111.9% | 112.5% | 114.7% | 116.4% | 116.8% | 123.6% | 0% | 0% | 0% | 0% | 0% | 0% | 0% | 0% | 0% | 0% | 0% | 0% | [87 empty] | x
|  | K iter | K iter n |  | 0.023088 | 0.023088 | 0.024662 | 0.027759 | 0.03027 | 0.033951 | 0.039712 | 0.048144 | 1 | 1 | 1 | 1 | 1 | 1 | 1 | 1 | 1 | 1 | 1 | 1 | [87 empty] | x
|  | Pressure Ratio | pi Tn |  | 1.8759 | 1.8759 | 1.8643 | 1.842 | 1.8241 | 1.7977 | 1.758 | 1.7039 | 1.0001 | 1.0001 | 1.0001 | 1.0001 | 1.0001 | 1.0001 | 1.0001 | 1.0001 | 1.0001 | 1.0001 | 1.0001 | 1.0001 | [87 empty] | x
|  | Density Downstream | rho Tn2 | kg.m-3 | 1.0318 | 1.0318 | 1.0328 | 1.0422 | 1.0513 | 1.0588 | 1.0755 | 1.103 | 0.91556 | 0.92012 | 0.92881 | 0.93228 | 0.9461 | 0.9686 | 1 | 0.92404 | 0.94388 | 0.9631 | 0.99704 | 1.0412 | [87 empty] | x
|  | LP exhaust duct pressure loss coefficient | zeta/A^2 | m-4 | 10000000 | 10000000 | 10000000 | 10000000 | 10000000 | 10000000 | 10000000 | 10000000 | 10000000 | 10000000 | 10000000 | 10000000 | 10000000 | 10000000 | 10000000 | 10000000 | 10000000 | 10000000 | 10000000 | 10000000 | [87 empty] | x
x
|  |  | zeta Tn | m-4 | 10000000 | 10000000 | 10000000 | 10000000 | 10000000 | 10000000 | 10000000 | 10000000 | 10000000 | 10000000 | 10000000 | 10000000 | 10000000 | 10000000 | 10000000 | 10000000 | 10000000 | 10000000 | 10000000 | 10000000 | [87 empty] | x
|  | Pressure loss downstream | del p Tn | kPa | 4.2441 | 4.2441 | 4.7444 | 5.7336 | 6.5511 | 7.8055 | 9.7694 | 12.6027 | 5.8475 | 6.8028 | 7.3563 | 7.9706 | 9.5506 | 11.4463 | 15.0278 | 10.3853 | 12.0697 | 13.8535 | 17.6721 | 23.2159 | [87 empty] | x
x
|  | Outlet pressure | p Tn2 | kPa | 104.2441 | 104.2441 | 104.7444 | 105.7336 | 106.5511 | 107.8055 | 109.7694 | 112.6027 | 105.8475 | 106.8028 | 107.3563 | 107.9706 | 109.5506 | 111.4463 | 115.0278 | 110.3853 | 112.0697 | 113.8535 | 117.6721 | 123.2159 | [87 empty] | x
|  | Inlet pressure | p Tn1 | kPa | 195.5478 | 195.5478 | 195.276 | 194.7633 | 194.3609 | 193.8005 | 192.9748 | 191.8689 | 105.8581 | 106.8135 | 107.367 | 107.9814 | 109.5615 | 111.4574 | 115.0393 | 110.3964 | 112.0809 | 113.8648 | 117.6839 | 123.2283 | [87 empty] | x
|  | Mean Density | rho Tn s | kg/m^3 | 1.4723 | 1.4723 | 1.4678 | 1.4695 | 1.4729 | 1.47 | 1.4722 | 1.4808 | 0.9156 | 0.92016 | 0.92885 | 0.93232 | 0.94614 | 0.96864 | 1.0001 | 0.92408 | 0.94392 | 0.96314 | 0.99708 | 1.0413 | [87 empty] | x
|  | Enthalpy Head from Isentropic+efficiency | del h Tn i | J/kg | 40662.0547 | 40662.0367 | 40992.895 | 40621.3349 | 40271.1332 | 39824.9947 | 38743.9117 | 36980.3047 | 42.4645 | 46.0095 | 6.6622 | 6.6581 | 6.6253 | 6.5426 | 6.499 | 80.0345 | 77.1449 | 76.236 | 82.2666 | 6.6745 | [87 empty] | x
|  | Enthalpy Head Fixed | del h Tn z | J/kg | 41400 | 41400 | 41300 | 41200 | 40500 | 40000 | 40000 | 38000 | 38000 | 38000 | 10 | 10 | 10 | 10 | 10 | 36000 | 35000 | 34000 | 32000 | 31000 | [87 empty] | x
|  | Turbine Gross Power incl. Gas Turbine | P Tn_i | kW | 1.2252 | 1.2252 | 1.2929 | 1.4243 | 1.5031 | 1.6263 | 1.8337 | 2.0037 | 1.2434 | 1.3445 | 0.00036966 | 0.00038551 | 0.00042511 | 0.00047089 | 0.00054824 | 1.5771 | 1.6707 | 1.7563 | 1.8996 | 2.1555 | [87 empty] | x
|  | Reduced MFR | m° Tn red | kg.s-1.K^0.5/kPa | 0.0028395 | 0.0028395 | 0.00301 | 0.0033324 | 0.0035821 | 0.0039385 | 0.0044623 | 0.0051558 | 0.0057712 | 0.0062025 | 0.0064385 | 0.0066879 | 0.0072775 | 0.0079122 | 0.0089395 | 0.0075382 | 0.0080779 | 0.0085977 | 0.0095677 | 0.010736 | [87 empty] | x
|  | MFR pulsation correction alpha p | alpha p |  | 100% | 100% | 100% | 100% | 100% | 100% | 100% | 100% | 100% | 100% | 100% | 100% | 100% | 100% | 100% | 100% | 100% | 100% | 100% | 100% | [87 empty] | x
x
|  |  | alpha p n |  | 100% | 100% | 100% | 100% | 100% | 100% | 100% | 100% | 100% | 100% | 100% | 100% | 100% | 100% | 100% | 100% | 100% | 100% | 100% | 100% | [87 empty] | x
|  | Turbine discharge coefficient | mu T |  | 98.1% | 98.1% | 98.1% | 98.1% | 98.1% | 98.1% | 98.1% | 98.1% | 98.1% | 98.1% | 98.1% | 98.1% | 98.1% | 98.1% | 98.1% | 98.1% | 98.1% | 98.1% | 98.1% | 98.1% | [87 empty] | x
|  | ... from measurement |  |  | 97.67% | 97.67% | 97.48% | 97.12% | 96.81% | 96.35% | 95.62% | 94.55% | 69.39% | 69.39% | 69.39% | 69.39% | 69.39% | 69.39% | 69.39% | 69.39% | 69.39% | 69.39% | 69.39% | 69.39% | [87 empty] | x
|  |  | mu Tn |  | 98.1% | 98.1% | 98.1% | 98.1% | 98.1% | 98.1% | 98.1% | 98.1% | 98.1% | 98.1% | 98.1% | 98.1% | 98.1% | 98.1% | 98.1% | 98.1% | 98.1% | 98.1% | 98.1% | 98.1% | [87 empty] | x
|  | Critical Pressure Ratio | pi Tn krit |  | 1.0013 | 1.0013 | 1.0013 | 1.0013 | 1.0014 | 1.0013 | 1.0014 | 1.0014 | 1.0057 | 1.0057 | 1.0067 | 1.0067 | 1.0067 | 1.0067 | 1.0066 | 1.0067 | 1.0067 | 1.0067 | 1.0067 | 1.0066 | [87 empty] | x
|  | Critical MFR Ratio | chi Tn krit |  | 0.62235 | 0.62235 | 0.6223 | 0.62261 | 0.62285 | 0.62255 | 0.62274 | 0.6227 | 0.67085 | 0.67085 | 0.68136 | 0.68122 | 0.68098 | 0.68069 | 0.68037 | 0.6815 | 0.68122 | 0.68098 | 0.68069 | 0.68037 | [87 empty] | x
|  | Achieved MFR Ratio | chi Tn |  | 0.62235 | 0.62235 | 0.6223 | 0.62261 | 0.62285 | 0.62255 | 0.62274 | 0.6227 | 0.0013654 | 0.0013654 | 0.0014555 | 0.0014544 | 0.0014524 | 0.00145 | 0.0014474 | 0.0014566 | 0.0014544 | 0.0014524 | 0.00145 | 0.0014474 | [87 empty] | x
[5 empty] | 1.5 | 1.5 | 1.5 | 1.5 | 1.5 | 1.5 | 1.5 | 1.5 | 1.5 | 1.5 | 1.5 | 1.5 | 1.5 | 1.5 | 1.5 | 1.5 | 1.5 | 1.5 | 1.5 | 1.5 | [87 empty] | x
|  |  |  | K | 9.3254 | [106 empty] | x
x
x
[5 empty] | 0% | 0% | 0% | 0% | 0% | 0% | 0% | 0% | 0% | 0% | 0% | 0% | 0% | 0% | 0% | 0% | 0% | 0% | 0% | 0% | [87 empty] | x
|  |  | WG n |  | 0 | 0% | 0% | 0% | 0% | 0% | 0% | 0% | 0% | 0% | 0% | 0% | 0% | 0% | 0% | 0% | 0% | 0% | 0% | 0% | [87 empty] | x
|  | Reference area of turbine&gas turbine | A Tref | cm^2 | 0.794 | 0.794 | 0.84273 | 0.93286 | 1.0027 | 1.1044 | 1.2515 | 1.4475 | 784.6583 | 842.5395 | 819.8282 | 851.5835 | 926.6623 | 1007.4846 | 1138.2881 | 959.8548 | 1028.5802 | 1094.7642 | 1218.2794 | 1366.9902 | [87 empty] | x
|  | Fixed reference area including gas turbine (if used) | A Tn ref | cm^2 | 0.794 | 0.794 | 0.84273 | 0.93286 | 1.0027 | 1.1044 | 1.2515 | 1.4475 | 784.6583 | 842.5395 | 819.8282 | 851.5835 | 926.6623 | 1007.4846 | 1138.2881 | 959.8548 | 1028.5802 | 1094.7642 | 1218.2794 | 1366.9902 | [87 empty] | x
|  |  | A rozv 50% | cm^2 | 1.1229 | 1.1229 | 1.1918 | 1.3193 | 1.4181 | 1.5618 | 1.7699 | 2.0471 | 1109.6744 | 1191.5308 | 1159.4121 | 1204.3209 | 1310.4984 | 1424.7984 | 1609.7825 | 1357.4397 | 1454.632 | 1548.2304 | 1722.9073 | 1933.216 | [87 empty] | x
|  | Efective turbine area in pulsating flow |  | cm^2 | 0.77891 | 0.77891 | 0.82672 | 0.91513 | 0.98369 | 1.0834 | 1.2277 | 1.42 | 769.7498 | 826.5312 | 804.2514 | 835.4034 | 909.0557 | 988.3424 | 1116.6607 | 941.6176 | 1009.0372 | 1073.9637 | 1195.1321 | 1341.0174 | [87 empty] | x
|  | Reference area of a main turbine | A Tn m | cm^2 | 0.794 | 0.794 | 0.84273 | 0.93286 | 1.0027 | 1.1044 | 1.2515 | 1.4475 | 0 | 0 | 0 | 0 | 0 | 0 | 0 | 0 | 0 | 0 | 0 | 0 | [87 empty] | x
x
|  | Counter | Poc |  | 23 | 23 | 23 | 23 | 23 | 23 | 23 | 23 | 22 | 22 | 22 | 22 | 22 | 22 | 22 | 22 | 22 | 22 | 22 | 22 | 22 | 22 | 22 | 22 | 22 | 22 | 22 | 22 | 22 | 22 | 22 | 22 | 22 | 22 | 22 | 22 | 22 | 22 | 22 | 22 | 22 | 22 | 22 | 22 | 22 | 22 | 22 | 22 | 22 | 22 | 22 | 22 | 22 | 22 | 22 | 22 | 22 | 22 | 22 | 22 | 22 | 22 | 22 | 22 | 22 | 22 | 22 | 22 | 22 | 22 | 22 | 22 | 22 | 22 | 22 | 22 | 22 | 22 | 22 | 22 | 22 | 22 | 22 | 22 | 22 | 22 | 22 | 22 | 22 | 22 | 22 | 22 | 22 | 22 | 22 | 22 | 22 | 22 | 22 | 22 | 22 | 22 | 22 | 22 | 22 | 22 | 22 | x
|  |  | Poc lim |  | 50 | 50 | 50 | 50 | 50 | 50 | 50 | 50 | 50 | 50 | 50 | 50 | 50 | 50 | 50 | 50 | 50 | 50 | 50 | 50 | 50 | 50 | 50 | 50 | 50 | 50 | 50 | 50 | 50 | 50 | 50 | 50 | 50 | 50 | 50 | 50 | 50 | 50 | 50 | 50 | 50 | 50 | 50 | 50 | 50 | 50 | 50 | 50 | 50 | 50 | 50 | 50 | 50 | 50 | 50 | 50 | 50 | 50 | 50 | 50 | 50 | 50 | 50 | 50 | 50 | 50 | 50 | 50 | 50 | 50 | 50 | 50 | 50 | 50 | 50 | 50 | 50 | 50 | 50 | 50 | 50 | 50 | 50 | 50 | 50 | 50 | 50 | 50 | 50 | 50 | 50 | 50 | 50 | 50 | 50 | 50 | 50 | 50 | 50 | 50 | 50 | 50 | 50 | 50 | 50 | 50 | 50 | x
x
x
|  | r Tn1 | r Tn1 | J.kg-1.K-1 | 317.6625 | 317.6625 | 314.6343 | 312.1479 | 310.0699 | 308.3072 | 306.1136 | 303.8026 | 313.3329 | 312.1479 | 311.0644 | 310.0699 | 308.3072 | 306.1136 | 303.8026 | 312.1479 | 310.0699 | 308.3072 | 306.1136 | 303.8026 | [87 empty] | x
|  | Specific humidity at turbine inlet | (x Tn1) copy |  | 19.23% | 19.23% | 17.1% | 15.41% | 14.03% | 12.89% | 11.5% | 10.07% | 16.21% | 15.41% | 14.69% | 14.03% | 12.89% | 11.5% | 10.07% | 15.41% | 14.03% | 12.89% | 11.5% | 10.07% | [87 empty] | x
|  | Inlet enthalpy | h Tn1 | J.kg-1 | -2102794.4418 | -2102794.4418 | -1898381.1785 | -1731086.8601 | -1591818.2783 | -1472548.2109 | -1324438.0962 | -1169805.4618 | -1815254.096 | -1733174.0871 | -1661247.5323 | -1592923.446 | -1473281.6417 | -1326763.1566 | -1169927.0352 | -1721636.1454 | -1583027.7227 | -1465107.7519 | -1316830.1712 | -1158885.8222 | [87 empty] | x
|  | Outlet enthalpy at a turbine | h Tn2 | J.kg-1 | -2144194.4418 | -2144194.4418 | -1939681.1785 | -1772286.8601 | -1632318.2783 | -1512548.2109 | -1364438.0962 | -1207805.4618 | -1853254.096 | -1771174.0871 | -1661257.5323 | -1592933.446 | -1473291.6417 | -1326773.1566 | -1169937.0352 | -1757636.1454 | -1618027.7227 | -1499107.7519 | -1348830.1712 | -1189885.8222 | [87 empty] | x
|  | Enthalpy of O2 at T Tn2 | h O2 Tn2 | J.kg-1 | 16424.1346 | 16424.065 | 16547.9044 | 16218.5335 | 15989.6784 | 16657.3024 | 16708.153 | 17263.9357 | 15410.7548 | 17127.1151 | 47462.8461 | 48596.036 | 49410.1017 | 48426.4124 | 49483.0825 | 28203.507 | 27781.8668 | 27832.9756 | 29813.3923 | 32469.9155 | [87 empty] | x
|  | Enthalpy of N2 at T Tn2 | h N2 Tn2 | J.kg-1 | 18679.2323 | 18679.1534 | 18819.456 | 18446.2811 | 18186.9566 | 18943.3907 | 19000.9961 | 19630.5198 | 17530.8341 | 19475.5609 | 53609.6986 | 54876.7935 | 55786.7356 | 54687.159 | 55868.2988 | 31989.511 | 31514.2685 | 31571.8793 | 33803.2647 | 36793.4818 | [87 empty] | x
|  | Enthalpy of Ar at T Tn2 | h Ar Tn2 | J.kg-1 | 9330.3955 | 9330.3561 | 9400.4944 | 9213.9431 | 9084.3091 | 9462.451 | 9491.2489 | 9805.9666 | 8756.3312 | 9728.4965 | 26810.1012 | 27444.5776 | 27900.2206 | 27349.6208 | 27941.0625 | 15987.4267 | 15749.64 | 15778.4651 | 16894.9922 | 18391.4228 | [87 empty] | x
|  | Enthalpy of steam at T Tn2 | h H2O Tn2 | J.kg-1 | -13389879.103 | -13389879.2447 | -13389627.3716 | -13390297.2804 | -13390762.7721 | -13389404.875 | -13389301.4551 | -13388171.1635 | -13391940.3857 | -13388449.4045 | -13326907.5015 | -13324613.877 | -13322966.3783 | -13324957.1812 | -13322818.6887 | -13365944.9764 | -13366800.8895 | -13366697.1375 | -13362677.5047 | -13357287.5636 | [87 empty] | x
|  | Enthalpy of H2 at T Tn2 | h H2 Tn2 | J.kg-1 | 257774.9372 | 257773.8468 | 259712.7866 | 254555.7023 | 250972.1258 | 261425.5572 | 262221.671 | 270922.1648 | 241905.8104 | 268780.447 | 741403.222 | 758971.6767 | 771588.8486 | 756342.295 | 772719.8233 | 441869.8333 | 435291.9271 | 436089.3095 | 466977.206 | 508379.7871 | [87 empty] | x
|  | Enthalpy of liquid water at T Tn2 | h L H2O Tn2 | J.kg-1 | -15648173.7518 | -15648174.0694 | -15647609.3376 | -15649111.3978 | -15650155.1896 | -15647110.4862 | -15646878.617 | -15644344.675 | -15652796.0693 | -15644968.4164 | -15507533.0414 | -15502431.328 | -15498767.6944 | -15503194.8473 | -15498439.3056 | -15594588.9735 | -15596502.4792 | -15596270.5173 | -15587285.9942 | -15575245.6976 | [87 empty] | x
|  | Saturated steam pressure in exhaust | p sat Tn2 i | kPa | 8.6392 | 8.6392 | 8.7005 | 8.5383 | 8.4271 | 8.755 | 8.7804 | 9.0623 | 8.1512 | 8.9922 | 41.2653 | 43.3748 | 44.9436 | 43.0536 | 45.0865 | 16.4025 | 16.0474 | 16.0901 | 17.8194 | 20.3816 | [87 empty] | x
|  |  | dp sat/dT n2 | kPa/K | 0.45319 | 0.45319 | 0.45596 | 0.44862 | 0.44358 | 0.45841 | 0.45956 | 0.47224 | 0.43103 | 0.46909 | 1.696 | 1.7669 | 1.8191 | 1.7561 | 1.8239 | 0.78415 | 0.76972 | 0.77146 | 0.84118 | 0.94226 | [87 empty] | x
|  | Partial pressure limit ... condensation if>p sat at T v | p sat Tn2 lim | kPa | 24.4242 | 24.4242 | 22.4357 | 20.8714 | 19.5148 | 18.4255 | 17.068 | 15.6516 | 21.7448 | 21.0825 | 20.3968 | 19.7748 | 18.7237 | 17.3288 | 15.9887 | 21.7896 | 20.5255 | 19.4592 | 18.2968 | 17.1269 | [87 empty] | x
|  | Specific humidity for steam | x Tn2 S i |  | 5.678% | 5.678% | 5.683% | 5.504% | 5.375% | 5.527% | 5.43% | 5.46% | 5.231% | 5.76% | 14.69% | 14.03% | 12.89% | 11.5% | 10.07% | 10.93% | 10.46% | 10.29% | 11.15% | 10.07% | [87 empty] | x
|  |  | dx_Tn2_S/dT | K-1 | 0.0032479 | 0.0032479 | 0.0032481 | 0.0031458 | 0.0030721 | 0.0031496 | 0.0030893 | 0.0030945 | 0.0029967 | 0.0032809 | 0 | 0 | 0 | 0 | 0 | 0.0061396 | 0.0058551 | 0.0057461 | 0.0062006 | 0 | [87 empty] | x
|  | Specific humidity for liquid water | x Tn2 L i |  | 13.55% | 13.55% | 11.42% | 9.905% | 8.657% | 7.363% | 6.069% | 4.611% | 10.98% | 9.649% | 0% | 0% | 0% | 0% | 0% | 4.474% | 3.573% | 2.599% | 0.3536% | 0% | [87 empty] | x
|  | Enthalpy at FC outlet incl. liquid water at T v i | h Tn2 i | J.kg-1 | -2144194.4224 | -2144194.5097 | -1939681.1529 | -1772286.8372 | -1632318.2571 | -1512548.1788 | -1364438.0633 | -1207805.4213 | -1853254.096 | -1771174.0871 | -1661257.5323 | -1592933.446 | -1473291.6417 | -1326773.1566 | -1169937.0352 | -1757636.1454 | -1618027.7227 | -1499107.7519 | -1348830.1712 | -1189885.8222 | [87 empty] | x
|  | Enthalpy derivative of O2 at T v | d h O2 Tn2 | J.kg-1 | 918.1388 | 918.1388 | 918.1868 | 918.0591 | 917.9705 | 918.2291 | 918.2489 | 918.4642 | 917.7462 | 918.4112 | 929.8133 | 930.2149 | 930.5021 | 930.1549 | 930.5278 | 922.6845 | 922.5232 | 922.5428 | 923.2987 | 924.3063 | [87 empty] | x
|  | Enthalpy derivative of N2 at T v | d h N2 Tn2 | J.kg-1 | 1040.2253 | 1040.2253 | 1040.2205 | 1040.2333 | 1040.2422 | 1040.2163 | 1040.2143 | 1040.1933 | 1040.2654 | 1040.1984 | 1039.8993 | 1039.9225 | 1039.9407 | 1039.9188 | 1039.9424 | 1039.8888 | 1039.8965 | 1039.8956 | 1039.8623 | 1039.8294 | [87 empty] | x
|  | Enthalpy derivative of Ar at T v | d h Ar Tn2 | J.kg-1 | 520.0139 | 520.0139 | 520.0172 | 520.0085 | 520.0024 | 520.0201 | 520.0215 | 520.0362 | 519.9869 | 520.0326 | 520.7083 | 520.727 | 520.7402 | 520.7243 | 520.7413 | 520.3133 | 520.3032 | 520.3044 | 520.3514 | 520.4124 | [87 empty] | x
|  | Enthalpy derivative of steam at T v | d h H2O Tn2 | J.kg-1 | 1867.3931 | 1867.3931 | 1867.4509 | 1867.2971 | 1867.1902 | 1867.5021 | 1867.5258 | 1867.7858 | 1866.9202 | 1867.7218 | 1882.1189 | 1882.6577 | 1883.0447 | 1882.5771 | 1883.0794 | 1872.9495 | 1872.7493 | 1872.7735 | 1873.7145 | 1874.9783 | [87 empty] | x
|  | Enthalpy derivative of H2 at T v | d h H2 Tn2 | J.kg-1 | 14375.4664 | 14375.4663 | 14375.6732 | 14375.1221 | 14374.7376 | 14375.8557 | 14375.9404 | 14376.8623 | 14373.7593 | 14376.636 | 14417.881 | 14419.1421 | 14420.0383 | 14418.9544 | 14420.1182 | 14393.6164 | 14393.0161 | 14393.0891 | 14395.8779 | 14399.5068 | [87 empty] | x
|  | Outlet enthalpy derivative = c p Tn2 | d h Tn2 | J.kg-1.K-1 | 7566.1067 | 7566.0822 | 7625.5224 | 7480.6659 | 7377.7747 | 7556.6005 | 7477.3962 | 7525.1952 | 7179.2695 | 7733.5415 | 1122.7243 | 1118.1402 | 1109.8648 | 1099.3181 | 1088.4632 | 13071.5226 | 12636.9586 | 12509.259 | 13475.831 | 1086.5571 | [87 empty] | x
|  |  | T Tn2 i+1 | K | 316.1002 | 316.1002 | 316.235 | 315.8763 | 315.627 | 316.3542 | 316.4096 | 317.0148 | 314.9963 | 316.8658 | 349.6901 | 350.9086 | 351.7836 | 350.7262 | 351.862 | 328.8981 | 328.4411 | 328.4965 | 330.6423 | 333.518 | [87 empty] | x
|  | Turbine outlet temperature | T Tn2 i | K | 316.1002 | 316.1002 | 316.235 | 315.8763 | 315.627 | 316.3542 | 316.4096 | 317.0148 | 314.9963 | 316.8658 | 349.6901 | 350.9086 | 351.7836 | 350.7262 | 351.862 | 328.8981 | 328.4411 | 328.4965 | 330.6423 | 333.518 | [87 empty] | x
|  | Mean c p | c p Tn1 Tn2 | J.kg-1.K-1 | 4360.3567 | 4360.3445 | 4382.8967 | 4304.5532 | 4248.1343 | 4333.3895 | 4288.5954 | 4306.9501 | 1200 | 1200 | 1200 | 1200 | 1200 | 1200 | 1200 | 1200 | 1200 | 1200 | 1200 | 1200 | [87 empty] | x
|  | Outlet specific gas constant | r Tn2 | J.kg-1.K-1 | 265.2143 | 265.2142 | 269.6386 | 272.5394 | 275.0329 | 278.2067 | 280.9925 | 284.4687 | 350 | 350 | 350 | 350 | 350 | 350 | 350 | 350 | 350 | 350 | 350 | 350 | [87 empty] | x
|  | Mean specific gas constant | r Tn | J.kg-1.K-1 | 291.4384 | 291.4384 | 292.1364 | 292.3436 | 292.5514 | 293.2569 | 293.5531 | 294.1356 | 331.6665 | 331.074 | 330.5322 | 330.0349 | 329.1536 | 328.0568 | 326.9013 | 331.074 | 330.0349 | 329.1536 | 328.0568 | 326.9013 | [87 empty] | x
|  | Mean c p/c v | kappa Tn |  | 1.0716 | 1.0716 | 1.0714 | 1.0729 | 1.074 | 1.0726 | 1.0735 | 1.0733 | 1.32 | 1.32 | 1.3802 | 1.3794 | 1.378 | 1.3762 | 1.3744 | 1.381 | 1.3794 | 1.378 | 1.3762 | 1.3744 | [87 empty] | x
|  |  | k-1/k Tn |  | 0.03568 | 0.03568 | 0.03568 | 0.036609 | 0.037536 | 0.037536 | 0.037536 | 0.038462 | 0.038462 | 0.038462 | 0.038462 | 0.038462 | 0.038462 | 0.038462 | 0.038462 | 0.038462 | 0.038462 | 0.038462 | 0.038462 | 0.038462 | [87 empty] | x
|  |  | kappa Tn fix |  | 1.037 | 1.037 | 1.037 | 1.038 | 1.039 | 1.039 | 1.039 | 1.04 | 1.04 | 1.04 | 1.04 | 1.04 | 1.04 | 1.04 | 1.04 | 1.04 | 1.04 | 1.04 | 1.04 | 1.04 | [87 empty] | x
|  |  | kappa Tn2 |  | 1.0363 | 1.0363 | 1.0367 | 1.0378 | 1.0387 | 1.0382 | 1.039 | 1.0393 | 1.32 | 1.32 | 1.32 | 1.32 | 1.32 | 1.32 | 1.32 | 1.32 | 1.32 | 1.32 | 1.32 | 1.32 | [87 empty] | x
|  | Specific turbine speed | n spec Q |  | 0.23918 | 0.23918 | 0.2469 | 0.25993 | 0.27262 | 0.28851 | 0.3065 | 0.34124 | 0 | 0 | 0 | 0 | 0 | 0 | 0 | 0 | 0 | 0 | 0 | 0 | [87 empty] | x
|  | Impeller diameter |  | mm | 33 | 33 | 33 | 33 | 33 | 33 | 33 | 33 | 33 | 33 | 33 | 33 | 33 | 33 | 33 | 33 | 33 | 33 | 33 | 33 | [87 empty] | x
|  | ... from measurement |  |  | 20 | 20 | 20 | 20 | 20 | 20 | 20 | 20 | 20 | 20 | 20 | 20 | 20 | 20 | 20 | 20 | 20 | 20 | 20 | 20 | [87 empty] | x
|  |  | D 2Tn | mm | 33 | 33 | 33 | 33 | 33 | 33 | 33 | 33 | 33 | 33 | 33 | 33 | 33 | 33 | 33 | 33 | 33 | 33 | 33 | 33 | [87 empty] | x
|  | Isentropic speed | c s Tn | m/s | 261.0309 | 261.0306 | 260.6152 | 259.0443 | 258.2721 | 257.9009 | 251.8286 | 248.0243 | 1.7937 | 1.7989 | 1.7966 | 1.7997 | 1.802 | 1.7993 | 1.8022 | 1.825 | 1.8223 | 1.8207 | 1.8223 | 1.828 | [87 empty] | x
|  | Blade tip speed | u Tn | m/s | 270.8349 | 270.8349 | 270.9126 | 271.0708 | 271.2055 | 271.4084 | 271.7391 | 272.24 | 0 | 0 | 0 | 0 | 0 | 0 | 0 | 0 | 0 | 0 | 0 | 0 | [87 empty] | x
|  | Blade speed ratio | u/c s |  | 1.0376 | 1.0376 | 1.0395 | 1.0464 | 1.0501 | 1.0524 | 1.0791 | 1.0976 | 0 | 0 | 0 | 0 | 0 | 0 | 0 | 0 | 0 | 0 | 0 | 0 | [87 empty] | x
|  | Net turbine shaft power | P Tn | kW | 1.6038 | 1.6038 | 1.6992 | 1.8633 | 2.0274 | 2.2479 | 2.4257 | 2.8633 | 0 | 0 | 0 | 0 | 0 | 0 | 0 | 0 | 0 | 0 | 0 | 0 | [87 empty] | x
|  | Shaft power of main turbine | P Tn m | kW | 1.6038 | 1.6038 | 1.6992 | 1.8633 | 2.0274 | 2.2479 | 2.4257 | 2.8633 | 0 | 0 | 0 | 0 | 0 | 0 | 0 | 0 | 0 | 0 | 0 | 0 | [87 empty] | x
[5 empty] | 5.125% | 5.125% | 5.618% | 6.111% | 6.726% | 7.391% | 7.905% | 9.248% | 0% | 0% | 0% | 0% | 0% | 0% | 0% | 0% | 0% | 0% | 0% | 0% | [87 empty] | x
x
[5 empty] | 4.028% | 4.028% | 4.424% | 4.914% | 5.278% | 5.678% | 6.736% | 7.537% | 3.77% | 3.963% | 4.147% | 4.332% | 4.736% | 5.291% | 6.111% | 11.97% | 13.08% | 14.19% | 16.04% | 18.53% | [87 empty] | x
x
x
|  |  | Pressure ratio | [-] | 1.32 | 2.02 | 1.4 | 2.2 | [103 empty] | x
|  |  | Air mass flow rate MFR | [kg.s-1] | 0.038 | 0.042 | 0.132 | 0.163 | [103 empty] | x
|  |  | at inlet pressure | [kPa] | 100 | 100 | 100 | 100 | [103 empty] | x
|  |  | and inlet temperature | [K] | 300 | 300 | 300 | 300 | [103 empty] | x
x
|  |  | Alternatively, possible range of MFR from-to | [kg.s-1] | 0.031 | 0.039 | 0.11 | 0.145 | [103 empty] | x
|  |  |  | [kg.s-1] | 0.052 | 0.058 | 0.17 | 0.2 | [103 empty] | x
x
|  |  | dm3/min |  | 1963.08 | 2169.72 | 6819.12 | 8420.58 | [103 empty] | x
[7 empty] | 5682.6 | [104 empty] | x
x
x
x
|  |  | Turbine pressure ratio | [-] |  | 1.831 |  | 1.73 | [103 empty] | x
|  |  | Air mass flow rate MFR | [kg.s-1.K^0.5/kPa] |  | 0.00351 |  | 0.01251 | [103 empty] | x
|  |  | at inlet pressure | [kPa] |  | 194.5 |  | 180.6 | [103 empty] | x
|  |  | and inlet temperature | [K] |  | 354 |  | 353 | [103 empty] | x
|  |  | Realtive humidity | [-] |  | 68% |  | 64% | [103 empty] | x
|  |  | Specific humidity steam | [-] |  | 0.14 |  | 0.14 | [103 empty] | x
|  |  | Specific humidity water | [-] |  | 0 |  | 0 | [103 empty] | x
x
x
x
x
x
x
x
x
x
x
x
x
|  | Vstřik paliva | [109 empty] | x
| Vstřikování | Průtok paliva | m°p | kg/h | #NAME? | #NAME? | #NAME? | #NAME? | #NAME? | #NAME? | #NAME? | #NAME? | [99 empty] | x
|  |  | m°p | g/s | #NAME? | #NAME? | #NAME? | #NAME? | #NAME? | #NAME? | #NAME? | #NAME? | [99 empty] | x
|  | Hustota kapalného paliva | ro_kapal | kg.m-3 | 830 | 830 | 830 | 830 | 830 | 830 | 830 | 830 | [99 empty] | x
|  | Průtok paliva do 1 válce | m°p1 | g/s | #NAME? | #NAME? | #NAME? | #NAME? | #NAME? | #NAME? | #NAME? | #NAME? | [99 empty] | x
x
|  | Dávka paliva | m p | g | #NAME? | #NAME? | #NAME? | #NAME? | #NAME? | #NAME? | #NAME? | #NAME? | [99 empty] | x
|  |  | V p | mm3 | #NAME? | #NAME? | #NAME? | #NAME? | #NAME? | #NAME? | #NAME? | #NAME? | [99 empty] | x
|  | Úhel vstřiku | d alpha inj | st. kl. | #NAME? | #NAME? | #NAME? | #NAME? | #NAME? | #NAME? | #NAME? | #NAME? | [99 empty] | x
|  |  | t inj | s | #NAME? | #NAME? | #NAME? | #NAME? | #NAME? | #NAME? | #NAME? | #NAME? | [99 empty] | x
|  | Nominální úhel vstřiku při nominálních otáčkách | d alpha nom | st. kl. | 20 | 20 | 20 | 20 | 20 | 20 | 20 | 20 | [99 empty] | x
|  | Střední průtok během vstřiku | m°inj | kg.s-1 | #NAME? | #NAME? | #NAME? | #NAME? | #NAME? | #NAME? | #NAME? | #NAME? | [99 empty] | x
|  | Hustota paliva v otvůrku | rho p | kg.m-3 | 0 | 0 | 0 | 0 | 0 | 0 | 0 | 0 | [99 empty] | x
x
|  | Počet otvůrků trysky | n or |  | 7 | 7 | 7 | 7 | 7 | 7 | 7 | 7 | [99 empty] | x
|  | Průměr otvůrku | d or | mm | 0.19 | 0.19 | 0.19 | 0.19 | 0.19 | 0.19 | 0.19 | 0.19 | [99 empty] | x
|  |  | S or | mm2 | 0.19847 | 0.19847 | 0.19847 | 0.19847 | 0.19847 | 0.19847 | 0.19847 | 0.19847 | [99 empty] | x
|  |  | a crit | m.s-1 | 1299.5829 | 1299.5829 | 1299.5829 | 1299.5829 | 1299.5829 | 1299.5829 | 1299.5829 | 1299.5829 | [99 empty] | x
|  | Rychlost v otvůrku | w inj | m.s-1 | #NAME? | #NAME? | #NAME? | #NAME? | #NAME? | #NAME? | #NAME? | #NAME? | [99 empty] | x
|  | Průtokový součinitel trysky | mu inj |  | 0.6 | 0.6 | 0.6 | 0.6 | 0.6 | 0.6 | 0.6 | 0.6 | [99 empty] | x
|  | Rozdíl tlaku na otvůrku | del p | MPa | #NAME? | #NAME? | #NAME? | #NAME? | #NAME? | #NAME? | #NAME? | #NAME? | [99 empty] | x
|  | Vstřikovací tlak | p inj | MPa | #NAME? | #NAME? | #NAME? | #NAME? | #NAME? | #NAME? | #NAME? | #NAME? | [99 empty] | x
|  | Jmenovitá střední rychlost pístku at 1 000 rpm (cam) | c nom | m.s-1 | 2.5 | 2.5 | 2.5 | 2.5 | 2.5 | 2.5 | 2.5 | 2.5 | [99 empty] | x
|  | Střední rychlost pístku | c inj pump | m.s-1 | #NAME? | #NAME? | #NAME? | #NAME? | #NAME? | #NAME? | #NAME? | #NAME? | [99 empty] | x
|  | Průtok netěsnostmi | leakage |  | 33% | 33% | 33% | 33% | 33% | 33% | 33% | 33% | [99 empty] | x
|  | Činný zdvih pístku | z inj pump | mm | #NAME? | #NAME? | #NAME? | #NAME? | #NAME? | #NAME? | #NAME? | #NAME? | [99 empty] | x
|  | Průměr pístku | d inj pump | mm | #NAME? | #NAME? | #NAME? | #NAME? | #NAME? | #NAME? | #NAME? | #NAME? | [99 empty] | x
x
|  | Střední výkon během vstřiku bez navýšení vnitřní energie | P inj | kW | #NAME? | #NAME? | #NAME? | #NAME? | #NAME? | #NAME? | #NAME? | #NAME? | [99 empty] | x
|  | Střední výkon na pohon vstřik. čerpadla | P inj av | kW | #NAME? | #NAME? | #NAME? | #NAME? | #NAME? | #NAME? | #NAME? | #NAME? | [99 empty] | x
x
|  | Mechanická účinnost motoru na pohon čerpadla | et m inj |  | #NAME? | #NAME? | #NAME? | #NAME? | #NAME? | #NAME? | #NAME? | #NAME? | [99 empty] | x
x
|  | KONSTRUKČNÍ ÚDAJE | [109 empty] | x
x
x
x
x
x
x
x
x
x
x
x
x
x
x
x
x
x
x
x
x
x
x
x
x
x
x
x
x
x
x
x
x
x
x
x
x
x | x | x | x |  | x | x | x | x | x | x | x | x | x | x | x | [10 empty] | x | x | x | x | x | x | x | x | x | x | x | x | x | x | x | x | x | x | x | x | x | x | x | x | x | x | x | x | x | x | x | x | x | x | x | x | x | x | x | x | x | x | x | x | x | x | x | x | x | x | x | x | x | x | x | x | x | x | x | x | x | x | x | x | x | x | x | x | x | x | x | x | x | x | x | x | x | x | x | x | x | x | x | x | x | x | x | x | x | x | x | x | x | x
| Var. | 2° WG VT
|  | Regression exponent | 2 |  | 0
|  | 0 | 0 |  | 0
|  | Compressor isentropic efficiency NT 2° WG VT |  |  | 0
|  | Pressure at compressor outlet NT 2° WG VT | 130 |  | 0
|  | Compressor pressure ratio NT 2° WG VT |  |  | 0
|  | Corrrected MFR NT 2° WG VT | kg.h-1 |  | 0
|  | Compressor isentropic efficiency VT 2° WG VT |  |  | 0
|  | Compressor outlet pressure VT 2° WG VT | 130 |  | 0
|  | Compressore pressure ratio VT 2° WG VT |  |  | 0
|  | Redukovaný průtok kompresorem VT 2° WG VT | kg.h-1 |  | 0
|  | Temperature at compressor inlet VT 2° WG VT | 300 |  | 0
|  | FC inlet pressure 2° WG VT | 130 |  | 0
|  | Connection inlet pressure VT 2° WG VT | 110.8577 |  | 0
|  | MFR in exhaust VT 2° WG VT | 0.032722 |  | 0
|  | MFR to connection pipe VT 2° WG VT | 0.032722 |  | 0
|  | VT 2° WG VT |  |  | 0
|  | VT 2° WG VT | 0.0055267 |  | 0
|  | VT 2° WG VT |  |  | 0%
|  | #REF! |  |  | 0
|  | VT 2° WG VT |  |  | 0
|  | VT 2° WG VT |  |  | 0
|  | VT 2° WG VT |  |  | 0
|  | Temperature in exhaust system VT 2° WG VT | 350.5767 |  | 0
|  | VT 2° WG VT | 0 |  | 0
|  | VT 2° WG VT | % |  | 0
|  | MFR TC turbine+Gas Compressing Turbine (if used) NT 2° WG VT | 0.032722 |  | 0
|  | Turbine and WG MFR NT 2° WG VT | 0.032722 |  | 0
|  | Pressure Ratio NT 2° WG VT |  |  | 0
|  | Reduced MFR NT 2° WG VT | 0.0057712 |  | 0
|  | MFR pulsation correction alpha p NT 2° WG VT |  |  | 0%
|  | Turbine discharge coefficient NT 2° WG VT |  |  | 0%
|  | Turbine isentropic efficiency NT 2° WG VT |  |  | 0%
|  | Correction of turbine power beta*gamma puls NT 2° WG VT |  |  | 0%
|  | TC mechanical efficiency NT 2° WG VT |  |  | 0%
|  | Turbine inlet temperature NT 2° WG VT | 348.5767 |  | 0
|  | Reference area of turbine&gas turbine NT 2° WG VT | cm^2 |  | 0
|  | NT 2° WG VT | % |  | 0
|  | Regression exponent 2° WG VT |  |  | 0
|  | Cell efficiency 2° WG VT |  |  | 0
|  | Exhaust gas pressure at FC outlet 2° WG VT |  |  | 0
|  | Air excess for overall contents of oxygen 2° WG VT |  |  | 0
|  | Celkový tlakový poměr na kompresorové straně 2° WG VT |  |  | #DIV/0!
|  | Celkový tlakový poměr na turbinové straně 2° WG VT |  |  | #DIV/0!
Note on C9: Obsah O2 může být změněn recirkulací.
Note on F12: Pokud zadán 1: počítá se potřebný průřez turbiny pro zadaný přebytek (varianty přiřazení, průřez VGT); Pokud zadán 0: výpočet přebytku v charakteristice s daným průřezem nebo potřebný průřez WG, pokud navíc WG=1. Přebytek nutno iterovat ručně.
Note on G12: Pokud zadán 1: počítá se potřebný průřez turbiny pro zadaný přebytek (varianty přiřazení, průřez VGT); Pokud zadán 0: výpočet přebytku v charakteristice s daným průřezem nebo potřebný průřez WG, pokud navíc WG=1. Přebytek nutno iterovat ručně.
Note on H12: Pokud zadán 1: počítá se potřebný průřez turbiny pro zadaný přebytek (varianty přiřazení, průřez VGT); Pokud zadán 0: výpočet přebytku v charakteristice s daným průřezem nebo potřebný průřez WG, pokud navíc WG=1. Přebytek nutno iterovat ručně.
Note on I12: Pokud zadán 1: počítá se potřebný průřez turbiny pro zadaný přebytek (varianty přiřazení, průřez VGT); Pokud zadán 0: výpočet přebytku v charakteristice s daným průřezem nebo potřebný průřez WG, pokud navíc WG=1. Přebytek nutno iterovat ručně.
Note on J12: Pokud zadán 1: počítá se potřebný průřez turbiny pro zadaný přebytek (varianty přiřazení, průřez VGT); Pokud zadán 0: výpočet přebytku v charakteristice s daným průřezem nebo potřebný průřez WG, pokud navíc WG=1. Přebytek nutno iterovat ručně.
Note on K12: Pokud zadán 1: počítá se potřebný průřez turbiny pro zadaný přebytek (varianty přiřazení, průřez VGT); Pokud zadán 0: výpočet přebytku v charakteristice s daným průřezem nebo potřebný průřez WG, pokud navíc WG=1. Přebytek nutno iterovat ručně.
Note on L12: Pokud zadán 1: počítá se potřebný průřez turbiny pro zadaný přebytek (varianty přiřazení, průřez VGT); Pokud zadán 0: výpočet přebytku v charakteristice s daným průřezem nebo potřebný průřez WG, pokud navíc WG=1. Přebytek nutno iterovat ručně.
Note on M12: Pokud zadán 1: počítá se potřebný průřez turbiny pro zadaný přebytek (varianty přiřazení, průřez VGT); Pokud zadán 0: výpočet přebytku v charakteristice s daným průřezem nebo potřebný průřez WG, pokud navíc WG=1. Přebytek nutno iterovat ručně.
Note on N12: Pokud zadán 1: počítá se potřebný průřez turbiny pro zadaný přebytek (varianty přiřazení, průřez VGT); Pokud zadán 0: výpočet přebytku v charakteristice s daným průřezem nebo potřebný průřez WG, pokud navíc WG=1. Přebytek nutno iterovat ručně.
Note on O12: Pokud zadán 1: počítá se potřebný průřez turbiny pro zadaný přebytek (varianty přiřazení, průřez VGT); Pokud zadán 0: výpočet přebytku v charakteristice s daným průřezem nebo potřebný průřez WG, pokud navíc WG=1. Přebytek nutno iterovat ručně.
Note on P12: Pokud zadán 1: počítá se potřebný průřez turbiny pro zadaný přebytek (varianty přiřazení, průřez VGT); Pokud zadán 0: výpočet přebytku v charakteristice s daným průřezem nebo potřebný průřez WG, pokud navíc WG=1. Přebytek nutno iterovat ručně.
Note on Q12: Pokud zadán 1: počítá se potřebný průřez turbiny pro zadaný přebytek (varianty přiřazení, průřez VGT); Pokud zadán 0: výpočet přebytku v charakteristice s daným průřezem nebo potřebný průřez WG, pokud navíc WG=1. Přebytek nutno iterovat ručně.
Note on R12: Pokud zadán 1: počítá se potřebný průřez turbiny pro zadaný přebytek (varianty přiřazení, průřez VGT); Pokud zadán 0: výpočet přebytku v charakteristice s daným průřezem nebo potřebný průřez WG, pokud navíc WG=1. Přebytek nutno iterovat ručně.
Note on S12: Pokud zadán 1: počítá se potřebný průřez turbiny pro zadaný přebytek (varianty přiřazení, průřez VGT); Pokud zadán 0: výpočet přebytku v charakteristice s daným průřezem nebo potřebný průřez WG, pokud navíc WG=1. Přebytek nutno iterovat ručně.
Note on T12: Pokud zadán 1: počítá se potřebný průřez turbiny pro zadaný přebytek (varianty přiřazení, průřez VGT); Pokud zadán 0: výpočet přebytku v charakteristice s daným průřezem nebo potřebný průřez WG, pokud navíc WG=1. Přebytek nutno iterovat ručně.
Note on U12: Pokud zadán 1: počítá se potřebný průřez turbiny pro zadaný přebytek (varianty přiřazení, průřez VGT); Pokud zadán 0: výpočet přebytku v charakteristice s daným průřezem nebo potřebný průřez WG, pokud navíc WG=1. Přebytek nutno iterovat ručně.
Note on V12: Pokud zadán 1: počítá se potřebný průřez turbiny pro zadaný přebytek (varianty přiřazení, průřez VGT); Pokud zadán 0: výpočet přebytku v charakteristice s daným průřezem nebo potřebný průřez WG, pokud navíc WG=1. Přebytek nutno iterovat ručně.
Note on W12: Pokud zadán 1: počítá se potřebný průřez turbiny pro zadaný přebytek (varianty přiřazení, průřez VGT); Pokud zadán 0: výpočet přebytku v charakteristice s daným průřezem nebo potřebný průřez WG, pokud navíc WG=1. Přebytek nutno iterovat ručně.
Note on X12: Pokud zadán 1: počítá se potřebný průřez turbiny pro zadaný přebytek (varianty přiřazení, průřez VGT); Pokud zadán 0: výpočet přebytku v charakteristice s daným průřezem nebo potřebný průřez WG, pokud navíc WG=1. Přebytek nutno iterovat ručně.
Note on Y12: Pokud zadán 1: počítá se potřebný průřez turbiny pro zadaný přebytek (varianty přiřazení, průřez VGT); Pokud zadán 0: výpočet přebytku v charakteristice s daným průřezem nebo potřebný průřez WG, pokud navíc WG=1. Přebytek nutno iterovat ručně.
Note on Z12: Pokud zadán 1: počítá se potřebný průřez turbiny pro zadaný přebytek (varianty přiřazení, průřez VGT); Pokud zadán 0: výpočet přebytku v charakteristice s daným průřezem nebo potřebný průřez WG, pokud navíc WG=1. Přebytek nutno iterovat ručně.
Note on AA12: Pokud zadán 1: počítá se potřebný průřez turbiny pro zadaný přebytek (varianty přiřazení, průřez VGT); Pokud zadán 0: výpočet přebytku v charakteristice s daným průřezem nebo potřebný průřez WG, pokud navíc WG=1. Přebytek nutno iterovat ručně.
Note on AB12: Pokud zadán 1: počítá se potřebný průřez turbiny pro zadaný přebytek (varianty přiřazení, průřez VGT); Pokud zadán 0: výpočet přebytku v charakteristice s daným průřezem nebo potřebný průřez WG, pokud navíc WG=1. Přebytek nutno iterovat ručně.
Note on AC12: Pokud zadán 1: počítá se potřebný průřez turbiny pro zadaný přebytek (varianty přiřazení, průřez VGT); Pokud zadán 0: výpočet přebytku v charakteristice s daným průřezem nebo potřebný průřez WG, pokud navíc WG=1. Přebytek nutno iterovat ručně.
Note on AD12: Pokud zadán 1: počítá se potřebný průřez turbiny pro zadaný přebytek (varianty přiřazení, průřez VGT); Pokud zadán 0: výpočet přebytku v charakteristice s daným průřezem nebo potřebný průřez WG, pokud navíc WG=1. Přebytek nutno iterovat ručně.
Note on AE12: Pokud zadán 1: počítá se potřebný průřez turbiny pro zadaný přebytek (varianty přiřazení, průřez VGT); Pokud zadán 0: výpočet přebytku v charakteristice s daným průřezem nebo potřebný průřez WG, pokud navíc WG=1. Přebytek nutno iterovat ručně.
Note on AF12: Pokud zadán 1: počítá se potřebný průřez turbiny pro zadaný přebytek (varianty přiřazení, průřez VGT); Pokud zadán 0: výpočet přebytku v charakteristice s daným průřezem nebo potřebný průřez WG, pokud navíc WG=1. Přebytek nutno iterovat ručně.
Note on AG12: Pokud zadán 1: počítá se potřebný průřez turbiny pro zadaný přebytek (varianty přiřazení, průřez VGT); Pokud zadán 0: výpočet přebytku v charakteristice s daným průřezem nebo potřebný průřez WG, pokud navíc WG=1. Přebytek nutno iterovat ručně.
Note on AH12: Pokud zadán 1: počítá se potřebný průřez turbiny pro zadaný přebytek (varianty přiřazení, průřez VGT); Pokud zadán 0: výpočet přebytku v charakteristice s daným průřezem nebo potřebný průřez WG, pokud navíc WG=1. Přebytek nutno iterovat ručně.
Note on AI12: Pokud zadán 1: počítá se potřebný průřez turbiny pro zadaný přebytek (varianty přiřazení, průřez VGT); Pokud zadán 0: výpočet přebytku v charakteristice s daným průřezem nebo potřebný průřez WG, pokud navíc WG=1. Přebytek nutno iterovat ručně.
Note on AJ12: Pokud zadán 1: počítá se potřebný průřez turbiny pro zadaný přebytek (varianty přiřazení, průřez VGT); Pokud zadán 0: výpočet přebytku v charakteristice s daným průřezem nebo potřebný průřez WG, pokud navíc WG=1. Přebytek nutno iterovat ručně.
Note on AK12: Pokud zadán 1: počítá se potřebný průřez turbiny pro zadaný přebytek (varianty přiřazení, průřez VGT); Pokud zadán 0: výpočet přebytku v charakteristice s daným průřezem nebo potřebný průřez WG, pokud navíc WG=1. Přebytek nutno iterovat ručně.
Note on AL12: Pokud zadán 1: počítá se potřebný průřez turbiny pro zadaný přebytek (varianty přiřazení, průřez VGT); Pokud zadán 0: výpočet přebytku v charakteristice s daným průřezem nebo potřebný průřez WG, pokud navíc WG=1. Přebytek nutno iterovat ručně.
Note on AM12: Pokud zadán 1: počítá se potřebný průřez turbiny pro zadaný přebytek (varianty přiřazení, průřez VGT); Pokud zadán 0: výpočet přebytku v charakteristice s daným průřezem nebo potřebný průřez WG, pokud navíc WG=1. Přebytek nutno iterovat ručně.
Note on AN12: Pokud zadán 1: počítá se potřebný průřez turbiny pro zadaný přebytek (varianty přiřazení, průřez VGT); Pokud zadán 0: výpočet přebytku v charakteristice s daným průřezem nebo potřebný průřez WG, pokud navíc WG=1. Přebytek nutno iterovat ručně.
Note on AO12: Pokud zadán 1: počítá se potřebný průřez turbiny pro zadaný přebytek (varianty přiřazení, průřez VGT); Pokud zadán 0: výpočet přebytku v charakteristice s daným průřezem nebo potřebný průřez WG, pokud navíc WG=1. Přebytek nutno iterovat ručně.
Note on AP12: Pokud zadán 1: počítá se potřebný průřez turbiny pro zadaný přebytek (varianty přiřazení, průřez VGT); Pokud zadán 0: výpočet přebytku v charakteristice s daným průřezem nebo potřebný průřez WG, pokud navíc WG=1. Přebytek nutno iterovat ručně.
Note on AQ12: Pokud zadán 1: počítá se potřebný průřez turbiny pro zadaný přebytek (varianty přiřazení, průřez VGT); Pokud zadán 0: výpočet přebytku v charakteristice s daným průřezem nebo potřebný průřez WG, pokud navíc WG=1. Přebytek nutno iterovat ručně.
Note on AR12: Pokud zadán 1: počítá se potřebný průřez turbiny pro zadaný přebytek (varianty přiřazení, průřez VGT); Pokud zadán 0: výpočet přebytku v charakteristice s daným průřezem nebo potřebný průřez WG, pokud navíc WG=1. Přebytek nutno iterovat ručně.
Note on AS12: Pokud zadán 1: počítá se potřebný průřez turbiny pro zadaný přebytek (varianty přiřazení, průřez VGT); Pokud zadán 0: výpočet přebytku v charakteristice s daným průřezem nebo potřebný průřez WG, pokud navíc WG=1. Přebytek nutno iterovat ručně.
Note on AT12: Pokud zadán 1: počítá se potřebný průřez turbiny pro zadaný přebytek (varianty přiřazení, průřez VGT); Pokud zadán 0: výpočet přebytku v charakteristice s daným průřezem nebo potřebný průřez WG, pokud navíc WG=1. Přebytek nutno iterovat ručně.
Note on AU12: Pokud zadán 1: počítá se potřebný průřez turbiny pro zadaný přebytek (varianty přiřazení, průřez VGT); Pokud zadán 0: výpočet přebytku v charakteristice s daným průřezem nebo potřebný průřez WG, pokud navíc WG=1. Přebytek nutno iterovat ručně.
Note on AV12: Pokud zadán 1: počítá se potřebný průřez turbiny pro zadaný přebytek (varianty přiřazení, průřez VGT); Pokud zadán 0: výpočet přebytku v charakteristice s daným průřezem nebo potřebný průřez WG, pokud navíc WG=1. Přebytek nutno iterovat ručně.
Note on AW12: Pokud zadán 1: počítá se potřebný průřez turbiny pro zadaný přebytek (varianty přiřazení, průřez VGT); Pokud zadán 0: výpočet přebytku v charakteristice s daným průřezem nebo potřebný průřez WG, pokud navíc WG=1. Přebytek nutno iterovat ručně.
Note on AX12: Pokud zadán 1: počítá se potřebný průřez turbiny pro zadaný přebytek (varianty přiřazení, průřez VGT); Pokud zadán 0: výpočet přebytku v charakteristice s daným průřezem nebo potřebný průřez WG, pokud navíc WG=1. Přebytek nutno iterovat ručně.
Note on AY12: Pokud zadán 1: počítá se potřebný průřez turbiny pro zadaný přebytek (varianty přiřazení, průřez VGT); Pokud zadán 0: výpočet přebytku v charakteristice s daným průřezem nebo potřebný průřez WG, pokud navíc WG=1. Přebytek nutno iterovat ručně.
Note on AZ12: Pokud zadán 1: počítá se potřebný průřez turbiny pro zadaný přebytek (varianty přiřazení, průřez VGT); Pokud zadán 0: výpočet přebytku v charakteristice s daným průřezem nebo potřebný průřez WG, pokud navíc WG=1. Přebytek nutno iterovat ručně.
Note on BA12: Pokud zadán 1: počítá se potřebný průřez turbiny pro zadaný přebytek (varianty přiřazení, průřez VGT); Pokud zadán 0: výpočet přebytku v charakteristice s daným průřezem nebo potřebný průřez WG, pokud navíc WG=1. Přebytek nutno iterovat ručně.
Note on BB12: Pokud zadán 1: počítá se potřebný průřez turbiny pro zadaný přebytek (varianty přiřazení, průřez VGT); Pokud zadán 0: výpočet přebytku v charakteristice s daným průřezem nebo potřebný průřez WG, pokud navíc WG=1. Přebytek nutno iterovat ručně.
Note on BC12: Pokud zadán 1: počítá se potřebný průřez turbiny pro zadaný přebytek (varianty přiřazení, průřez VGT); Pokud zadán 0: výpočet přebytku v charakteristice s daným průřezem nebo potřebný průřez WG, pokud navíc WG=1. Přebytek nutno iterovat ručně.
Note on BD12: Pokud zadán 1: počítá se potřebný průřez turbiny pro zadaný přebytek (varianty přiřazení, průřez VGT); Pokud zadán 0: výpočet přebytku v charakteristice s daným průřezem nebo potřebný průřez WG, pokud navíc WG=1. Přebytek nutno iterovat ručně.
Note on BE12: Pokud zadán 1: počítá se potřebný průřez turbiny pro zadaný přebytek (varianty přiřazení, průřez VGT); Pokud zadán 0: výpočet přebytku v charakteristice s daným průřezem nebo potřebný průřez WG, pokud navíc WG=1. Přebytek nutno iterovat ručně.
Note on BF12: Pokud zadán 1: počítá se potřebný průřez turbiny pro zadaný přebytek (varianty přiřazení, průřez VGT); Pokud zadán 0: výpočet přebytku v charakteristice s daným průřezem nebo potřebný průřez WG, pokud navíc WG=1. Přebytek nutno iterovat ručně.
Note on BG12: Pokud zadán 1: počítá se potřebný průřez turbiny pro zadaný přebytek (varianty přiřazení, průřez VGT); Pokud zadán 0: výpočet přebytku v charakteristice s daným průřezem nebo potřebný průřez WG, pokud navíc WG=1. Přebytek nutno iterovat ručně.
Note on BH12: Pokud zadán 1: počítá se potřebný průřez turbiny pro zadaný přebytek (varianty přiřazení, průřez VGT); Pokud zadán 0: výpočet přebytku v charakteristice s daným průřezem nebo potřebný průřez WG, pokud navíc WG=1. Přebytek nutno iterovat ručně.
Note on BI12: Pokud zadán 1: počítá se potřebný průřez turbiny pro zadaný přebytek (varianty přiřazení, průřez VGT); Pokud zadán 0: výpočet přebytku v charakteristice s daným průřezem nebo potřebný průřez WG, pokud navíc WG=1. Přebytek nutno iterovat ručně.
Note on BJ12: Pokud zadán 1: počítá se potřebný průřez turbiny pro zadaný přebytek (varianty přiřazení, průřez VGT); Pokud zadán 0: výpočet přebytku v charakteristice s daným průřezem nebo potřebný průřez WG, pokud navíc WG=1. Přebytek nutno iterovat ručně.
Note on BK12: Pokud zadán 1: počítá se potřebný průřez turbiny pro zadaný přebytek (varianty přiřazení, průřez VGT); Pokud zadán 0: výpočet přebytku v charakteristice s daným průřezem nebo potřebný průřez WG, pokud navíc WG=1. Přebytek nutno iterovat ručně.
Note on BL12: Pokud zadán 1: počítá se potřebný průřez turbiny pro zadaný přebytek (varianty přiřazení, průřez VGT); Pokud zadán 0: výpočet přebytku v charakteristice s daným průřezem nebo potřebný průřez WG, pokud navíc WG=1. Přebytek nutno iterovat ručně.
Note on BM12: Pokud zadán 1: počítá se potřebný průřez turbiny pro zadaný přebytek (varianty přiřazení, průřez VGT); Pokud zadán 0: výpočet přebytku v charakteristice s daným průřezem nebo potřebný průřez WG, pokud navíc WG=1. Přebytek nutno iterovat ručně.
Note on BN12: Pokud zadán 1: počítá se potřebný průřez turbiny pro zadaný přebytek (varianty přiřazení, průřez VGT); Pokud zadán 0: výpočet přebytku v charakteristice s daným průřezem nebo potřebný průřez WG, pokud navíc WG=1. Přebytek nutno iterovat ručně.
Note on BO12: Pokud zadán 1: počítá se potřebný průřez turbiny pro zadaný přebytek (varianty přiřazení, průřez VGT); Pokud zadán 0: výpočet přebytku v charakteristice s daným průřezem nebo potřebný průřez WG, pokud navíc WG=1. Přebytek nutno iterovat ručně.
Note on BP12: Pokud zadán 1: počítá se potřebný průřez turbiny pro zadaný přebytek (varianty přiřazení, průřez VGT); Pokud zadán 0: výpočet přebytku v charakteristice s daným průřezem nebo potřebný průřez WG, pokud navíc WG=1. Přebytek nutno iterovat ručně.
Note on BQ12: Pokud zadán 1: počítá se potřebný průřez turbiny pro zadaný přebytek (varianty přiřazení, průřez VGT); Pokud zadán 0: výpočet přebytku v charakteristice s daným průřezem nebo potřebný průřez WG, pokud navíc WG=1. Přebytek nutno iterovat ručně.
Note on BR12: Pokud zadán 1: počítá se potřebný průřez turbiny pro zadaný přebytek (varianty přiřazení, průřez VGT); Pokud zadán 0: výpočet přebytku v charakteristice s daným průřezem nebo potřebný průřez WG, pokud navíc WG=1. Přebytek nutno iterovat ručně.
Note on BS12: Pokud zadán 1: počítá se potřebný průřez turbiny pro zadaný přebytek (varianty přiřazení, průřez VGT); Pokud zadán 0: výpočet přebytku v charakteristice s daným průřezem nebo potřebný průřez WG, pokud navíc WG=1. Přebytek nutno iterovat ručně.
Note on BT12: Pokud zadán 1: počítá se potřebný průřez turbiny pro zadaný přebytek (varianty přiřazení, průřez VGT); Pokud zadán 0: výpočet přebytku v charakteristice s daným průřezem nebo potřebný průřez WG, pokud navíc WG=1. Přebytek nutno iterovat ručně.
Note on BU12: Pokud zadán 1: počítá se potřebný průřez turbiny pro zadaný přebytek (varianty přiřazení, průřez VGT); Pokud zadán 0: výpočet přebytku v charakteristice s daným průřezem nebo potřebný průřez WG, pokud navíc WG=1. Přebytek nutno iterovat ručně.
Note on BV12: Pokud zadán 1: počítá se potřebný průřez turbiny pro zadaný přebytek (varianty přiřazení, průřez VGT); Pokud zadán 0: výpočet přebytku v charakteristice s daným průřezem nebo potřebný průřez WG, pokud navíc WG=1. Přebytek nutno iterovat ručně.
Note on BW12: Pokud zadán 1: počítá se potřebný průřez turbiny pro zadaný přebytek (varianty přiřazení, průřez VGT); Pokud zadán 0: výpočet přebytku v charakteristice s daným průřezem nebo potřebný průřez WG, pokud navíc WG=1. Přebytek nutno iterovat ručně.
Note on BX12: Pokud zadán 1: počítá se potřebný průřez turbiny pro zadaný přebytek (varianty přiřazení, průřez VGT); Pokud zadán 0: výpočet přebytku v charakteristice s daným průřezem nebo potřebný průřez WG, pokud navíc WG=1. Přebytek nutno iterovat ručně.
Note on BY12: Pokud zadán 1: počítá se potřebný průřez turbiny pro zadaný přebytek (varianty přiřazení, průřez VGT); Pokud zadán 0: výpočet přebytku v charakteristice s daným průřezem nebo potřebný průřez WG, pokud navíc WG=1. Přebytek nutno iterovat ručně.
Note on BZ12: Pokud zadán 1: počítá se potřebný průřez turbiny pro zadaný přebytek (varianty přiřazení, průřez VGT); Pokud zadán 0: výpočet přebytku v charakteristice s daným průřezem nebo potřebný průřez WG, pokud navíc WG=1. Přebytek nutno iterovat ručně.
Note on CA12: Pokud zadán 1: počítá se potřebný průřez turbiny pro zadaný přebytek (varianty přiřazení, průřez VGT); Pokud zadán 0: výpočet přebytku v charakteristice s daným průřezem nebo potřebný průřez WG, pokud navíc WG=1. Přebytek nutno iterovat ručně.
Note on CB12: Pokud zadán 1: počítá se potřebný průřez turbiny pro zadaný přebytek (varianty přiřazení, průřez VGT); Pokud zadán 0: výpočet přebytku v charakteristice s daným průřezem nebo potřebný průřez WG, pokud navíc WG=1. Přebytek nutno iterovat ručně.
Note on CC12: Pokud zadán 1: počítá se potřebný průřez turbiny pro zadaný přebytek (varianty přiřazení, průřez VGT); Pokud zadán 0: výpočet přebytku v charakteristice s daným průřezem nebo potřebný průřez WG, pokud navíc WG=1. Přebytek nutno iterovat ručně.
Note on CD12: Pokud zadán 1: počítá se potřebný průřez turbiny pro zadaný přebytek (varianty přiřazení, průřez VGT); Pokud zadán 0: výpočet přebytku v charakteristice s daným průřezem nebo potřebný průřez WG, pokud navíc WG=1. Přebytek nutno iterovat ručně.
Note on CE12: Pokud zadán 1: počítá se potřebný průřez turbiny pro zadaný přebytek (varianty přiřazení, průřez VGT); Pokud zadán 0: výpočet přebytku v charakteristice s daným průřezem nebo potřebný průřez WG, pokud navíc WG=1. Přebytek nutno iterovat ručně.
Note on CF12: Pokud zadán 1: počítá se potřebný průřez turbiny pro zadaný přebytek (varianty přiřazení, průřez VGT); Pokud zadán 0: výpočet přebytku v charakteristice s daným průřezem nebo potřebný průřez WG, pokud navíc WG=1. Přebytek nutno iterovat ručně.
Note on CG12: Pokud zadán 1: počítá se potřebný průřez turbiny pro zadaný přebytek (varianty přiřazení, průřez VGT); Pokud zadán 0: výpočet přebytku v charakteristice s daným průřezem nebo potřebný průřez WG, pokud navíc WG=1. Přebytek nutno iterovat ručně.
Note on CH12: Pokud zadán 1: počítá se potřebný průřez turbiny pro zadaný přebytek (varianty přiřazení, průřez VGT); Pokud zadán 0: výpočet přebytku v charakteristice s daným průřezem nebo potřebný průřez WG, pokud navíc WG=1. Přebytek nutno iterovat ručně.
Note on CI12: Pokud zadán 1: počítá se potřebný průřez turbiny pro zadaný přebytek (varianty přiřazení, průřez VGT); Pokud zadán 0: výpočet přebytku v charakteristice s daným průřezem nebo potřebný průřez WG, pokud navíc WG=1. Přebytek nutno iterovat ručně.
Note on CJ12: Pokud zadán 1: počítá se potřebný průřez turbiny pro zadaný přebytek (varianty přiřazení, průřez VGT); Pokud zadán 0: výpočet přebytku v charakteristice s daným průřezem nebo potřebný průřez WG, pokud navíc WG=1. Přebytek nutno iterovat ručně.
Note on CK12: Pokud zadán 1: počítá se potřebný průřez turbiny pro zadaný přebytek (varianty přiřazení, průřez VGT); Pokud zadán 0: výpočet přebytku v charakteristice s daným průřezem nebo potřebný průřez WG, pokud navíc WG=1. Přebytek nutno iterovat ručně.
Note on CL12: Pokud zadán 1: počítá se potřebný průřez turbiny pro zadaný přebytek (varianty přiřazení, průřez VGT); Pokud zadán 0: výpočet přebytku v charakteristice s daným průřezem nebo potřebný průřez WG, pokud navíc WG=1. Přebytek nutno iterovat ručně.
Note on CM12: Pokud zadán 1: počítá se potřebný průřez turbiny pro zadaný přebytek (varianty přiřazení, průřez VGT); Pokud zadán 0: výpočet přebytku v charakteristice s daným průřezem nebo potřebný průřez WG, pokud navíc WG=1. Přebytek nutno iterovat ručně.
Note on CN12: Pokud zadán 1: počítá se potřebný průřez turbiny pro zadaný přebytek (varianty přiřazení, průřez VGT); Pokud zadán 0: výpočet přebytku v charakteristice s daným průřezem nebo potřebný průřez WG, pokud navíc WG=1. Přebytek nutno iterovat ručně.
Note on CO12: Pokud zadán 1: počítá se potřebný průřez turbiny pro zadaný přebytek (varianty přiřazení, průřez VGT); Pokud zadán 0: výpočet přebytku v charakteristice s daným průřezem nebo potřebný průřez WG, pokud navíc WG=1. Přebytek nutno iterovat ručně.
Note on CP12: Pokud zadán 1: počítá se potřebný průřez turbiny pro zadaný přebytek (varianty přiřazení, průřez VGT); Pokud zadán 0: výpočet přebytku v charakteristice s daným průřezem nebo potřebný průřez WG, pokud navíc WG=1. Přebytek nutno iterovat ručně.
Note on CQ12: Pokud zadán 1: počítá se potřebný průřez turbiny pro zadaný přebytek (varianty přiřazení, průřez VGT); Pokud zadán 0: výpočet přebytku v charakteristice s daným průřezem nebo potřebný průřez WG, pokud navíc WG=1. Přebytek nutno iterovat ručně.
Note on CR12: Pokud zadán 1: počítá se potřebný průřez turbiny pro zadaný přebytek (varianty přiřazení, průřez VGT); Pokud zadán 0: výpočet přebytku v charakteristice s daným průřezem nebo potřebný průřez WG, pokud navíc WG=1. Přebytek nutno iterovat ručně.
Note on CS12: Pokud zadán 1: počítá se potřebný průřez turbiny pro zadaný přebytek (varianty přiřazení, průřez VGT); Pokud zadán 0: výpočet přebytku v charakteristice s daným průřezem nebo potřebný průřez WG, pokud navíc WG=1. Přebytek nutno iterovat ručně.
Note on CT12: Pokud zadán 1: počítá se potřebný průřez turbiny pro zadaný přebytek (varianty přiřazení, průřez VGT); Pokud zadán 0: výpočet přebytku v charakteristice s daným průřezem nebo potřebný průřez WG, pokud navíc WG=1. Přebytek nutno iterovat ručně.
Note on CU12: Pokud zadán 1: počítá se potřebný průřez turbiny pro zadaný přebytek (varianty přiřazení, průřez VGT); Pokud zadán 0: výpočet přebytku v charakteristice s daným průřezem nebo potřebný průřez WG, pokud navíc WG=1. Přebytek nutno iterovat ručně.
Note on CV12: Pokud zadán 1: počítá se potřebný průřez turbiny pro zadaný přebytek (varianty přiřazení, průřez VGT); Pokud zadán 0: výpočet přebytku v charakteristice s daným průřezem nebo potřebný průřez WG, pokud navíc WG=1. Přebytek nutno iterovat ručně.
Note on CW12: Pokud zadán 1: počítá se potřebný průřez turbiny pro zadaný přebytek (varianty přiřazení, průřez VGT); Pokud zadán 0: výpočet přebytku v charakteristice s daným průřezem nebo potřebný průřez WG, pokud navíc WG=1. Přebytek nutno iterovat ručně.
Note on CX12: Pokud zadán 1: počítá se potřebný průřez turbiny pro zadaný přebytek (varianty přiřazení, průřez VGT); Pokud zadán 0: výpočet přebytku v charakteristice s daným průřezem nebo potřebný průřez WG, pokud navíc WG=1. Přebytek nutno iterovat ručně.
Note on CY12: Pokud zadán 1: počítá se potřebný průřez turbiny pro zadaný přebytek (varianty přiřazení, průřez VGT); Pokud zadán 0: výpočet přebytku v charakteristice s daným průřezem nebo potřebný průřez WG, pokud navíc WG=1. Přebytek nutno iterovat ručně.
Note on CZ12: Pokud zadán 1: počítá se potřebný průřez turbiny pro zadaný přebytek (varianty přiřazení, průřez VGT); Pokud zadán 0: výpočet přebytku v charakteristice s daným průřezem nebo potřebný průřez WG, pokud navíc WG=1. Přebytek nutno iterovat ručně.
Note on DA12: Pokud zadán 1: počítá se potřebný průřez turbiny pro zadaný přebytek (varianty přiřazení, průřez VGT); Pokud zadán 0: výpočet přebytku v charakteristice s daným průřezem nebo potřebný průřez WG, pokud navíc WG=1. Přebytek nutno iterovat ručně.
Note on DB12: Pokud zadán 1: počítá se potřebný průřez turbiny pro zadaný přebytek (varianty přiřazení, průřez VGT); Pokud zadán 0: výpočet přebytku v charakteristice s daným průřezem nebo potřebný průřez WG, pokud navíc WG=1. Přebytek nutno iterovat ručně.
Note on DC12: Pokud zadán 1: počítá se potřebný průřez turbiny pro zadaný přebytek (varianty přiřazení, průřez VGT); Pokud zadán 0: výpočet přebytku v charakteristice s daným průřezem nebo potřebný průřez WG, pokud navíc WG=1. Přebytek nutno iterovat ručně.
Note on DD12: Pokud zadán 1: počítá se potřebný průřez turbiny pro zadaný přebytek (varianty přiřazení, průřez VGT); Pokud zadán 0: výpočet přebytku v charakteristice s daným průřezem nebo potřebný průřez WG, pokud navíc WG=1. Přebytek nutno iterovat ručně.
Note on DE12: Pokud zadán 1: počítá se potřebný průřez turbiny pro zadaný přebytek (varianty přiřazení, průřez VGT); Pokud zadán 0: výpočet přebytku v charakteristice s daným průřezem nebo potřebný průřez WG, pokud navíc WG=1. Přebytek nutno iterovat ručně.
Note on DF12: Pokud zadán 1: počítá se potřebný průřez turbiny pro zadaný přebytek (varianty přiřazení, průřez VGT); Pokud zadán 0: výpočet přebytku v charakteristice s daným průřezem nebo potřebný průřez WG, pokud navíc WG=1. Přebytek nutno iterovat ručně.
Note on DG12: Pokud zadán 1: počítá se potřebný průřez turbiny pro zadaný přebytek (varianty přiřazení, průřez VGT); Pokud zadán 0: výpočet přebytku v charakteristice s daným průřezem nebo potřebný průřez WG, pokud navíc WG=1. Přebytek nutno iterovat ručně.
Note on DH12: Pokud zadán 1: počítá se potřebný průřez turbiny pro zadaný přebytek (varianty přiřazení, průřez VGT); Pokud zadán 0: výpočet přebytku v charakteristice s daným průřezem nebo potřebný průřez WG, pokud navíc WG=1. Přebytek nutno iterovat ručně.
Note on C13: Pokud se průřez turbiny počítá (=1), udržuje se zadaný přebytek vzduchu. POkud se se zadá průřez turbiny podle výchozího sloupce, musí se přebytek vzduchu iteračně najít. o
Note on G13: Pokud zadán 1: počítá se potřebný průřez turbiny pro zadaný přebytek (varianty přiřazení, průřez VGT); Pokud zadán 0: výpočet přebytku v charakteristice s daným průřezem nebo potřebný průřez WG, pokud navíc WG=1. Přebytek nutno iterovat ručně.
Note on H13: Pokud zadán 1: počítá se potřebný průřez turbiny pro zadaný přebytek (varianty přiřazení, průřez VGT); Pokud zadán 0: výpočet přebytku v charakteristice s daným průřezem nebo potřebný průřez WG, pokud navíc WG=1. Přebytek nutno iterovat ručně.
Note on I13: Pokud zadán 1: počítá se potřebný průřez turbiny pro zadaný přebytek (varianty přiřazení, průřez VGT); Pokud zadán 0: výpočet přebytku v charakteristice s daným průřezem nebo potřebný průřez WG, pokud navíc WG=1. Přebytek nutno iterovat ručně.
Note on J13: Pokud zadán 1: počítá se potřebný průřez turbiny pro zadaný přebytek (varianty přiřazení, průřez VGT); Pokud zadán 0: výpočet přebytku v charakteristice s daným průřezem nebo potřebný průřez WG, pokud navíc WG=1. Přebytek nutno iterovat ručně.
Note on K13: Pokud zadán 1: počítá se potřebný průřez turbiny pro zadaný přebytek (varianty přiřazení, průřez VGT); Pokud zadán 0: výpočet přebytku v charakteristice s daným průřezem nebo potřebný průřez WG, pokud navíc WG=1. Přebytek nutno iterovat ručně.
Note on L13: Pokud zadán 1: počítá se potřebný průřez turbiny pro zadaný přebytek (varianty přiřazení, průřez VGT); Pokud zadán 0: výpočet přebytku v charakteristice s daným průřezem nebo potřebný průřez WG, pokud navíc WG=1. Přebytek nutno iterovat ručně.
Note on M13: Pokud zadán 1: počítá se potřebný průřez turbiny pro zadaný přebytek (varianty přiřazení, průřez VGT); Pokud zadán 0: výpočet přebytku v charakteristice s daným průřezem nebo potřebný průřez WG, pokud navíc WG=1. Přebytek nutno iterovat ručně.
Note on N13: Pokud zadán 1: počítá se potřebný průřez turbiny pro zadaný přebytek (varianty přiřazení, průřez VGT); Pokud zadán 0: výpočet přebytku v charakteristice s daným průřezem nebo potřebný průřez WG, pokud navíc WG=1. Přebytek nutno iterovat ručně.
Note on O13: Pokud zadán 1: počítá se potřebný průřez turbiny pro zadaný přebytek (varianty přiřazení, průřez VGT); Pokud zadán 0: výpočet přebytku v charakteristice s daným průřezem nebo potřebný průřez WG, pokud navíc WG=1. Přebytek nutno iterovat ručně.
Note on P13: Pokud zadán 1: počítá se potřebný průřez turbiny pro zadaný přebytek (varianty přiřazení, průřez VGT); Pokud zadán 0: výpočet přebytku v charakteristice s daným průřezem nebo potřebný průřez WG, pokud navíc WG=1. Přebytek nutno iterovat ručně.
Note on Q13: Pokud zadán 1: počítá se potřebný průřez turbiny pro zadaný přebytek (varianty přiřazení, průřez VGT); Pokud zadán 0: výpočet přebytku v charakteristice s daným průřezem nebo potřebný průřez WG, pokud navíc WG=1. Přebytek nutno iterovat ručně.
Note on R13: Pokud zadán 1: počítá se potřebný průřez turbiny pro zadaný přebytek (varianty přiřazení, průřez VGT); Pokud zadán 0: výpočet přebytku v charakteristice s daným průřezem nebo potřebný průřez WG, pokud navíc WG=1. Přebytek nutno iterovat ručně.
Note on S13: Pokud zadán 1: počítá se potřebný průřez turbiny pro zadaný přebytek (varianty přiřazení, průřez VGT); Pokud zadán 0: výpočet přebytku v charakteristice s daným průřezem nebo potřebný průřez WG, pokud navíc WG=1. Přebytek nutno iterovat ručně.
Note on T13: Pokud zadán 1: počítá se potřebný průřez turbiny pro zadaný přebytek (varianty přiřazení, průřez VGT); Pokud zadán 0: výpočet přebytku v charakteristice s daným průřezem nebo potřebný průřez WG, pokud navíc WG=1. Přebytek nutno iterovat ručně.
Note on U13: Pokud zadán 1: počítá se potřebný průřez turbiny pro zadaný přebytek (varianty přiřazení, průřez VGT); Pokud zadán 0: výpočet přebytku v charakteristice s daným průřezem nebo potřebný průřez WG, pokud navíc WG=1. Přebytek nutno iterovat ručně.
Note on V13: Pokud zadán 1: počítá se potřebný průřez turbiny pro zadaný přebytek (varianty přiřazení, průřez VGT); Pokud zadán 0: výpočet přebytku v charakteristice s daným průřezem nebo potřebný průřez WG, pokud navíc WG=1. Přebytek nutno iterovat ručně.
Note on W13: Pokud zadán 1: počítá se potřebný průřez turbiny pro zadaný přebytek (varianty přiřazení, průřez VGT); Pokud zadán 0: výpočet přebytku v charakteristice s daným průřezem nebo potřebný průřez WG, pokud navíc WG=1. Přebytek nutno iterovat ručně.
Note on X13: Pokud zadán 1: počítá se potřebný průřez turbiny pro zadaný přebytek (varianty přiřazení, průřez VGT); Pokud zadán 0: výpočet přebytku v charakteristice s daným průřezem nebo potřebný průřez WG, pokud navíc WG=1. Přebytek nutno iterovat ručně.
Note on Y13: Pokud zadán 1: počítá se potřebný průřez turbiny pro zadaný přebytek (varianty přiřazení, průřez VGT); Pokud zadán 0: výpočet přebytku v charakteristice s daným průřezem nebo potřebný průřez WG, pokud navíc WG=1. Přebytek nutno iterovat ručně.
Note on Z13: Pokud zadán 1: počítá se potřebný průřez turbiny pro zadaný přebytek (varianty přiřazení, průřez VGT); Pokud zadán 0: výpočet přebytku v charakteristice s daným průřezem nebo potřebný průřez WG, pokud navíc WG=1. Přebytek nutno iterovat ručně.
Note on AA13: Pokud zadán 1: počítá se potřebný průřez turbiny pro zadaný přebytek (varianty přiřazení, průřez VGT); Pokud zadán 0: výpočet přebytku v charakteristice s daným průřezem nebo potřebný průřez WG, pokud navíc WG=1. Přebytek nutno iterovat ručně.
Note on AB13: Pokud zadán 1: počítá se potřebný průřez turbiny pro zadaný přebytek (varianty přiřazení, průřez VGT); Pokud zadán 0: výpočet přebytku v charakteristice s daným průřezem nebo potřebný průřez WG, pokud navíc WG=1. Přebytek nutno iterovat ručně.
Note on AC13: Pokud zadán 1: počítá se potřebný průřez turbiny pro zadaný přebytek (varianty přiřazení, průřez VGT); Pokud zadán 0: výpočet přebytku v charakteristice s daným průřezem nebo potřebný průřez WG, pokud navíc WG=1. Přebytek nutno iterovat ručně.
Note on AD13: Pokud zadán 1: počítá se potřebný průřez turbiny pro zadaný přebytek (varianty přiřazení, průřez VGT); Pokud zadán 0: výpočet přebytku v charakteristice s daným průřezem nebo potřebný průřez WG, pokud navíc WG=1. Přebytek nutno iterovat ručně.
Note on AE13: Pokud zadán 1: počítá se potřebný průřez turbiny pro zadaný přebytek (varianty přiřazení, průřez VGT); Pokud zadán 0: výpočet přebytku v charakteristice s daným průřezem nebo potřebný průřez WG, pokud navíc WG=1. Přebytek nutno iterovat ručně.
Note on AF13: Pokud zadán 1: počítá se potřebný průřez turbiny pro zadaný přebytek (varianty přiřazení, průřez VGT); Pokud zadán 0: výpočet přebytku v charakteristice s daným průřezem nebo potřebný průřez WG, pokud navíc WG=1. Přebytek nutno iterovat ručně.
Note on AG13: Pokud zadán 1: počítá se potřebný průřez turbiny pro zadaný přebytek (varianty přiřazení, průřez VGT); Pokud zadán 0: výpočet přebytku v charakteristice s daným průřezem nebo potřebný průřez WG, pokud navíc WG=1. Přebytek nutno iterovat ručně.
Note on AH13: Pokud zadán 1: počítá se potřebný průřez turbiny pro zadaný přebytek (varianty přiřazení, průřez VGT); Pokud zadán 0: výpočet přebytku v charakteristice s daným průřezem nebo potřebný průřez WG, pokud navíc WG=1. Přebytek nutno iterovat ručně.
Note on AI13: Pokud zadán 1: počítá se potřebný průřez turbiny pro zadaný přebytek (varianty přiřazení, průřez VGT); Pokud zadán 0: výpočet přebytku v charakteristice s daným průřezem nebo potřebný průřez WG, pokud navíc WG=1. Přebytek nutno iterovat ručně.
Note on AJ13: Pokud zadán 1: počítá se potřebný průřez turbiny pro zadaný přebytek (varianty přiřazení, průřez VGT); Pokud zadán 0: výpočet přebytku v charakteristice s daným průřezem nebo potřebný průřez WG, pokud navíc WG=1. Přebytek nutno iterovat ručně.
Note on AK13: Pokud zadán 1: počítá se potřebný průřez turbiny pro zadaný přebytek (varianty přiřazení, průřez VGT); Pokud zadán 0: výpočet přebytku v charakteristice s daným průřezem nebo potřebný průřez WG, pokud navíc WG=1. Přebytek nutno iterovat ručně.
Note on AL13: Pokud zadán 1: počítá se potřebný průřez turbiny pro zadaný přebytek (varianty přiřazení, průřez VGT); Pokud zadán 0: výpočet přebytku v charakteristice s daným průřezem nebo potřebný průřez WG, pokud navíc WG=1. Přebytek nutno iterovat ručně.
Note on AM13: Pokud zadán 1: počítá se potřebný průřez turbiny pro zadaný přebytek (varianty přiřazení, průřez VGT); Pokud zadán 0: výpočet přebytku v charakteristice s daným průřezem nebo potřebný průřez WG, pokud navíc WG=1. Přebytek nutno iterovat ručně.
Note on AN13: Pokud zadán 1: počítá se potřebný průřez turbiny pro zadaný přebytek (varianty přiřazení, průřez VGT); Pokud zadán 0: výpočet přebytku v charakteristice s daným průřezem nebo potřebný průřez WG, pokud navíc WG=1. Přebytek nutno iterovat ručně.
Note on AO13: Pokud zadán 1: počítá se potřebný průřez turbiny pro zadaný přebytek (varianty přiřazení, průřez VGT); Pokud zadán 0: výpočet přebytku v charakteristice s daným průřezem nebo potřebný průřez WG, pokud navíc WG=1. Přebytek nutno iterovat ručně.
Note on AP13: Pokud zadán 1: počítá se potřebný průřez turbiny pro zadaný přebytek (varianty přiřazení, průřez VGT); Pokud zadán 0: výpočet přebytku v charakteristice s daným průřezem nebo potřebný průřez WG, pokud navíc WG=1. Přebytek nutno iterovat ručně.
Note on AQ13: Pokud zadán 1: počítá se potřebný průřez turbiny pro zadaný přebytek (varianty přiřazení, průřez VGT); Pokud zadán 0: výpočet přebytku v charakteristice s daným průřezem nebo potřebný průřez WG, pokud navíc WG=1. Přebytek nutno iterovat ručně.
Note on AR13: Pokud zadán 1: počítá se potřebný průřez turbiny pro zadaný přebytek (varianty přiřazení, průřez VGT); Pokud zadán 0: výpočet přebytku v charakteristice s daným průřezem nebo potřebný průřez WG, pokud navíc WG=1. Přebytek nutno iterovat ručně.
Note on AS13: Pokud zadán 1: počítá se potřebný průřez turbiny pro zadaný přebytek (varianty přiřazení, průřez VGT); Pokud zadán 0: výpočet přebytku v charakteristice s daným průřezem nebo potřebný průřez WG, pokud navíc WG=1. Přebytek nutno iterovat ručně.
Note on AT13: Pokud zadán 1: počítá se potřebný průřez turbiny pro zadaný přebytek (varianty přiřazení, průřez VGT); Pokud zadán 0: výpočet přebytku v charakteristice s daným průřezem nebo potřebný průřez WG, pokud navíc WG=1. Přebytek nutno iterovat ručně.
Note on AU13: Pokud zadán 1: počítá se potřebný průřez turbiny pro zadaný přebytek (varianty přiřazení, průřez VGT); Pokud zadán 0: výpočet přebytku v charakteristice s daným průřezem nebo potřebný průřez WG, pokud navíc WG=1. Přebytek nutno iterovat ručně.
Note on AV13: Pokud zadán 1: počítá se potřebný průřez turbiny pro zadaný přebytek (varianty přiřazení, průřez VGT); Pokud zadán 0: výpočet přebytku v charakteristice s daným průřezem nebo potřebný průřez WG, pokud navíc WG=1. Přebytek nutno iterovat ručně.
Note on AW13: Pokud zadán 1: počítá se potřebný průřez turbiny pro zadaný přebytek (varianty přiřazení, průřez VGT); Pokud zadán 0: výpočet přebytku v charakteristice s daným průřezem nebo potřebný průřez WG, pokud navíc WG=1. Přebytek nutno iterovat ručně.
Note on AX13: Pokud zadán 1: počítá se potřebný průřez turbiny pro zadaný přebytek (varianty přiřazení, průřez VGT); Pokud zadán 0: výpočet přebytku v charakteristice s daným průřezem nebo potřebný průřez WG, pokud navíc WG=1. Přebytek nutno iterovat ručně.
Note on AY13: Pokud zadán 1: počítá se potřebný průřez turbiny pro zadaný přebytek (varianty přiřazení, průřez VGT); Pokud zadán 0: výpočet přebytku v charakteristice s daným průřezem nebo potřebný průřez WG, pokud navíc WG=1. Přebytek nutno iterovat ručně.
Note on AZ13: Pokud zadán 1: počítá se potřebný průřez turbiny pro zadaný přebytek (varianty přiřazení, průřez VGT); Pokud zadán 0: výpočet přebytku v charakteristice s daným průřezem nebo potřebný průřez WG, pokud navíc WG=1. Přebytek nutno iterovat ručně.
Note on BA13: Pokud zadán 1: počítá se potřebný průřez turbiny pro zadaný přebytek (varianty přiřazení, průřez VGT); Pokud zadán 0: výpočet přebytku v charakteristice s daným průřezem nebo potřebný průřez WG, pokud navíc WG=1. Přebytek nutno iterovat ručně.
Note on BB13: Pokud zadán 1: počítá se potřebný průřez turbiny pro zadaný přebytek (varianty přiřazení, průřez VGT); Pokud zadán 0: výpočet přebytku v charakteristice s daným průřezem nebo potřebný průřez WG, pokud navíc WG=1. Přebytek nutno iterovat ručně.
Note on BC13: Pokud zadán 1: počítá se potřebný průřez turbiny pro zadaný přebytek (varianty přiřazení, průřez VGT); Pokud zadán 0: výpočet přebytku v charakteristice s daným průřezem nebo potřebný průřez WG, pokud navíc WG=1. Přebytek nutno iterovat ručně.
Note on BD13: Pokud zadán 1: počítá se potřebný průřez turbiny pro zadaný přebytek (varianty přiřazení, průřez VGT); Pokud zadán 0: výpočet přebytku v charakteristice s daným průřezem nebo potřebný průřez WG, pokud navíc WG=1. Přebytek nutno iterovat ručně.
Note on BE13: Pokud zadán 1: počítá se potřebný průřez turbiny pro zadaný přebytek (varianty přiřazení, průřez VGT); Pokud zadán 0: výpočet přebytku v charakteristice s daným průřezem nebo potřebný průřez WG, pokud navíc WG=1. Přebytek nutno iterovat ručně.
Note on BF13: Pokud zadán 1: počítá se potřebný průřez turbiny pro zadaný přebytek (varianty přiřazení, průřez VGT); Pokud zadán 0: výpočet přebytku v charakteristice s daným průřezem nebo potřebný průřez WG, pokud navíc WG=1. Přebytek nutno iterovat ručně.
Note on BG13: Pokud zadán 1: počítá se potřebný průřez turbiny pro zadaný přebytek (varianty přiřazení, průřez VGT); Pokud zadán 0: výpočet přebytku v charakteristice s daným průřezem nebo potřebný průřez WG, pokud navíc WG=1. Přebytek nutno iterovat ručně.
Note on BH13: Pokud zadán 1: počítá se potřebný průřez turbiny pro zadaný přebytek (varianty přiřazení, průřez VGT); Pokud zadán 0: výpočet přebytku v charakteristice s daným průřezem nebo potřebný průřez WG, pokud navíc WG=1. Přebytek nutno iterovat ručně.
Note on BI13: Pokud zadán 1: počítá se potřebný průřez turbiny pro zadaný přebytek (varianty přiřazení, průřez VGT); Pokud zadán 0: výpočet přebytku v charakteristice s daným průřezem nebo potřebný průřez WG, pokud navíc WG=1. Přebytek nutno iterovat ručně.
Note on BJ13: Pokud zadán 1: počítá se potřebný průřez turbiny pro zadaný přebytek (varianty přiřazení, průřez VGT); Pokud zadán 0: výpočet přebytku v charakteristice s daným průřezem nebo potřebný průřez WG, pokud navíc WG=1. Přebytek nutno iterovat ručně.
Note on BK13: Pokud zadán 1: počítá se potřebný průřez turbiny pro zadaný přebytek (varianty přiřazení, průřez VGT); Pokud zadán 0: výpočet přebytku v charakteristice s daným průřezem nebo potřebný průřez WG, pokud navíc WG=1. Přebytek nutno iterovat ručně.
Note on BL13: Pokud zadán 1: počítá se potřebný průřez turbiny pro zadaný přebytek (varianty přiřazení, průřez VGT); Pokud zadán 0: výpočet přebytku v charakteristice s daným průřezem nebo potřebný průřez WG, pokud navíc WG=1. Přebytek nutno iterovat ručně.
Note on BM13: Pokud zadán 1: počítá se potřebný průřez turbiny pro zadaný přebytek (varianty přiřazení, průřez VGT); Pokud zadán 0: výpočet přebytku v charakteristice s daným průřezem nebo potřebný průřez WG, pokud navíc WG=1. Přebytek nutno iterovat ručně.
Note on BN13: Pokud zadán 1: počítá se potřebný průřez turbiny pro zadaný přebytek (varianty přiřazení, průřez VGT); Pokud zadán 0: výpočet přebytku v charakteristice s daným průřezem nebo potřebný průřez WG, pokud navíc WG=1. Přebytek nutno iterovat ručně.
Note on BO13: Pokud zadán 1: počítá se potřebný průřez turbiny pro zadaný přebytek (varianty přiřazení, průřez VGT); Pokud zadán 0: výpočet přebytku v charakteristice s daným průřezem nebo potřebný průřez WG, pokud navíc WG=1. Přebytek nutno iterovat ručně.
Note on BP13: Pokud zadán 1: počítá se potřebný průřez turbiny pro zadaný přebytek (varianty přiřazení, průřez VGT); Pokud zadán 0: výpočet přebytku v charakteristice s daným průřezem nebo potřebný průřez WG, pokud navíc WG=1. Přebytek nutno iterovat ručně.
Note on BQ13: Pokud zadán 1: počítá se potřebný průřez turbiny pro zadaný přebytek (varianty přiřazení, průřez VGT); Pokud zadán 0: výpočet přebytku v charakteristice s daným průřezem nebo potřebný průřez WG, pokud navíc WG=1. Přebytek nutno iterovat ručně.
Note on BR13: Pokud zadán 1: počítá se potřebný průřez turbiny pro zadaný přebytek (varianty přiřazení, průřez VGT); Pokud zadán 0: výpočet přebytku v charakteristice s daným průřezem nebo potřebný průřez WG, pokud navíc WG=1. Přebytek nutno iterovat ručně.
Note on BS13: Pokud zadán 1: počítá se potřebný průřez turbiny pro zadaný přebytek (varianty přiřazení, průřez VGT); Pokud zadán 0: výpočet přebytku v charakteristice s daným průřezem nebo potřebný průřez WG, pokud navíc WG=1. Přebytek nutno iterovat ručně.
Note on BT13: Pokud zadán 1: počítá se potřebný průřez turbiny pro zadaný přebytek (varianty přiřazení, průřez VGT); Pokud zadán 0: výpočet přebytku v charakteristice s daným průřezem nebo potřebný průřez WG, pokud navíc WG=1. Přebytek nutno iterovat ručně.
Note on BU13: Pokud zadán 1: počítá se potřebný průřez turbiny pro zadaný přebytek (varianty přiřazení, průřez VGT); Pokud zadán 0: výpočet přebytku v charakteristice s daným průřezem nebo potřebný průřez WG, pokud navíc WG=1. Přebytek nutno iterovat ručně.
Note on BV13: Pokud zadán 1: počítá se potřebný průřez turbiny pro zadaný přebytek (varianty přiřazení, průřez VGT); Pokud zadán 0: výpočet přebytku v charakteristice s daným průřezem nebo potřebný průřez WG, pokud navíc WG=1. Přebytek nutno iterovat ručně.
Note on BW13: Pokud zadán 1: počítá se potřebný průřez turbiny pro zadaný přebytek (varianty přiřazení, průřez VGT); Pokud zadán 0: výpočet přebytku v charakteristice s daným průřezem nebo potřebný průřez WG, pokud navíc WG=1. Přebytek nutno iterovat ručně.
Note on BX13: Pokud zadán 1: počítá se potřebný průřez turbiny pro zadaný přebytek (varianty přiřazení, průřez VGT); Pokud zadán 0: výpočet přebytku v charakteristice s daným průřezem nebo potřebný průřez WG, pokud navíc WG=1. Přebytek nutno iterovat ručně.
Note on BY13: Pokud zadán 1: počítá se potřebný průřez turbiny pro zadaný přebytek (varianty přiřazení, průřez VGT); Pokud zadán 0: výpočet přebytku v charakteristice s daným průřezem nebo potřebný průřez WG, pokud navíc WG=1. Přebytek nutno iterovat ručně.
Note on BZ13: Pokud zadán 1: počítá se potřebný průřez turbiny pro zadaný přebytek (varianty přiřazení, průřez VGT); Pokud zadán 0: výpočet přebytku v charakteristice s daným průřezem nebo potřebný průřez WG, pokud navíc WG=1. Přebytek nutno iterovat ručně.
Note on CA13: Pokud zadán 1: počítá se potřebný průřez turbiny pro zadaný přebytek (varianty přiřazení, průřez VGT); Pokud zadán 0: výpočet přebytku v charakteristice s daným průřezem nebo potřebný průřez WG, pokud navíc WG=1. Přebytek nutno iterovat ručně.
Note on CB13: Pokud zadán 1: počítá se potřebný průřez turbiny pro zadaný přebytek (varianty přiřazení, průřez VGT); Pokud zadán 0: výpočet přebytku v charakteristice s daným průřezem nebo potřebný průřez WG, pokud navíc WG=1. Přebytek nutno iterovat ručně.
Note on CC13: Pokud zadán 1: počítá se potřebný průřez turbiny pro zadaný přebytek (varianty přiřazení, průřez VGT); Pokud zadán 0: výpočet přebytku v charakteristice s daným průřezem nebo potřebný průřez WG, pokud navíc WG=1. Přebytek nutno iterovat ručně.
Note on CD13: Pokud zadán 1: počítá se potřebný průřez turbiny pro zadaný přebytek (varianty přiřazení, průřez VGT); Pokud zadán 0: výpočet přebytku v charakteristice s daným průřezem nebo potřebný průřez WG, pokud navíc WG=1. Přebytek nutno iterovat ručně.
Note on CE13: Pokud zadán 1: počítá se potřebný průřez turbiny pro zadaný přebytek (varianty přiřazení, průřez VGT); Pokud zadán 0: výpočet přebytku v charakteristice s daným průřezem nebo potřebný průřez WG, pokud navíc WG=1. Přebytek nutno iterovat ručně.
Note on CF13: Pokud zadán 1: počítá se potřebný průřez turbiny pro zadaný přebytek (varianty přiřazení, průřez VGT); Pokud zadán 0: výpočet přebytku v charakteristice s daným průřezem nebo potřebný průřez WG, pokud navíc WG=1. Přebytek nutno iterovat ručně.
Note on CG13: Pokud zadán 1: počítá se potřebný průřez turbiny pro zadaný přebytek (varianty přiřazení, průřez VGT); Pokud zadán 0: výpočet přebytku v charakteristice s daným průřezem nebo potřebný průřez WG, pokud navíc WG=1. Přebytek nutno iterovat ručně.
Note on CH13: Pokud zadán 1: počítá se potřebný průřez turbiny pro zadaný přebytek (varianty přiřazení, průřez VGT); Pokud zadán 0: výpočet přebytku v charakteristice s daným průřezem nebo potřebný průřez WG, pokud navíc WG=1. Přebytek nutno iterovat ručně.
Note on CI13: Pokud zadán 1: počítá se potřebný průřez turbiny pro zadaný přebytek (varianty přiřazení, průřez VGT); Pokud zadán 0: výpočet přebytku v charakteristice s daným průřezem nebo potřebný průřez WG, pokud navíc WG=1. Přebytek nutno iterovat ručně.
Note on CJ13: Pokud zadán 1: počítá se potřebný průřez turbiny pro zadaný přebytek (varianty přiřazení, průřez VGT); Pokud zadán 0: výpočet přebytku v charakteristice s daným průřezem nebo potřebný průřez WG, pokud navíc WG=1. Přebytek nutno iterovat ručně.
Note on CK13: Pokud zadán 1: počítá se potřebný průřez turbiny pro zadaný přebytek (varianty přiřazení, průřez VGT); Pokud zadán 0: výpočet přebytku v charakteristice s daným průřezem nebo potřebný průřez WG, pokud navíc WG=1. Přebytek nutno iterovat ručně.
Note on CL13: Pokud zadán 1: počítá se potřebný průřez turbiny pro zadaný přebytek (varianty přiřazení, průřez VGT); Pokud zadán 0: výpočet přebytku v charakteristice s daným průřezem nebo potřebný průřez WG, pokud navíc WG=1. Přebytek nutno iterovat ručně.
Note on CM13: Pokud zadán 1: počítá se potřebný průřez turbiny pro zadaný přebytek (varianty přiřazení, průřez VGT); Pokud zadán 0: výpočet přebytku v charakteristice s daným průřezem nebo potřebný průřez WG, pokud navíc WG=1. Přebytek nutno iterovat ručně.
Note on CN13: Pokud zadán 1: počítá se potřebný průřez turbiny pro zadaný přebytek (varianty přiřazení, průřez VGT); Pokud zadán 0: výpočet přebytku v charakteristice s daným průřezem nebo potřebný průřez WG, pokud navíc WG=1. Přebytek nutno iterovat ručně.
Note on CO13: Pokud zadán 1: počítá se potřebný průřez turbiny pro zadaný přebytek (varianty přiřazení, průřez VGT); Pokud zadán 0: výpočet přebytku v charakteristice s daným průřezem nebo potřebný průřez WG, pokud navíc WG=1. Přebytek nutno iterovat ručně.
Note on CP13: Pokud zadán 1: počítá se potřebný průřez turbiny pro zadaný přebytek (varianty přiřazení, průřez VGT); Pokud zadán 0: výpočet přebytku v charakteristice s daným průřezem nebo potřebný průřez WG, pokud navíc WG=1. Přebytek nutno iterovat ručně.
Note on CQ13: Pokud zadán 1: počítá se potřebný průřez turbiny pro zadaný přebytek (varianty přiřazení, průřez VGT); Pokud zadán 0: výpočet přebytku v charakteristice s daným průřezem nebo potřebný průřez WG, pokud navíc WG=1. Přebytek nutno iterovat ručně.
Note on CR13: Pokud zadán 1: počítá se potřebný průřez turbiny pro zadaný přebytek (varianty přiřazení, průřez VGT); Pokud zadán 0: výpočet přebytku v charakteristice s daným průřezem nebo potřebný průřez WG, pokud navíc WG=1. Přebytek nutno iterovat ručně.
Note on CS13: Pokud zadán 1: počítá se potřebný průřez turbiny pro zadaný přebytek (varianty přiřazení, průřez VGT); Pokud zadán 0: výpočet přebytku v charakteristice s daným průřezem nebo potřebný průřez WG, pokud navíc WG=1. Přebytek nutno iterovat ručně.
Note on CT13: Pokud zadán 1: počítá se potřebný průřez turbiny pro zadaný přebytek (varianty přiřazení, průřez VGT); Pokud zadán 0: výpočet přebytku v charakteristice s daným průřezem nebo potřebný průřez WG, pokud navíc WG=1. Přebytek nutno iterovat ručně.
Note on CU13: Pokud zadán 1: počítá se potřebný průřez turbiny pro zadaný přebytek (varianty přiřazení, průřez VGT); Pokud zadán 0: výpočet přebytku v charakteristice s daným průřezem nebo potřebný průřez WG, pokud navíc WG=1. Přebytek nutno iterovat ručně.
Note on CV13: Pokud zadán 1: počítá se potřebný průřez turbiny pro zadaný přebytek (varianty přiřazení, průřez VGT); Pokud zadán 0: výpočet přebytku v charakteristice s daným průřezem nebo potřebný průřez WG, pokud navíc WG=1. Přebytek nutno iterovat ručně.
Note on CW13: Pokud zadán 1: počítá se potřebný průřez turbiny pro zadaný přebytek (varianty přiřazení, průřez VGT); Pokud zadán 0: výpočet přebytku v charakteristice s daným průřezem nebo potřebný průřez WG, pokud navíc WG=1. Přebytek nutno iterovat ručně.
Note on CX13: Pokud zadán 1: počítá se potřebný průřez turbiny pro zadaný přebytek (varianty přiřazení, průřez VGT); Pokud zadán 0: výpočet přebytku v charakteristice s daným průřezem nebo potřebný průřez WG, pokud navíc WG=1. Přebytek nutno iterovat ručně.
Note on CY13: Pokud zadán 1: počítá se potřebný průřez turbiny pro zadaný přebytek (varianty přiřazení, průřez VGT); Pokud zadán 0: výpočet přebytku v charakteristice s daným průřezem nebo potřebný průřez WG, pokud navíc WG=1. Přebytek nutno iterovat ručně.
Note on CZ13: Pokud zadán 1: počítá se potřebný průřez turbiny pro zadaný přebytek (varianty přiřazení, průřez VGT); Pokud zadán 0: výpočet přebytku v charakteristice s daným průřezem nebo potřebný průřez WG, pokud navíc WG=1. Přebytek nutno iterovat ručně.
Note on DA13: Pokud zadán 1: počítá se potřebný průřez turbiny pro zadaný přebytek (varianty přiřazení, průřez VGT); Pokud zadán 0: výpočet přebytku v charakteristice s daným průřezem nebo potřebný průřez WG, pokud navíc WG=1. Přebytek nutno iterovat ručně.
Note on DB13: Pokud zadán 1: počítá se potřebný průřez turbiny pro zadaný přebytek (varianty přiřazení, průřez VGT); Pokud zadán 0: výpočet přebytku v charakteristice s daným průřezem nebo potřebný průřez WG, pokud navíc WG=1. Přebytek nutno iterovat ručně.
Note on DC13: Pokud zadán 1: počítá se potřebný průřez turbiny pro zadaný přebytek (varianty přiřazení, průřez VGT); Pokud zadán 0: výpočet přebytku v charakteristice s daným průřezem nebo potřebný průřez WG, pokud navíc WG=1. Přebytek nutno iterovat ručně.
Note on DD13: Pokud zadán 1: počítá se potřebný průřez turbiny pro zadaný přebytek (varianty přiřazení, průřez VGT); Pokud zadán 0: výpočet přebytku v charakteristice s daným průřezem nebo potřebný průřez WG, pokud navíc WG=1. Přebytek nutno iterovat ručně.
Note on DE13: Pokud zadán 1: počítá se potřebný průřez turbiny pro zadaný přebytek (varianty přiřazení, průřez VGT); Pokud zadán 0: výpočet přebytku v charakteristice s daným průřezem nebo potřebný průřez WG, pokud navíc WG=1. Přebytek nutno iterovat ručně.
Note on DF13: Pokud zadán 1: počítá se potřebný průřez turbiny pro zadaný přebytek (varianty přiřazení, průřez VGT); Pokud zadán 0: výpočet přebytku v charakteristice s daným průřezem nebo potřebný průřez WG, pokud navíc WG=1. Přebytek nutno iterovat ručně.
Note on DG13: Pokud zadán 1: počítá se potřebný průřez turbiny pro zadaný přebytek (varianty přiřazení, průřez VGT); Pokud zadán 0: výpočet přebytku v charakteristice s daným průřezem nebo potřebný průřez WG, pokud navíc WG=1. Přebytek nutno iterovat ručně.
Note on DH13: Pokud zadán 1: počítá se potřebný průřez turbiny pro zadaný přebytek (varianty přiřazení, průřez VGT); Pokud zadán 0: výpočet přebytku v charakteristice s daným průřezem nebo potřebný průřez WG, pokud navíc WG=1. Přebytek nutno iterovat ručně.
Note on G14: Pokud zadán 1: počítá se potřebný průřez turbiny pro zadaný přebytek (varianty přiřazení, průřez VGT); Pokud zadán 0: výpočet přebytku v charakteristice s daným průřezem nebo potřebný průřez WG, pokud navíc WG=1. Přebytek nutno iterovat ručně.
Note on H14: Pokud zadán 1: počítá se potřebný průřez turbiny pro zadaný přebytek (varianty přiřazení, průřez VGT); Pokud zadán 0: výpočet přebytku v charakteristice s daným průřezem nebo potřebný průřez WG, pokud navíc WG=1. Přebytek nutno iterovat ručně.
Note on I14: Pokud zadán 1: počítá se potřebný průřez turbiny pro zadaný přebytek (varianty přiřazení, průřez VGT); Pokud zadán 0: výpočet přebytku v charakteristice s daným průřezem nebo potřebný průřez WG, pokud navíc WG=1. Přebytek nutno iterovat ručně.
Note on J14: Pokud zadán 1: počítá se potřebný průřez turbiny pro zadaný přebytek (varianty přiřazení, průřez VGT); Pokud zadán 0: výpočet přebytku v charakteristice s daným průřezem nebo potřebný průřez WG, pokud navíc WG=1. Přebytek nutno iterovat ručně.
Note on K14: Pokud zadán 1: počítá se potřebný průřez turbiny pro zadaný přebytek (varianty přiřazení, průřez VGT); Pokud zadán 0: výpočet přebytku v charakteristice s daným průřezem nebo potřebný průřez WG, pokud navíc WG=1. Přebytek nutno iterovat ručně.
Note on L14: Pokud zadán 1: počítá se potřebný průřez turbiny pro zadaný přebytek (varianty přiřazení, průřez VGT); Pokud zadán 0: výpočet přebytku v charakteristice s daným průřezem nebo potřebný průřez WG, pokud navíc WG=1. Přebytek nutno iterovat ručně.
Note on M14: Pokud zadán 1: počítá se potřebný průřez turbiny pro zadaný přebytek (varianty přiřazení, průřez VGT); Pokud zadán 0: výpočet přebytku v charakteristice s daným průřezem nebo potřebný průřez WG, pokud navíc WG=1. Přebytek nutno iterovat ručně.
Note on N14: Pokud zadán 1: počítá se potřebný průřez turbiny pro zadaný přebytek (varianty přiřazení, průřez VGT); Pokud zadán 0: výpočet přebytku v charakteristice s daným průřezem nebo potřebný průřez WG, pokud navíc WG=1. Přebytek nutno iterovat ručně.
Note on O14: Pokud zadán 1: počítá se potřebný průřez turbiny pro zadaný přebytek (varianty přiřazení, průřez VGT); Pokud zadán 0: výpočet přebytku v charakteristice s daným průřezem nebo potřebný průřez WG, pokud navíc WG=1. Přebytek nutno iterovat ručně.
Note on P14: Pokud zadán 1: počítá se potřebný průřez turbiny pro zadaný přebytek (varianty přiřazení, průřez VGT); Pokud zadán 0: výpočet přebytku v charakteristice s daným průřezem nebo potřebný průřez WG, pokud navíc WG=1. Přebytek nutno iterovat ručně.
Note on Q14: Pokud zadán 1: počítá se potřebný průřez turbiny pro zadaný přebytek (varianty přiřazení, průřez VGT); Pokud zadán 0: výpočet přebytku v charakteristice s daným průřezem nebo potřebný průřez WG, pokud navíc WG=1. Přebytek nutno iterovat ručně.
Note on R14: Pokud zadán 1: počítá se potřebný průřez turbiny pro zadaný přebytek (varianty přiřazení, průřez VGT); Pokud zadán 0: výpočet přebytku v charakteristice s daným průřezem nebo potřebný průřez WG, pokud navíc WG=1. Přebytek nutno iterovat ručně.
Note on S14: Pokud zadán 1: počítá se potřebný průřez turbiny pro zadaný přebytek (varianty přiřazení, průřez VGT); Pokud zadán 0: výpočet přebytku v charakteristice s daným průřezem nebo potřebný průřez WG, pokud navíc WG=1. Přebytek nutno iterovat ručně.
Note on T14: Pokud zadán 1: počítá se potřebný průřez turbiny pro zadaný přebytek (varianty přiřazení, průřez VGT); Pokud zadán 0: výpočet přebytku v charakteristice s daným průřezem nebo potřebný průřez WG, pokud navíc WG=1. Přebytek nutno iterovat ručně.
Note on U14: Pokud zadán 1: počítá se potřebný průřez turbiny pro zadaný přebytek (varianty přiřazení, průřez VGT); Pokud zadán 0: výpočet přebytku v charakteristice s daným průřezem nebo potřebný průřez WG, pokud navíc WG=1. Přebytek nutno iterovat ručně.
Note on V14: Pokud zadán 1: počítá se potřebný průřez turbiny pro zadaný přebytek (varianty přiřazení, průřez VGT); Pokud zadán 0: výpočet přebytku v charakteristice s daným průřezem nebo potřebný průřez WG, pokud navíc WG=1. Přebytek nutno iterovat ručně.
Note on W14: Pokud zadán 1: počítá se potřebný průřez turbiny pro zadaný přebytek (varianty přiřazení, průřez VGT); Pokud zadán 0: výpočet přebytku v charakteristice s daným průřezem nebo potřebný průřez WG, pokud navíc WG=1. Přebytek nutno iterovat ručně.
Note on X14: Pokud zadán 1: počítá se potřebný průřez turbiny pro zadaný přebytek (varianty přiřazení, průřez VGT); Pokud zadán 0: výpočet přebytku v charakteristice s daným průřezem nebo potřebný průřez WG, pokud navíc WG=1. Přebytek nutno iterovat ručně.
Note on Y14: Pokud zadán 1: počítá se potřebný průřez turbiny pro zadaný přebytek (varianty přiřazení, průřez VGT); Pokud zadán 0: výpočet přebytku v charakteristice s daným průřezem nebo potřebný průřez WG, pokud navíc WG=1. Přebytek nutno iterovat ručně.
Note on Z14: Pokud zadán 1: počítá se potřebný průřez turbiny pro zadaný přebytek (varianty přiřazení, průřez VGT); Pokud zadán 0: výpočet přebytku v charakteristice s daným průřezem nebo potřebný průřez WG, pokud navíc WG=1. Přebytek nutno iterovat ručně.
Note on AA14: Pokud zadán 1: počítá se potřebný průřez turbiny pro zadaný přebytek (varianty přiřazení, průřez VGT); Pokud zadán 0: výpočet přebytku v charakteristice s daným průřezem nebo potřebný průřez WG, pokud navíc WG=1. Přebytek nutno iterovat ručně.
Note on AB14: Pokud zadán 1: počítá se potřebný průřez turbiny pro zadaný přebytek (varianty přiřazení, průřez VGT); Pokud zadán 0: výpočet přebytku v charakteristice s daným průřezem nebo potřebný průřez WG, pokud navíc WG=1. Přebytek nutno iterovat ručně.
Note on AC14: Pokud zadán 1: počítá se potřebný průřez turbiny pro zadaný přebytek (varianty přiřazení, průřez VGT); Pokud zadán 0: výpočet přebytku v charakteristice s daným průřezem nebo potřebný průřez WG, pokud navíc WG=1. Přebytek nutno iterovat ručně.
Note on AD14: Pokud zadán 1: počítá se potřebný průřez turbiny pro zadaný přebytek (varianty přiřazení, průřez VGT); Pokud zadán 0: výpočet přebytku v charakteristice s daným průřezem nebo potřebný průřez WG, pokud navíc WG=1. Přebytek nutno iterovat ručně.
Note on AE14: Pokud zadán 1: počítá se potřebný průřez turbiny pro zadaný přebytek (varianty přiřazení, průřez VGT); Pokud zadán 0: výpočet přebytku v charakteristice s daným průřezem nebo potřebný průřez WG, pokud navíc WG=1. Přebytek nutno iterovat ručně.
Note on AF14: Pokud zadán 1: počítá se potřebný průřez turbiny pro zadaný přebytek (varianty přiřazení, průřez VGT); Pokud zadán 0: výpočet přebytku v charakteristice s daným průřezem nebo potřebný průřez WG, pokud navíc WG=1. Přebytek nutno iterovat ručně.
Note on AG14: Pokud zadán 1: počítá se potřebný průřez turbiny pro zadaný přebytek (varianty přiřazení, průřez VGT); Pokud zadán 0: výpočet přebytku v charakteristice s daným průřezem nebo potřebný průřez WG, pokud navíc WG=1. Přebytek nutno iterovat ručně.
Note on AH14: Pokud zadán 1: počítá se potřebný průřez turbiny pro zadaný přebytek (varianty přiřazení, průřez VGT); Pokud zadán 0: výpočet přebytku v charakteristice s daným průřezem nebo potřebný průřez WG, pokud navíc WG=1. Přebytek nutno iterovat ručně.
Note on AI14: Pokud zadán 1: počítá se potřebný průřez turbiny pro zadaný přebytek (varianty přiřazení, průřez VGT); Pokud zadán 0: výpočet přebytku v charakteristice s daným průřezem nebo potřebný průřez WG, pokud navíc WG=1. Přebytek nutno iterovat ručně.
Note on AJ14: Pokud zadán 1: počítá se potřebný průřez turbiny pro zadaný přebytek (varianty přiřazení, průřez VGT); Pokud zadán 0: výpočet přebytku v charakteristice s daným průřezem nebo potřebný průřez WG, pokud navíc WG=1. Přebytek nutno iterovat ručně.
Note on AK14: Pokud zadán 1: počítá se potřebný průřez turbiny pro zadaný přebytek (varianty přiřazení, průřez VGT); Pokud zadán 0: výpočet přebytku v charakteristice s daným průřezem nebo potřebný průřez WG, pokud navíc WG=1. Přebytek nutno iterovat ručně.
Note on AL14: Pokud zadán 1: počítá se potřebný průřez turbiny pro zadaný přebytek (varianty přiřazení, průřez VGT); Pokud zadán 0: výpočet přebytku v charakteristice s daným průřezem nebo potřebný průřez WG, pokud navíc WG=1. Přebytek nutno iterovat ručně.
Note on AM14: Pokud zadán 1: počítá se potřebný průřez turbiny pro zadaný přebytek (varianty přiřazení, průřez VGT); Pokud zadán 0: výpočet přebytku v charakteristice s daným průřezem nebo potřebný průřez WG, pokud navíc WG=1. Přebytek nutno iterovat ručně.
Note on AN14: Pokud zadán 1: počítá se potřebný průřez turbiny pro zadaný přebytek (varianty přiřazení, průřez VGT); Pokud zadán 0: výpočet přebytku v charakteristice s daným průřezem nebo potřebný průřez WG, pokud navíc WG=1. Přebytek nutno iterovat ručně.
Note on AO14: Pokud zadán 1: počítá se potřebný průřez turbiny pro zadaný přebytek (varianty přiřazení, průřez VGT); Pokud zadán 0: výpočet přebytku v charakteristice s daným průřezem nebo potřebný průřez WG, pokud navíc WG=1. Přebytek nutno iterovat ručně.
Note on AP14: Pokud zadán 1: počítá se potřebný průřez turbiny pro zadaný přebytek (varianty přiřazení, průřez VGT); Pokud zadán 0: výpočet přebytku v charakteristice s daným průřezem nebo potřebný průřez WG, pokud navíc WG=1. Přebytek nutno iterovat ručně.
Note on AQ14: Pokud zadán 1: počítá se potřebný průřez turbiny pro zadaný přebytek (varianty přiřazení, průřez VGT); Pokud zadán 0: výpočet přebytku v charakteristice s daným průřezem nebo potřebný průřez WG, pokud navíc WG=1. Přebytek nutno iterovat ručně.
Note on AR14: Pokud zadán 1: počítá se potřebný průřez turbiny pro zadaný přebytek (varianty přiřazení, průřez VGT); Pokud zadán 0: výpočet přebytku v charakteristice s daným průřezem nebo potřebný průřez WG, pokud navíc WG=1. Přebytek nutno iterovat ručně.
Note on AS14: Pokud zadán 1: počítá se potřebný průřez turbiny pro zadaný přebytek (varianty přiřazení, průřez VGT); Pokud zadán 0: výpočet přebytku v charakteristice s daným průřezem nebo potřebný průřez WG, pokud navíc WG=1. Přebytek nutno iterovat ručně.
Note on AT14: Pokud zadán 1: počítá se potřebný průřez turbiny pro zadaný přebytek (varianty přiřazení, průřez VGT); Pokud zadán 0: výpočet přebytku v charakteristice s daným průřezem nebo potřebný průřez WG, pokud navíc WG=1. Přebytek nutno iterovat ručně.
Note on AU14: Pokud zadán 1: počítá se potřebný průřez turbiny pro zadaný přebytek (varianty přiřazení, průřez VGT); Pokud zadán 0: výpočet přebytku v charakteristice s daným průřezem nebo potřebný průřez WG, pokud navíc WG=1. Přebytek nutno iterovat ručně.
Note on AV14: Pokud zadán 1: počítá se potřebný průřez turbiny pro zadaný přebytek (varianty přiřazení, průřez VGT); Pokud zadán 0: výpočet přebytku v charakteristice s daným průřezem nebo potřebný průřez WG, pokud navíc WG=1. Přebytek nutno iterovat ručně.
Note on AW14: Pokud zadán 1: počítá se potřebný průřez turbiny pro zadaný přebytek (varianty přiřazení, průřez VGT); Pokud zadán 0: výpočet přebytku v charakteristice s daným průřezem nebo potřebný průřez WG, pokud navíc WG=1. Přebytek nutno iterovat ručně.
Note on AX14: Pokud zadán 1: počítá se potřebný průřez turbiny pro zadaný přebytek (varianty přiřazení, průřez VGT); Pokud zadán 0: výpočet přebytku v charakteristice s daným průřezem nebo potřebný průřez WG, pokud navíc WG=1. Přebytek nutno iterovat ručně.
Note on AY14: Pokud zadán 1: počítá se potřebný průřez turbiny pro zadaný přebytek (varianty přiřazení, průřez VGT); Pokud zadán 0: výpočet přebytku v charakteristice s daným průřezem nebo potřebný průřez WG, pokud navíc WG=1. Přebytek nutno iterovat ručně.
Note on AZ14: Pokud zadán 1: počítá se potřebný průřez turbiny pro zadaný přebytek (varianty přiřazení, průřez VGT); Pokud zadán 0: výpočet přebytku v charakteristice s daným průřezem nebo potřebný průřez WG, pokud navíc WG=1. Přebytek nutno iterovat ručně.
Note on BA14: Pokud zadán 1: počítá se potřebný průřez turbiny pro zadaný přebytek (varianty přiřazení, průřez VGT); Pokud zadán 0: výpočet přebytku v charakteristice s daným průřezem nebo potřebný průřez WG, pokud navíc WG=1. Přebytek nutno iterovat ručně.
Note on BB14: Pokud zadán 1: počítá se potřebný průřez turbiny pro zadaný přebytek (varianty přiřazení, průřez VGT); Pokud zadán 0: výpočet přebytku v charakteristice s daným průřezem nebo potřebný průřez WG, pokud navíc WG=1. Přebytek nutno iterovat ručně.
Note on BC14: Pokud zadán 1: počítá se potřebný průřez turbiny pro zadaný přebytek (varianty přiřazení, průřez VGT); Pokud zadán 0: výpočet přebytku v charakteristice s daným průřezem nebo potřebný průřez WG, pokud navíc WG=1. Přebytek nutno iterovat ručně.
Note on BD14: Pokud zadán 1: počítá se potřebný průřez turbiny pro zadaný přebytek (varianty přiřazení, průřez VGT); Pokud zadán 0: výpočet přebytku v charakteristice s daným průřezem nebo potřebný průřez WG, pokud navíc WG=1. Přebytek nutno iterovat ručně.
Note on BE14: Pokud zadán 1: počítá se potřebný průřez turbiny pro zadaný přebytek (varianty přiřazení, průřez VGT); Pokud zadán 0: výpočet přebytku v charakteristice s daným průřezem nebo potřebný průřez WG, pokud navíc WG=1. Přebytek nutno iterovat ručně.
Note on BF14: Pokud zadán 1: počítá se potřebný průřez turbiny pro zadaný přebytek (varianty přiřazení, průřez VGT); Pokud zadán 0: výpočet přebytku v charakteristice s daným průřezem nebo potřebný průřez WG, pokud navíc WG=1. Přebytek nutno iterovat ručně.
Note on BG14: Pokud zadán 1: počítá se potřebný průřez turbiny pro zadaný přebytek (varianty přiřazení, průřez VGT); Pokud zadán 0: výpočet přebytku v charakteristice s daným průřezem nebo potřebný průřez WG, pokud navíc WG=1. Přebytek nutno iterovat ručně.
Note on BH14: Pokud zadán 1: počítá se potřebný průřez turbiny pro zadaný přebytek (varianty přiřazení, průřez VGT); Pokud zadán 0: výpočet přebytku v charakteristice s daným průřezem nebo potřebný průřez WG, pokud navíc WG=1. Přebytek nutno iterovat ručně.
Note on BI14: Pokud zadán 1: počítá se potřebný průřez turbiny pro zadaný přebytek (varianty přiřazení, průřez VGT); Pokud zadán 0: výpočet přebytku v charakteristice s daným průřezem nebo potřebný průřez WG, pokud navíc WG=1. Přebytek nutno iterovat ručně.
Note on BJ14: Pokud zadán 1: počítá se potřebný průřez turbiny pro zadaný přebytek (varianty přiřazení, průřez VGT); Pokud zadán 0: výpočet přebytku v charakteristice s daným průřezem nebo potřebný průřez WG, pokud navíc WG=1. Přebytek nutno iterovat ručně.
Note on BK14: Pokud zadán 1: počítá se potřebný průřez turbiny pro zadaný přebytek (varianty přiřazení, průřez VGT); Pokud zadán 0: výpočet přebytku v charakteristice s daným průřezem nebo potřebný průřez WG, pokud navíc WG=1. Přebytek nutno iterovat ručně.
Note on BL14: Pokud zadán 1: počítá se potřebný průřez turbiny pro zadaný přebytek (varianty přiřazení, průřez VGT); Pokud zadán 0: výpočet přebytku v charakteristice s daným průřezem nebo potřebný průřez WG, pokud navíc WG=1. Přebytek nutno iterovat ručně.
Note on BM14: Pokud zadán 1: počítá se potřebný průřez turbiny pro zadaný přebytek (varianty přiřazení, průřez VGT); Pokud zadán 0: výpočet přebytku v charakteristice s daným průřezem nebo potřebný průřez WG, pokud navíc WG=1. Přebytek nutno iterovat ručně.
Note on BN14: Pokud zadán 1: počítá se potřebný průřez turbiny pro zadaný přebytek (varianty přiřazení, průřez VGT); Pokud zadán 0: výpočet přebytku v charakteristice s daným průřezem nebo potřebný průřez WG, pokud navíc WG=1. Přebytek nutno iterovat ručně.
Note on BO14: Pokud zadán 1: počítá se potřebný průřez turbiny pro zadaný přebytek (varianty přiřazení, průřez VGT); Pokud zadán 0: výpočet přebytku v charakteristice s daným průřezem nebo potřebný průřez WG, pokud navíc WG=1. Přebytek nutno iterovat ručně.
Note on BP14: Pokud zadán 1: počítá se potřebný průřez turbiny pro zadaný přebytek (varianty přiřazení, průřez VGT); Pokud zadán 0: výpočet přebytku v charakteristice s daným průřezem nebo potřebný průřez WG, pokud navíc WG=1. Přebytek nutno iterovat ručně.
Note on BQ14: Pokud zadán 1: počítá se potřebný průřez turbiny pro zadaný přebytek (varianty přiřazení, průřez VGT); Pokud zadán 0: výpočet přebytku v charakteristice s daným průřezem nebo potřebný průřez WG, pokud navíc WG=1. Přebytek nutno iterovat ručně.
Note on BR14: Pokud zadán 1: počítá se potřebný průřez turbiny pro zadaný přebytek (varianty přiřazení, průřez VGT); Pokud zadán 0: výpočet přebytku v charakteristice s daným průřezem nebo potřebný průřez WG, pokud navíc WG=1. Přebytek nutno iterovat ručně.
Note on BS14: Pokud zadán 1: počítá se potřebný průřez turbiny pro zadaný přebytek (varianty přiřazení, průřez VGT); Pokud zadán 0: výpočet přebytku v charakteristice s daným průřezem nebo potřebný průřez WG, pokud navíc WG=1. Přebytek nutno iterovat ručně.
Note on BT14: Pokud zadán 1: počítá se potřebný průřez turbiny pro zadaný přebytek (varianty přiřazení, průřez VGT); Pokud zadán 0: výpočet přebytku v charakteristice s daným průřezem nebo potřebný průřez WG, pokud navíc WG=1. Přebytek nutno iterovat ručně.
Note on BU14: Pokud zadán 1: počítá se potřebný průřez turbiny pro zadaný přebytek (varianty přiřazení, průřez VGT); Pokud zadán 0: výpočet přebytku v charakteristice s daným průřezem nebo potřebný průřez WG, pokud navíc WG=1. Přebytek nutno iterovat ručně.
Note on BV14: Pokud zadán 1: počítá se potřebný průřez turbiny pro zadaný přebytek (varianty přiřazení, průřez VGT); Pokud zadán 0: výpočet přebytku v charakteristice s daným průřezem nebo potřebný průřez WG, pokud navíc WG=1. Přebytek nutno iterovat ručně.
Note on BW14: Pokud zadán 1: počítá se potřebný průřez turbiny pro zadaný přebytek (varianty přiřazení, průřez VGT); Pokud zadán 0: výpočet přebytku v charakteristice s daným průřezem nebo potřebný průřez WG, pokud navíc WG=1. Přebytek nutno iterovat ručně.
Note on BX14: Pokud zadán 1: počítá se potřebný průřez turbiny pro zadaný přebytek (varianty přiřazení, průřez VGT); Pokud zadán 0: výpočet přebytku v charakteristice s daným průřezem nebo potřebný průřez WG, pokud navíc WG=1. Přebytek nutno iterovat ručně.
Note on BY14: Pokud zadán 1: počítá se potřebný průřez turbiny pro zadaný přebytek (varianty přiřazení, průřez VGT); Pokud zadán 0: výpočet přebytku v charakteristice s daným průřezem nebo potřebný průřez WG, pokud navíc WG=1. Přebytek nutno iterovat ručně.
Note on BZ14: Pokud zadán 1: počítá se potřebný průřez turbiny pro zadaný přebytek (varianty přiřazení, průřez VGT); Pokud zadán 0: výpočet přebytku v charakteristice s daným průřezem nebo potřebný průřez WG, pokud navíc WG=1. Přebytek nutno iterovat ručně.
Note on CA14: Pokud zadán 1: počítá se potřebný průřez turbiny pro zadaný přebytek (varianty přiřazení, průřez VGT); Pokud zadán 0: výpočet přebytku v charakteristice s daným průřezem nebo potřebný průřez WG, pokud navíc WG=1. Přebytek nutno iterovat ručně.
Note on CB14: Pokud zadán 1: počítá se potřebný průřez turbiny pro zadaný přebytek (varianty přiřazení, průřez VGT); Pokud zadán 0: výpočet přebytku v charakteristice s daným průřezem nebo potřebný průřez WG, pokud navíc WG=1. Přebytek nutno iterovat ručně.
Note on CC14: Pokud zadán 1: počítá se potřebný průřez turbiny pro zadaný přebytek (varianty přiřazení, průřez VGT); Pokud zadán 0: výpočet přebytku v charakteristice s daným průřezem nebo potřebný průřez WG, pokud navíc WG=1. Přebytek nutno iterovat ručně.
Note on CD14: Pokud zadán 1: počítá se potřebný průřez turbiny pro zadaný přebytek (varianty přiřazení, průřez VGT); Pokud zadán 0: výpočet přebytku v charakteristice s daným průřezem nebo potřebný průřez WG, pokud navíc WG=1. Přebytek nutno iterovat ručně.
Note on CE14: Pokud zadán 1: počítá se potřebný průřez turbiny pro zadaný přebytek (varianty přiřazení, průřez VGT); Pokud zadán 0: výpočet přebytku v charakteristice s daným průřezem nebo potřebný průřez WG, pokud navíc WG=1. Přebytek nutno iterovat ručně.
Note on CF14: Pokud zadán 1: počítá se potřebný průřez turbiny pro zadaný přebytek (varianty přiřazení, průřez VGT); Pokud zadán 0: výpočet přebytku v charakteristice s daným průřezem nebo potřebný průřez WG, pokud navíc WG=1. Přebytek nutno iterovat ručně.
Note on CG14: Pokud zadán 1: počítá se potřebný průřez turbiny pro zadaný přebytek (varianty přiřazení, průřez VGT); Pokud zadán 0: výpočet přebytku v charakteristice s daným průřezem nebo potřebný průřez WG, pokud navíc WG=1. Přebytek nutno iterovat ručně.
Note on CH14: Pokud zadán 1: počítá se potřebný průřez turbiny pro zadaný přebytek (varianty přiřazení, průřez VGT); Pokud zadán 0: výpočet přebytku v charakteristice s daným průřezem nebo potřebný průřez WG, pokud navíc WG=1. Přebytek nutno iterovat ručně.
Note on CI14: Pokud zadán 1: počítá se potřebný průřez turbiny pro zadaný přebytek (varianty přiřazení, průřez VGT); Pokud zadán 0: výpočet přebytku v charakteristice s daným průřezem nebo potřebný průřez WG, pokud navíc WG=1. Přebytek nutno iterovat ručně.
Note on CJ14: Pokud zadán 1: počítá se potřebný průřez turbiny pro zadaný přebytek (varianty přiřazení, průřez VGT); Pokud zadán 0: výpočet přebytku v charakteristice s daným průřezem nebo potřebný průřez WG, pokud navíc WG=1. Přebytek nutno iterovat ručně.
Note on CK14: Pokud zadán 1: počítá se potřebný průřez turbiny pro zadaný přebytek (varianty přiřazení, průřez VGT); Pokud zadán 0: výpočet přebytku v charakteristice s daným průřezem nebo potřebný průřez WG, pokud navíc WG=1. Přebytek nutno iterovat ručně.
Note on CL14: Pokud zadán 1: počítá se potřebný průřez turbiny pro zadaný přebytek (varianty přiřazení, průřez VGT); Pokud zadán 0: výpočet přebytku v charakteristice s daným průřezem nebo potřebný průřez WG, pokud navíc WG=1. Přebytek nutno iterovat ručně.
Note on CM14: Pokud zadán 1: počítá se potřebný průřez turbiny pro zadaný přebytek (varianty přiřazení, průřez VGT); Pokud zadán 0: výpočet přebytku v charakteristice s daným průřezem nebo potřebný průřez WG, pokud navíc WG=1. Přebytek nutno iterovat ručně.
Note on CN14: Pokud zadán 1: počítá se potřebný průřez turbiny pro zadaný přebytek (varianty přiřazení, průřez VGT); Pokud zadán 0: výpočet přebytku v charakteristice s daným průřezem nebo potřebný průřez WG, pokud navíc WG=1. Přebytek nutno iterovat ručně.
Note on CO14: Pokud zadán 1: počítá se potřebný průřez turbiny pro zadaný přebytek (varianty přiřazení, průřez VGT); Pokud zadán 0: výpočet přebytku v charakteristice s daným průřezem nebo potřebný průřez WG, pokud navíc WG=1. Přebytek nutno iterovat ručně.
Note on CP14: Pokud zadán 1: počítá se potřebný průřez turbiny pro zadaný přebytek (varianty přiřazení, průřez VGT); Pokud zadán 0: výpočet přebytku v charakteristice s daným průřezem nebo potřebný průřez WG, pokud navíc WG=1. Přebytek nutno iterovat ručně.
Note on CQ14: Pokud zadán 1: počítá se potřebný průřez turbiny pro zadaný přebytek (varianty přiřazení, průřez VGT); Pokud zadán 0: výpočet přebytku v charakteristice s daným průřezem nebo potřebný průřez WG, pokud navíc WG=1. Přebytek nutno iterovat ručně.
Note on CR14: Pokud zadán 1: počítá se potřebný průřez turbiny pro zadaný přebytek (varianty přiřazení, průřez VGT); Pokud zadán 0: výpočet přebytku v charakteristice s daným průřezem nebo potřebný průřez WG, pokud navíc WG=1. Přebytek nutno iterovat ručně.
Note on CS14: Pokud zadán 1: počítá se potřebný průřez turbiny pro zadaný přebytek (varianty přiřazení, průřez VGT); Pokud zadán 0: výpočet přebytku v charakteristice s daným průřezem nebo potřebný průřez WG, pokud navíc WG=1. Přebytek nutno iterovat ručně.
Note on CT14: Pokud zadán 1: počítá se potřebný průřez turbiny pro zadaný přebytek (varianty přiřazení, průřez VGT); Pokud zadán 0: výpočet přebytku v charakteristice s daným průřezem nebo potřebný průřez WG, pokud navíc WG=1. Přebytek nutno iterovat ručně.
Note on CU14: Pokud zadán 1: počítá se potřebný průřez turbiny pro zadaný přebytek (varianty přiřazení, průřez VGT); Pokud zadán 0: výpočet přebytku v charakteristice s daným průřezem nebo potřebný průřez WG, pokud navíc WG=1. Přebytek nutno iterovat ručně.
Note on CV14: Pokud zadán 1: počítá se potřebný průřez turbiny pro zadaný přebytek (varianty přiřazení, průřez VGT); Pokud zadán 0: výpočet přebytku v charakteristice s daným průřezem nebo potřebný průřez WG, pokud navíc WG=1. Přebytek nutno iterovat ručně.
Note on CW14: Pokud zadán 1: počítá se potřebný průřez turbiny pro zadaný přebytek (varianty přiřazení, průřez VGT); Pokud zadán 0: výpočet přebytku v charakteristice s daným průřezem nebo potřebný průřez WG, pokud navíc WG=1. Přebytek nutno iterovat ručně.
Note on CX14: Pokud zadán 1: počítá se potřebný průřez turbiny pro zadaný přebytek (varianty přiřazení, průřez VGT); Pokud zadán 0: výpočet přebytku v charakteristice s daným průřezem nebo potřebný průřez WG, pokud navíc WG=1. Přebytek nutno iterovat ručně.
Note on CY14: Pokud zadán 1: počítá se potřebný průřez turbiny pro zadaný přebytek (varianty přiřazení, průřez VGT); Pokud zadán 0: výpočet přebytku v charakteristice s daným průřezem nebo potřebný průřez WG, pokud navíc WG=1. Přebytek nutno iterovat ručně.
Note on CZ14: Pokud zadán 1: počítá se potřebný průřez turbiny pro zadaný přebytek (varianty přiřazení, průřez VGT); Pokud zadán 0: výpočet přebytku v charakteristice s daným průřezem nebo potřebný průřez WG, pokud navíc WG=1. Přebytek nutno iterovat ručně.
Note on DA14: Pokud zadán 1: počítá se potřebný průřez turbiny pro zadaný přebytek (varianty přiřazení, průřez VGT); Pokud zadán 0: výpočet přebytku v charakteristice s daným průřezem nebo potřebný průřez WG, pokud navíc WG=1. Přebytek nutno iterovat ručně.
Note on DB14: Pokud zadán 1: počítá se potřebný průřez turbiny pro zadaný přebytek (varianty přiřazení, průřez VGT); Pokud zadán 0: výpočet přebytku v charakteristice s daným průřezem nebo potřebný průřez WG, pokud navíc WG=1. Přebytek nutno iterovat ručně.
Note on DC14: Pokud zadán 1: počítá se potřebný průřez turbiny pro zadaný přebytek (varianty přiřazení, průřez VGT); Pokud zadán 0: výpočet přebytku v charakteristice s daným průřezem nebo potřebný průřez WG, pokud navíc WG=1. Přebytek nutno iterovat ručně.
Note on DD14: Pokud zadán 1: počítá se potřebný průřez turbiny pro zadaný přebytek (varianty přiřazení, průřez VGT); Pokud zadán 0: výpočet přebytku v charakteristice s daným průřezem nebo potřebný průřez WG, pokud navíc WG=1. Přebytek nutno iterovat ručně.
Note on DE14: Pokud zadán 1: počítá se potřebný průřez turbiny pro zadaný přebytek (varianty přiřazení, průřez VGT); Pokud zadán 0: výpočet přebytku v charakteristice s daným průřezem nebo potřebný průřez WG, pokud navíc WG=1. Přebytek nutno iterovat ručně.
Note on DF14: Pokud zadán 1: počítá se potřebný průřez turbiny pro zadaný přebytek (varianty přiřazení, průřez VGT); Pokud zadán 0: výpočet přebytku v charakteristice s daným průřezem nebo potřebný průřez WG, pokud navíc WG=1. Přebytek nutno iterovat ručně.
Note on DG14: Pokud zadán 1: počítá se potřebný průřez turbiny pro zadaný přebytek (varianty přiřazení, průřez VGT); Pokud zadán 0: výpočet přebytku v charakteristice s daným průřezem nebo potřebný průřez WG, pokud navíc WG=1. Přebytek nutno iterovat ručně.
Note on DH14: Pokud zadán 1: počítá se potřebný průřez turbiny pro zadaný přebytek (varianty přiřazení, průřez VGT); Pokud zadán 0: výpočet přebytku v charakteristice s daným průřezem nebo potřebný průřez WG, pokud navíc WG=1. Přebytek nutno iterovat ručně.
Note on C15: Pokud ano, pak se dá ručně iterovat potřebný průřez WG tak, aby turbina měla původně stanovenou velikost.
Note on G15: Pokud zadán 1: počítá se potřebný průřez turbiny pro zadaný přebytek (varianty přiřazení, průřez VGT); Pokud zadán 0: výpočet přebytku v charakteristice s daným průřezem nebo potřebný průřez WG, pokud navíc WG=1. Přebytek nutno iterovat ručně.
Note on H15: Pokud zadán 1: počítá se potřebný průřez turbiny pro zadaný přebytek (varianty přiřazení, průřez VGT); Pokud zadán 0: výpočet přebytku v charakteristice s daným průřezem nebo potřebný průřez WG, pokud navíc WG=1. Přebytek nutno iterovat ručně.
Note on I15: Pokud zadán 1: počítá se potřebný průřez turbiny pro zadaný přebytek (varianty přiřazení, průřez VGT); Pokud zadán 0: výpočet přebytku v charakteristice s daným průřezem nebo potřebný průřez WG, pokud navíc WG=1. Přebytek nutno iterovat ručně.
Note on J15: Pokud zadán 1: počítá se potřebný průřez turbiny pro zadaný přebytek (varianty přiřazení, průřez VGT); Pokud zadán 0: výpočet přebytku v charakteristice s daným průřezem nebo potřebný průřez WG, pokud navíc WG=1. Přebytek nutno iterovat ručně.
Note on K15: Pokud zadán 1: počítá se potřebný průřez turbiny pro zadaný přebytek (varianty přiřazení, průřez VGT); Pokud zadán 0: výpočet přebytku v charakteristice s daným průřezem nebo potřebný průřez WG, pokud navíc WG=1. Přebytek nutno iterovat ručně.
Note on L15: Pokud zadán 1: počítá se potřebný průřez turbiny pro zadaný přebytek (varianty přiřazení, průřez VGT); Pokud zadán 0: výpočet přebytku v charakteristice s daným průřezem nebo potřebný průřez WG, pokud navíc WG=1. Přebytek nutno iterovat ručně.
Note on M15: Pokud zadán 1: počítá se potřebný průřez turbiny pro zadaný přebytek (varianty přiřazení, průřez VGT); Pokud zadán 0: výpočet přebytku v charakteristice s daným průřezem nebo potřebný průřez WG, pokud navíc WG=1. Přebytek nutno iterovat ručně.
Note on N15: Pokud zadán 1: počítá se potřebný průřez turbiny pro zadaný přebytek (varianty přiřazení, průřez VGT); Pokud zadán 0: výpočet přebytku v charakteristice s daným průřezem nebo potřebný průřez WG, pokud navíc WG=1. Přebytek nutno iterovat ručně.
Note on O15: Pokud zadán 1: počítá se potřebný průřez turbiny pro zadaný přebytek (varianty přiřazení, průřez VGT); Pokud zadán 0: výpočet přebytku v charakteristice s daným průřezem nebo potřebný průřez WG, pokud navíc WG=1. Přebytek nutno iterovat ručně.
Note on P15: Pokud zadán 1: počítá se potřebný průřez turbiny pro zadaný přebytek (varianty přiřazení, průřez VGT); Pokud zadán 0: výpočet přebytku v charakteristice s daným průřezem nebo potřebný průřez WG, pokud navíc WG=1. Přebytek nutno iterovat ručně.
Note on Q15: Pokud zadán 1: počítá se potřebný průřez turbiny pro zadaný přebytek (varianty přiřazení, průřez VGT); Pokud zadán 0: výpočet přebytku v charakteristice s daným průřezem nebo potřebný průřez WG, pokud navíc WG=1. Přebytek nutno iterovat ručně.
Note on R15: Pokud zadán 1: počítá se potřebný průřez turbiny pro zadaný přebytek (varianty přiřazení, průřez VGT); Pokud zadán 0: výpočet přebytku v charakteristice s daným průřezem nebo potřebný průřez WG, pokud navíc WG=1. Přebytek nutno iterovat ručně.
Note on S15: Pokud zadán 1: počítá se potřebný průřez turbiny pro zadaný přebytek (varianty přiřazení, průřez VGT); Pokud zadán 0: výpočet přebytku v charakteristice s daným průřezem nebo potřebný průřez WG, pokud navíc WG=1. Přebytek nutno iterovat ručně.
Note on T15: Pokud zadán 1: počítá se potřebný průřez turbiny pro zadaný přebytek (varianty přiřazení, průřez VGT); Pokud zadán 0: výpočet přebytku v charakteristice s daným průřezem nebo potřebný průřez WG, pokud navíc WG=1. Přebytek nutno iterovat ručně.
Note on U15: Pokud zadán 1: počítá se potřebný průřez turbiny pro zadaný přebytek (varianty přiřazení, průřez VGT); Pokud zadán 0: výpočet přebytku v charakteristice s daným průřezem nebo potřebný průřez WG, pokud navíc WG=1. Přebytek nutno iterovat ručně.
Note on V15: Pokud zadán 1: počítá se potřebný průřez turbiny pro zadaný přebytek (varianty přiřazení, průřez VGT); Pokud zadán 0: výpočet přebytku v charakteristice s daným průřezem nebo potřebný průřez WG, pokud navíc WG=1. Přebytek nutno iterovat ručně.
Note on W15: Pokud zadán 1: počítá se potřebný průřez turbiny pro zadaný přebytek (varianty přiřazení, průřez VGT); Pokud zadán 0: výpočet přebytku v charakteristice s daným průřezem nebo potřebný průřez WG, pokud navíc WG=1. Přebytek nutno iterovat ručně.
Note on X15: Pokud zadán 1: počítá se potřebný průřez turbiny pro zadaný přebytek (varianty přiřazení, průřez VGT); Pokud zadán 0: výpočet přebytku v charakteristice s daným průřezem nebo potřebný průřez WG, pokud navíc WG=1. Přebytek nutno iterovat ručně.
Note on Y15: Pokud zadán 1: počítá se potřebný průřez turbiny pro zadaný přebytek (varianty přiřazení, průřez VGT); Pokud zadán 0: výpočet přebytku v charakteristice s daným průřezem nebo potřebný průřez WG, pokud navíc WG=1. Přebytek nutno iterovat ručně.
Note on Z15: Pokud zadán 1: počítá se potřebný průřez turbiny pro zadaný přebytek (varianty přiřazení, průřez VGT); Pokud zadán 0: výpočet přebytku v charakteristice s daným průřezem nebo potřebný průřez WG, pokud navíc WG=1. Přebytek nutno iterovat ručně.
Note on AA15: Pokud zadán 1: počítá se potřebný průřez turbiny pro zadaný přebytek (varianty přiřazení, průřez VGT); Pokud zadán 0: výpočet přebytku v charakteristice s daným průřezem nebo potřebný průřez WG, pokud navíc WG=1. Přebytek nutno iterovat ručně.
Note on AB15: Pokud zadán 1: počítá se potřebný průřez turbiny pro zadaný přebytek (varianty přiřazení, průřez VGT); Pokud zadán 0: výpočet přebytku v charakteristice s daným průřezem nebo potřebný průřez WG, pokud navíc WG=1. Přebytek nutno iterovat ručně.
Note on AC15: Pokud zadán 1: počítá se potřebný průřez turbiny pro zadaný přebytek (varianty přiřazení, průřez VGT); Pokud zadán 0: výpočet přebytku v charakteristice s daným průřezem nebo potřebný průřez WG, pokud navíc WG=1. Přebytek nutno iterovat ručně.
Note on AD15: Pokud zadán 1: počítá se potřebný průřez turbiny pro zadaný přebytek (varianty přiřazení, průřez VGT); Pokud zadán 0: výpočet přebytku v charakteristice s daným průřezem nebo potřebný průřez WG, pokud navíc WG=1. Přebytek nutno iterovat ručně.
Note on AE15: Pokud zadán 1: počítá se potřebný průřez turbiny pro zadaný přebytek (varianty přiřazení, průřez VGT); Pokud zadán 0: výpočet přebytku v charakteristice s daným průřezem nebo potřebný průřez WG, pokud navíc WG=1. Přebytek nutno iterovat ručně.
Note on AF15: Pokud zadán 1: počítá se potřebný průřez turbiny pro zadaný přebytek (varianty přiřazení, průřez VGT); Pokud zadán 0: výpočet přebytku v charakteristice s daným průřezem nebo potřebný průřez WG, pokud navíc WG=1. Přebytek nutno iterovat ručně.
Note on AG15: Pokud zadán 1: počítá se potřebný průřez turbiny pro zadaný přebytek (varianty přiřazení, průřez VGT); Pokud zadán 0: výpočet přebytku v charakteristice s daným průřezem nebo potřebný průřez WG, pokud navíc WG=1. Přebytek nutno iterovat ručně.
Note on AH15: Pokud zadán 1: počítá se potřebný průřez turbiny pro zadaný přebytek (varianty přiřazení, průřez VGT); Pokud zadán 0: výpočet přebytku v charakteristice s daným průřezem nebo potřebný průřez WG, pokud navíc WG=1. Přebytek nutno iterovat ručně.
Note on AI15: Pokud zadán 1: počítá se potřebný průřez turbiny pro zadaný přebytek (varianty přiřazení, průřez VGT); Pokud zadán 0: výpočet přebytku v charakteristice s daným průřezem nebo potřebný průřez WG, pokud navíc WG=1. Přebytek nutno iterovat ručně.
Note on AJ15: Pokud zadán 1: počítá se potřebný průřez turbiny pro zadaný přebytek (varianty přiřazení, průřez VGT); Pokud zadán 0: výpočet přebytku v charakteristice s daným průřezem nebo potřebný průřez WG, pokud navíc WG=1. Přebytek nutno iterovat ručně.
Note on AK15: Pokud zadán 1: počítá se potřebný průřez turbiny pro zadaný přebytek (varianty přiřazení, průřez VGT); Pokud zadán 0: výpočet přebytku v charakteristice s daným průřezem nebo potřebný průřez WG, pokud navíc WG=1. Přebytek nutno iterovat ručně.
Note on AL15: Pokud zadán 1: počítá se potřebný průřez turbiny pro zadaný přebytek (varianty přiřazení, průřez VGT); Pokud zadán 0: výpočet přebytku v charakteristice s daným průřezem nebo potřebný průřez WG, pokud navíc WG=1. Přebytek nutno iterovat ručně.
Note on AM15: Pokud zadán 1: počítá se potřebný průřez turbiny pro zadaný přebytek (varianty přiřazení, průřez VGT); Pokud zadán 0: výpočet přebytku v charakteristice s daným průřezem nebo potřebný průřez WG, pokud navíc WG=1. Přebytek nutno iterovat ručně.
Note on AN15: Pokud zadán 1: počítá se potřebný průřez turbiny pro zadaný přebytek (varianty přiřazení, průřez VGT); Pokud zadán 0: výpočet přebytku v charakteristice s daným průřezem nebo potřebný průřez WG, pokud navíc WG=1. Přebytek nutno iterovat ručně.
Note on AO15: Pokud zadán 1: počítá se potřebný průřez turbiny pro zadaný přebytek (varianty přiřazení, průřez VGT); Pokud zadán 0: výpočet přebytku v charakteristice s daným průřezem nebo potřebný průřez WG, pokud navíc WG=1. Přebytek nutno iterovat ručně.
Note on AP15: Pokud zadán 1: počítá se potřebný průřez turbiny pro zadaný přebytek (varianty přiřazení, průřez VGT); Pokud zadán 0: výpočet přebytku v charakteristice s daným průřezem nebo potřebný průřez WG, pokud navíc WG=1. Přebytek nutno iterovat ručně.
Note on AQ15: Pokud zadán 1: počítá se potřebný průřez turbiny pro zadaný přebytek (varianty přiřazení, průřez VGT); Pokud zadán 0: výpočet přebytku v charakteristice s daným průřezem nebo potřebný průřez WG, pokud navíc WG=1. Přebytek nutno iterovat ručně.
Note on AR15: Pokud zadán 1: počítá se potřebný průřez turbiny pro zadaný přebytek (varianty přiřazení, průřez VGT); Pokud zadán 0: výpočet přebytku v charakteristice s daným průřezem nebo potřebný průřez WG, pokud navíc WG=1. Přebytek nutno iterovat ručně.
Note on AS15: Pokud zadán 1: počítá se potřebný průřez turbiny pro zadaný přebytek (varianty přiřazení, průřez VGT); Pokud zadán 0: výpočet přebytku v charakteristice s daným průřezem nebo potřebný průřez WG, pokud navíc WG=1. Přebytek nutno iterovat ručně.
Note on AT15: Pokud zadán 1: počítá se potřebný průřez turbiny pro zadaný přebytek (varianty přiřazení, průřez VGT); Pokud zadán 0: výpočet přebytku v charakteristice s daným průřezem nebo potřebný průřez WG, pokud navíc WG=1. Přebytek nutno iterovat ručně.
Note on AU15: Pokud zadán 1: počítá se potřebný průřez turbiny pro zadaný přebytek (varianty přiřazení, průřez VGT); Pokud zadán 0: výpočet přebytku v charakteristice s daným průřezem nebo potřebný průřez WG, pokud navíc WG=1. Přebytek nutno iterovat ručně.
Note on AV15: Pokud zadán 1: počítá se potřebný průřez turbiny pro zadaný přebytek (varianty přiřazení, průřez VGT); Pokud zadán 0: výpočet přebytku v charakteristice s daným průřezem nebo potřebný průřez WG, pokud navíc WG=1. Přebytek nutno iterovat ručně.
Note on AW15: Pokud zadán 1: počítá se potřebný průřez turbiny pro zadaný přebytek (varianty přiřazení, průřez VGT); Pokud zadán 0: výpočet přebytku v charakteristice s daným průřezem nebo potřebný průřez WG, pokud navíc WG=1. Přebytek nutno iterovat ručně.
Note on AX15: Pokud zadán 1: počítá se potřebný průřez turbiny pro zadaný přebytek (varianty přiřazení, průřez VGT); Pokud zadán 0: výpočet přebytku v charakteristice s daným průřezem nebo potřebný průřez WG, pokud navíc WG=1. Přebytek nutno iterovat ručně.
Note on AY15: Pokud zadán 1: počítá se potřebný průřez turbiny pro zadaný přebytek (varianty přiřazení, průřez VGT); Pokud zadán 0: výpočet přebytku v charakteristice s daným průřezem nebo potřebný průřez WG, pokud navíc WG=1. Přebytek nutno iterovat ručně.
Note on AZ15: Pokud zadán 1: počítá se potřebný průřez turbiny pro zadaný přebytek (varianty přiřazení, průřez VGT); Pokud zadán 0: výpočet přebytku v charakteristice s daným průřezem nebo potřebný průřez WG, pokud navíc WG=1. Přebytek nutno iterovat ručně.
Note on BA15: Pokud zadán 1: počítá se potřebný průřez turbiny pro zadaný přebytek (varianty přiřazení, průřez VGT); Pokud zadán 0: výpočet přebytku v charakteristice s daným průřezem nebo potřebný průřez WG, pokud navíc WG=1. Přebytek nutno iterovat ručně.
Note on BB15: Pokud zadán 1: počítá se potřebný průřez turbiny pro zadaný přebytek (varianty přiřazení, průřez VGT); Pokud zadán 0: výpočet přebytku v charakteristice s daným průřezem nebo potřebný průřez WG, pokud navíc WG=1. Přebytek nutno iterovat ručně.
Note on BC15: Pokud zadán 1: počítá se potřebný průřez turbiny pro zadaný přebytek (varianty přiřazení, průřez VGT); Pokud zadán 0: výpočet přebytku v charakteristice s daným průřezem nebo potřebný průřez WG, pokud navíc WG=1. Přebytek nutno iterovat ručně.
Note on BD15: Pokud zadán 1: počítá se potřebný průřez turbiny pro zadaný přebytek (varianty přiřazení, průřez VGT); Pokud zadán 0: výpočet přebytku v charakteristice s daným průřezem nebo potřebný průřez WG, pokud navíc WG=1. Přebytek nutno iterovat ručně.
Note on BE15: Pokud zadán 1: počítá se potřebný průřez turbiny pro zadaný přebytek (varianty přiřazení, průřez VGT); Pokud zadán 0: výpočet přebytku v charakteristice s daným průřezem nebo potřebný průřez WG, pokud navíc WG=1. Přebytek nutno iterovat ručně.
Note on BF15: Pokud zadán 1: počítá se potřebný průřez turbiny pro zadaný přebytek (varianty přiřazení, průřez VGT); Pokud zadán 0: výpočet přebytku v charakteristice s daným průřezem nebo potřebný průřez WG, pokud navíc WG=1. Přebytek nutno iterovat ručně.
Note on BG15: Pokud zadán 1: počítá se potřebný průřez turbiny pro zadaný přebytek (varianty přiřazení, průřez VGT); Pokud zadán 0: výpočet přebytku v charakteristice s daným průřezem nebo potřebný průřez WG, pokud navíc WG=1. Přebytek nutno iterovat ručně.
Note on BH15: Pokud zadán 1: počítá se potřebný průřez turbiny pro zadaný přebytek (varianty přiřazení, průřez VGT); Pokud zadán 0: výpočet přebytku v charakteristice s daným průřezem nebo potřebný průřez WG, pokud navíc WG=1. Přebytek nutno iterovat ručně.
Note on BI15: Pokud zadán 1: počítá se potřebný průřez turbiny pro zadaný přebytek (varianty přiřazení, průřez VGT); Pokud zadán 0: výpočet přebytku v charakteristice s daným průřezem nebo potřebný průřez WG, pokud navíc WG=1. Přebytek nutno iterovat ručně.
Note on BJ15: Pokud zadán 1: počítá se potřebný průřez turbiny pro zadaný přebytek (varianty přiřazení, průřez VGT); Pokud zadán 0: výpočet přebytku v charakteristice s daným průřezem nebo potřebný průřez WG, pokud navíc WG=1. Přebytek nutno iterovat ručně.
Note on BK15: Pokud zadán 1: počítá se potřebný průřez turbiny pro zadaný přebytek (varianty přiřazení, průřez VGT); Pokud zadán 0: výpočet přebytku v charakteristice s daným průřezem nebo potřebný průřez WG, pokud navíc WG=1. Přebytek nutno iterovat ručně.
Note on BL15: Pokud zadán 1: počítá se potřebný průřez turbiny pro zadaný přebytek (varianty přiřazení, průřez VGT); Pokud zadán 0: výpočet přebytku v charakteristice s daným průřezem nebo potřebný průřez WG, pokud navíc WG=1. Přebytek nutno iterovat ručně.
Note on BM15: Pokud zadán 1: počítá se potřebný průřez turbiny pro zadaný přebytek (varianty přiřazení, průřez VGT); Pokud zadán 0: výpočet přebytku v charakteristice s daným průřezem nebo potřebný průřez WG, pokud navíc WG=1. Přebytek nutno iterovat ručně.
Note on BN15: Pokud zadán 1: počítá se potřebný průřez turbiny pro zadaný přebytek (varianty přiřazení, průřez VGT); Pokud zadán 0: výpočet přebytku v charakteristice s daným průřezem nebo potřebný průřez WG, pokud navíc WG=1. Přebytek nutno iterovat ručně.
Note on BO15: Pokud zadán 1: počítá se potřebný průřez turbiny pro zadaný přebytek (varianty přiřazení, průřez VGT); Pokud zadán 0: výpočet přebytku v charakteristice s daným průřezem nebo potřebný průřez WG, pokud navíc WG=1. Přebytek nutno iterovat ručně.
Note on BP15: Pokud zadán 1: počítá se potřebný průřez turbiny pro zadaný přebytek (varianty přiřazení, průřez VGT); Pokud zadán 0: výpočet přebytku v charakteristice s daným průřezem nebo potřebný průřez WG, pokud navíc WG=1. Přebytek nutno iterovat ručně.
Note on BQ15: Pokud zadán 1: počítá se potřebný průřez turbiny pro zadaný přebytek (varianty přiřazení, průřez VGT); Pokud zadán 0: výpočet přebytku v charakteristice s daným průřezem nebo potřebný průřez WG, pokud navíc WG=1. Přebytek nutno iterovat ručně.
Note on BR15: Pokud zadán 1: počítá se potřebný průřez turbiny pro zadaný přebytek (varianty přiřazení, průřez VGT); Pokud zadán 0: výpočet přebytku v charakteristice s daným průřezem nebo potřebný průřez WG, pokud navíc WG=1. Přebytek nutno iterovat ručně.
Note on BS15: Pokud zadán 1: počítá se potřebný průřez turbiny pro zadaný přebytek (varianty přiřazení, průřez VGT); Pokud zadán 0: výpočet přebytku v charakteristice s daným průřezem nebo potřebný průřez WG, pokud navíc WG=1. Přebytek nutno iterovat ručně.
Note on BT15: Pokud zadán 1: počítá se potřebný průřez turbiny pro zadaný přebytek (varianty přiřazení, průřez VGT); Pokud zadán 0: výpočet přebytku v charakteristice s daným průřezem nebo potřebný průřez WG, pokud navíc WG=1. Přebytek nutno iterovat ručně.
Note on BU15: Pokud zadán 1: počítá se potřebný průřez turbiny pro zadaný přebytek (varianty přiřazení, průřez VGT); Pokud zadán 0: výpočet přebytku v charakteristice s daným průřezem nebo potřebný průřez WG, pokud navíc WG=1. Přebytek nutno iterovat ručně.
Note on BV15: Pokud zadán 1: počítá se potřebný průřez turbiny pro zadaný přebytek (varianty přiřazení, průřez VGT); Pokud zadán 0: výpočet přebytku v charakteristice s daným průřezem nebo potřebný průřez WG, pokud navíc WG=1. Přebytek nutno iterovat ručně.
Note on BW15: Pokud zadán 1: počítá se potřebný průřez turbiny pro zadaný přebytek (varianty přiřazení, průřez VGT); Pokud zadán 0: výpočet přebytku v charakteristice s daným průřezem nebo potřebný průřez WG, pokud navíc WG=1. Přebytek nutno iterovat ručně.
Note on BX15: Pokud zadán 1: počítá se potřebný průřez turbiny pro zadaný přebytek (varianty přiřazení, průřez VGT); Pokud zadán 0: výpočet přebytku v charakteristice s daným průřezem nebo potřebný průřez WG, pokud navíc WG=1. Přebytek nutno iterovat ručně.
Note on BY15: Pokud zadán 1: počítá se potřebný průřez turbiny pro zadaný přebytek (varianty přiřazení, průřez VGT); Pokud zadán 0: výpočet přebytku v charakteristice s daným průřezem nebo potřebný průřez WG, pokud navíc WG=1. Přebytek nutno iterovat ručně.
Note on BZ15: Pokud zadán 1: počítá se potřebný průřez turbiny pro zadaný přebytek (varianty přiřazení, průřez VGT); Pokud zadán 0: výpočet přebytku v charakteristice s daným průřezem nebo potřebný průřez WG, pokud navíc WG=1. Přebytek nutno iterovat ručně.
Note on CA15: Pokud zadán 1: počítá se potřebný průřez turbiny pro zadaný přebytek (varianty přiřazení, průřez VGT); Pokud zadán 0: výpočet přebytku v charakteristice s daným průřezem nebo potřebný průřez WG, pokud navíc WG=1. Přebytek nutno iterovat ručně.
Note on CB15: Pokud zadán 1: počítá se potřebný průřez turbiny pro zadaný přebytek (varianty přiřazení, průřez VGT); Pokud zadán 0: výpočet přebytku v charakteristice s daným průřezem nebo potřebný průřez WG, pokud navíc WG=1. Přebytek nutno iterovat ručně.
Note on CC15: Pokud zadán 1: počítá se potřebný průřez turbiny pro zadaný přebytek (varianty přiřazení, průřez VGT); Pokud zadán 0: výpočet přebytku v charakteristice s daným průřezem nebo potřebný průřez WG, pokud navíc WG=1. Přebytek nutno iterovat ručně.
Note on CD15: Pokud zadán 1: počítá se potřebný průřez turbiny pro zadaný přebytek (varianty přiřazení, průřez VGT); Pokud zadán 0: výpočet přebytku v charakteristice s daným průřezem nebo potřebný průřez WG, pokud navíc WG=1. Přebytek nutno iterovat ručně.
Note on CE15: Pokud zadán 1: počítá se potřebný průřez turbiny pro zadaný přebytek (varianty přiřazení, průřez VGT); Pokud zadán 0: výpočet přebytku v charakteristice s daným průřezem nebo potřebný průřez WG, pokud navíc WG=1. Přebytek nutno iterovat ručně.
Note on CF15: Pokud zadán 1: počítá se potřebný průřez turbiny pro zadaný přebytek (varianty přiřazení, průřez VGT); Pokud zadán 0: výpočet přebytku v charakteristice s daným průřezem nebo potřebný průřez WG, pokud navíc WG=1. Přebytek nutno iterovat ručně.
Note on CG15: Pokud zadán 1: počítá se potřebný průřez turbiny pro zadaný přebytek (varianty přiřazení, průřez VGT); Pokud zadán 0: výpočet přebytku v charakteristice s daným průřezem nebo potřebný průřez WG, pokud navíc WG=1. Přebytek nutno iterovat ručně.
Note on CH15: Pokud zadán 1: počítá se potřebný průřez turbiny pro zadaný přebytek (varianty přiřazení, průřez VGT); Pokud zadán 0: výpočet přebytku v charakteristice s daným průřezem nebo potřebný průřez WG, pokud navíc WG=1. Přebytek nutno iterovat ručně.
Note on CI15: Pokud zadán 1: počítá se potřebný průřez turbiny pro zadaný přebytek (varianty přiřazení, průřez VGT); Pokud zadán 0: výpočet přebytku v charakteristice s daným průřezem nebo potřebný průřez WG, pokud navíc WG=1. Přebytek nutno iterovat ručně.
Note on CJ15: Pokud zadán 1: počítá se potřebný průřez turbiny pro zadaný přebytek (varianty přiřazení, průřez VGT); Pokud zadán 0: výpočet přebytku v charakteristice s daným průřezem nebo potřebný průřez WG, pokud navíc WG=1. Přebytek nutno iterovat ručně.
Note on CK15: Pokud zadán 1: počítá se potřebný průřez turbiny pro zadaný přebytek (varianty přiřazení, průřez VGT); Pokud zadán 0: výpočet přebytku v charakteristice s daným průřezem nebo potřebný průřez WG, pokud navíc WG=1. Přebytek nutno iterovat ručně.
Note on CL15: Pokud zadán 1: počítá se potřebný průřez turbiny pro zadaný přebytek (varianty přiřazení, průřez VGT); Pokud zadán 0: výpočet přebytku v charakteristice s daným průřezem nebo potřebný průřez WG, pokud navíc WG=1. Přebytek nutno iterovat ručně.
Note on CM15: Pokud zadán 1: počítá se potřebný průřez turbiny pro zadaný přebytek (varianty přiřazení, průřez VGT); Pokud zadán 0: výpočet přebytku v charakteristice s daným průřezem nebo potřebný průřez WG, pokud navíc WG=1. Přebytek nutno iterovat ručně.
Note on CN15: Pokud zadán 1: počítá se potřebný průřez turbiny pro zadaný přebytek (varianty přiřazení, průřez VGT); Pokud zadán 0: výpočet přebytku v charakteristice s daným průřezem nebo potřebný průřez WG, pokud navíc WG=1. Přebytek nutno iterovat ručně.
Note on CO15: Pokud zadán 1: počítá se potřebný průřez turbiny pro zadaný přebytek (varianty přiřazení, průřez VGT); Pokud zadán 0: výpočet přebytku v charakteristice s daným průřezem nebo potřebný průřez WG, pokud navíc WG=1. Přebytek nutno iterovat ručně.
Note on CP15: Pokud zadán 1: počítá se potřebný průřez turbiny pro zadaný přebytek (varianty přiřazení, průřez VGT); Pokud zadán 0: výpočet přebytku v charakteristice s daným průřezem nebo potřebný průřez WG, pokud navíc WG=1. Přebytek nutno iterovat ručně.
Note on CQ15: Pokud zadán 1: počítá se potřebný průřez turbiny pro zadaný přebytek (varianty přiřazení, průřez VGT); Pokud zadán 0: výpočet přebytku v charakteristice s daným průřezem nebo potřebný průřez WG, pokud navíc WG=1. Přebytek nutno iterovat ručně.
Note on CR15: Pokud zadán 1: počítá se potřebný průřez turbiny pro zadaný přebytek (varianty přiřazení, průřez VGT); Pokud zadán 0: výpočet přebytku v charakteristice s daným průřezem nebo potřebný průřez WG, pokud navíc WG=1. Přebytek nutno iterovat ručně.
Note on CS15: Pokud zadán 1: počítá se potřebný průřez turbiny pro zadaný přebytek (varianty přiřazení, průřez VGT); Pokud zadán 0: výpočet přebytku v charakteristice s daným průřezem nebo potřebný průřez WG, pokud navíc WG=1. Přebytek nutno iterovat ručně.
Note on CT15: Pokud zadán 1: počítá se potřebný průřez turbiny pro zadaný přebytek (varianty přiřazení, průřez VGT); Pokud zadán 0: výpočet přebytku v charakteristice s daným průřezem nebo potřebný průřez WG, pokud navíc WG=1. Přebytek nutno iterovat ručně.
Note on CU15: Pokud zadán 1: počítá se potřebný průřez turbiny pro zadaný přebytek (varianty přiřazení, průřez VGT); Pokud zadán 0: výpočet přebytku v charakteristice s daným průřezem nebo potřebný průřez WG, pokud navíc WG=1. Přebytek nutno iterovat ručně.
Note on CV15: Pokud zadán 1: počítá se potřebný průřez turbiny pro zadaný přebytek (varianty přiřazení, průřez VGT); Pokud zadán 0: výpočet přebytku v charakteristice s daným průřezem nebo potřebný průřez WG, pokud navíc WG=1. Přebytek nutno iterovat ručně.
Note on CW15: Pokud zadán 1: počítá se potřebný průřez turbiny pro zadaný přebytek (varianty přiřazení, průřez VGT); Pokud zadán 0: výpočet přebytku v charakteristice s daným průřezem nebo potřebný průřez WG, pokud navíc WG=1. Přebytek nutno iterovat ručně.
Note on CX15: Pokud zadán 1: počítá se potřebný průřez turbiny pro zadaný přebytek (varianty přiřazení, průřez VGT); Pokud zadán 0: výpočet přebytku v charakteristice s daným průřezem nebo potřebný průřez WG, pokud navíc WG=1. Přebytek nutno iterovat ručně.
Note on CY15: Pokud zadán 1: počítá se potřebný průřez turbiny pro zadaný přebytek (varianty přiřazení, průřez VGT); Pokud zadán 0: výpočet přebytku v charakteristice s daným průřezem nebo potřebný průřez WG, pokud navíc WG=1. Přebytek nutno iterovat ručně.
Note on CZ15: Pokud zadán 1: počítá se potřebný průřez turbiny pro zadaný přebytek (varianty přiřazení, průřez VGT); Pokud zadán 0: výpočet přebytku v charakteristice s daným průřezem nebo potřebný průřez WG, pokud navíc WG=1. Přebytek nutno iterovat ručně.
Note on DA15: Pokud zadán 1: počítá se potřebný průřez turbiny pro zadaný přebytek (varianty přiřazení, průřez VGT); Pokud zadán 0: výpočet přebytku v charakteristice s daným průřezem nebo potřebný průřez WG, pokud navíc WG=1. Přebytek nutno iterovat ručně.
Note on DB15: Pokud zadán 1: počítá se potřebný průřez turbiny pro zadaný přebytek (varianty přiřazení, průřez VGT); Pokud zadán 0: výpočet přebytku v charakteristice s daným průřezem nebo potřebný průřez WG, pokud navíc WG=1. Přebytek nutno iterovat ručně.
Note on DC15: Pokud zadán 1: počítá se potřebný průřez turbiny pro zadaný přebytek (varianty přiřazení, průřez VGT); Pokud zadán 0: výpočet přebytku v charakteristice s daným průřezem nebo potřebný průřez WG, pokud navíc WG=1. Přebytek nutno iterovat ručně.
Note on DD15: Pokud zadán 1: počítá se potřebný průřez turbiny pro zadaný přebytek (varianty přiřazení, průřez VGT); Pokud zadán 0: výpočet přebytku v charakteristice s daným průřezem nebo potřebný průřez WG, pokud navíc WG=1. Přebytek nutno iterovat ručně.
Note on DE15: Pokud zadán 1: počítá se potřebný průřez turbiny pro zadaný přebytek (varianty přiřazení, průřez VGT); Pokud zadán 0: výpočet přebytku v charakteristice s daným průřezem nebo potřebný průřez WG, pokud navíc WG=1. Přebytek nutno iterovat ručně.
Note on DF15: Pokud zadán 1: počítá se potřebný průřez turbiny pro zadaný přebytek (varianty přiřazení, průřez VGT); Pokud zadán 0: výpočet přebytku v charakteristice s daným průřezem nebo potřebný průřez WG, pokud navíc WG=1. Přebytek nutno iterovat ručně.
Note on DG15: Pokud zadán 1: počítá se potřebný průřez turbiny pro zadaný přebytek (varianty přiřazení, průřez VGT); Pokud zadán 0: výpočet přebytku v charakteristice s daným průřezem nebo potřebný průřez WG, pokud navíc WG=1. Přebytek nutno iterovat ručně.
Note on DH15: Pokud zadán 1: počítá se potřebný průřez turbiny pro zadaný přebytek (varianty přiřazení, průřez VGT); Pokud zadán 0: výpočet přebytku v charakteristice s daným průřezem nebo potřebný průřez WG, pokud navíc WG=1. Přebytek nutno iterovat ručně.
Note on G16: Pokud zadán 1: počítá se potřebný průřez turbiny pro zadaný přebytek (varianty přiřazení, průřez VGT); Pokud zadán 0: výpočet přebytku v charakteristice s daným průřezem nebo potřebný průřez WG, pokud navíc WG=1. Přebytek nutno iterovat ručně.
Note on H16: Pokud zadán 1: počítá se potřebný průřez turbiny pro zadaný přebytek (varianty přiřazení, průřez VGT); Pokud zadán 0: výpočet přebytku v charakteristice s daným průřezem nebo potřebný průřez WG, pokud navíc WG=1. Přebytek nutno iterovat ručně.
Note on I16: Pokud zadán 1: počítá se potřebný průřez turbiny pro zadaný přebytek (varianty přiřazení, průřez VGT); Pokud zadán 0: výpočet přebytku v charakteristice s daným průřezem nebo potřebný průřez WG, pokud navíc WG=1. Přebytek nutno iterovat ručně.
Note on J16: Pokud zadán 1: počítá se potřebný průřez turbiny pro zadaný přebytek (varianty přiřazení, průřez VGT); Pokud zadán 0: výpočet přebytku v charakteristice s daným průřezem nebo potřebný průřez WG, pokud navíc WG=1. Přebytek nutno iterovat ručně.
Note on K16: Pokud zadán 1: počítá se potřebný průřez turbiny pro zadaný přebytek (varianty přiřazení, průřez VGT); Pokud zadán 0: výpočet přebytku v charakteristice s daným průřezem nebo potřebný průřez WG, pokud navíc WG=1. Přebytek nutno iterovat ručně.
Note on L16: Pokud zadán 1: počítá se potřebný průřez turbiny pro zadaný přebytek (varianty přiřazení, průřez VGT); Pokud zadán 0: výpočet přebytku v charakteristice s daným průřezem nebo potřebný průřez WG, pokud navíc WG=1. Přebytek nutno iterovat ručně.
Note on M16: Pokud zadán 1: počítá se potřebný průřez turbiny pro zadaný přebytek (varianty přiřazení, průřez VGT); Pokud zadán 0: výpočet přebytku v charakteristice s daným průřezem nebo potřebný průřez WG, pokud navíc WG=1. Přebytek nutno iterovat ručně.
Note on N16: Pokud zadán 1: počítá se potřebný průřez turbiny pro zadaný přebytek (varianty přiřazení, průřez VGT); Pokud zadán 0: výpočet přebytku v charakteristice s daným průřezem nebo potřebný průřez WG, pokud navíc WG=1. Přebytek nutno iterovat ručně.
Note on O16: Pokud zadán 1: počítá se potřebný průřez turbiny pro zadaný přebytek (varianty přiřazení, průřez VGT); Pokud zadán 0: výpočet přebytku v charakteristice s daným průřezem nebo potřebný průřez WG, pokud navíc WG=1. Přebytek nutno iterovat ručně.
Note on P16: Pokud zadán 1: počítá se potřebný průřez turbiny pro zadaný přebytek (varianty přiřazení, průřez VGT); Pokud zadán 0: výpočet přebytku v charakteristice s daným průřezem nebo potřebný průřez WG, pokud navíc WG=1. Přebytek nutno iterovat ručně.
Note on Q16: Pokud zadán 1: počítá se potřebný průřez turbiny pro zadaný přebytek (varianty přiřazení, průřez VGT); Pokud zadán 0: výpočet přebytku v charakteristice s daným průřezem nebo potřebný průřez WG, pokud navíc WG=1. Přebytek nutno iterovat ručně.
Note on R16: Pokud zadán 1: počítá se potřebný průřez turbiny pro zadaný přebytek (varianty přiřazení, průřez VGT); Pokud zadán 0: výpočet přebytku v charakteristice s daným průřezem nebo potřebný průřez WG, pokud navíc WG=1. Přebytek nutno iterovat ručně.
Note on S16: Pokud zadán 1: počítá se potřebný průřez turbiny pro zadaný přebytek (varianty přiřazení, průřez VGT); Pokud zadán 0: výpočet přebytku v charakteristice s daným průřezem nebo potřebný průřez WG, pokud navíc WG=1. Přebytek nutno iterovat ručně.
Note on T16: Pokud zadán 1: počítá se potřebný průřez turbiny pro zadaný přebytek (varianty přiřazení, průřez VGT); Pokud zadán 0: výpočet přebytku v charakteristice s daným průřezem nebo potřebný průřez WG, pokud navíc WG=1. Přebytek nutno iterovat ručně.
Note on U16: Pokud zadán 1: počítá se potřebný průřez turbiny pro zadaný přebytek (varianty přiřazení, průřez VGT); Pokud zadán 0: výpočet přebytku v charakteristice s daným průřezem nebo potřebný průřez WG, pokud navíc WG=1. Přebytek nutno iterovat ručně.
Note on V16: Pokud zadán 1: počítá se potřebný průřez turbiny pro zadaný přebytek (varianty přiřazení, průřez VGT); Pokud zadán 0: výpočet přebytku v charakteristice s daným průřezem nebo potřebný průřez WG, pokud navíc WG=1. Přebytek nutno iterovat ručně.
Note on W16: Pokud zadán 1: počítá se potřebný průřez turbiny pro zadaný přebytek (varianty přiřazení, průřez VGT); Pokud zadán 0: výpočet přebytku v charakteristice s daným průřezem nebo potřebný průřez WG, pokud navíc WG=1. Přebytek nutno iterovat ručně.
Note on X16: Pokud zadán 1: počítá se potřebný průřez turbiny pro zadaný přebytek (varianty přiřazení, průřez VGT); Pokud zadán 0: výpočet přebytku v charakteristice s daným průřezem nebo potřebný průřez WG, pokud navíc WG=1. Přebytek nutno iterovat ručně.
Note on Y16: Pokud zadán 1: počítá se potřebný průřez turbiny pro zadaný přebytek (varianty přiřazení, průřez VGT); Pokud zadán 0: výpočet přebytku v charakteristice s daným průřezem nebo potřebný průřez WG, pokud navíc WG=1. Přebytek nutno iterovat ručně.
Note on Z16: Pokud zadán 1: počítá se potřebný průřez turbiny pro zadaný přebytek (varianty přiřazení, průřez VGT); Pokud zadán 0: výpočet přebytku v charakteristice s daným průřezem nebo potřebný průřez WG, pokud navíc WG=1. Přebytek nutno iterovat ručně.
Note on AA16: Pokud zadán 1: počítá se potřebný průřez turbiny pro zadaný přebytek (varianty přiřazení, průřez VGT); Pokud zadán 0: výpočet přebytku v charakteristice s daným průřezem nebo potřebný průřez WG, pokud navíc WG=1. Přebytek nutno iterovat ručně.
Note on AB16: Pokud zadán 1: počítá se potřebný průřez turbiny pro zadaný přebytek (varianty přiřazení, průřez VGT); Pokud zadán 0: výpočet přebytku v charakteristice s daným průřezem nebo potřebný průřez WG, pokud navíc WG=1. Přebytek nutno iterovat ručně.
Note on AC16: Pokud zadán 1: počítá se potřebný průřez turbiny pro zadaný přebytek (varianty přiřazení, průřez VGT); Pokud zadán 0: výpočet přebytku v charakteristice s daným průřezem nebo potřebný průřez WG, pokud navíc WG=1. Přebytek nutno iterovat ručně.
Note on AD16: Pokud zadán 1: počítá se potřebný průřez turbiny pro zadaný přebytek (varianty přiřazení, průřez VGT); Pokud zadán 0: výpočet přebytku v charakteristice s daným průřezem nebo potřebný průřez WG, pokud navíc WG=1. Přebytek nutno iterovat ručně.
Note on AE16: Pokud zadán 1: počítá se potřebný průřez turbiny pro zadaný přebytek (varianty přiřazení, průřez VGT); Pokud zadán 0: výpočet přebytku v charakteristice s daným průřezem nebo potřebný průřez WG, pokud navíc WG=1. Přebytek nutno iterovat ručně.
Note on AF16: Pokud zadán 1: počítá se potřebný průřez turbiny pro zadaný přebytek (varianty přiřazení, průřez VGT); Pokud zadán 0: výpočet přebytku v charakteristice s daným průřezem nebo potřebný průřez WG, pokud navíc WG=1. Přebytek nutno iterovat ručně.
Note on AG16: Pokud zadán 1: počítá se potřebný průřez turbiny pro zadaný přebytek (varianty přiřazení, průřez VGT); Pokud zadán 0: výpočet přebytku v charakteristice s daným průřezem nebo potřebný průřez WG, pokud navíc WG=1. Přebytek nutno iterovat ručně.
Note on AH16: Pokud zadán 1: počítá se potřebný průřez turbiny pro zadaný přebytek (varianty přiřazení, průřez VGT); Pokud zadán 0: výpočet přebytku v charakteristice s daným průřezem nebo potřebný průřez WG, pokud navíc WG=1. Přebytek nutno iterovat ručně.
Note on AI16: Pokud zadán 1: počítá se potřebný průřez turbiny pro zadaný přebytek (varianty přiřazení, průřez VGT); Pokud zadán 0: výpočet přebytku v charakteristice s daným průřezem nebo potřebný průřez WG, pokud navíc WG=1. Přebytek nutno iterovat ručně.
Note on AJ16: Pokud zadán 1: počítá se potřebný průřez turbiny pro zadaný přebytek (varianty přiřazení, průřez VGT); Pokud zadán 0: výpočet přebytku v charakteristice s daným průřezem nebo potřebný průřez WG, pokud navíc WG=1. Přebytek nutno iterovat ručně.
Note on AK16: Pokud zadán 1: počítá se potřebný průřez turbiny pro zadaný přebytek (varianty přiřazení, průřez VGT); Pokud zadán 0: výpočet přebytku v charakteristice s daným průřezem nebo potřebný průřez WG, pokud navíc WG=1. Přebytek nutno iterovat ručně.
Note on AL16: Pokud zadán 1: počítá se potřebný průřez turbiny pro zadaný přebytek (varianty přiřazení, průřez VGT); Pokud zadán 0: výpočet přebytku v charakteristice s daným průřezem nebo potřebný průřez WG, pokud navíc WG=1. Přebytek nutno iterovat ručně.
Note on AM16: Pokud zadán 1: počítá se potřebný průřez turbiny pro zadaný přebytek (varianty přiřazení, průřez VGT); Pokud zadán 0: výpočet přebytku v charakteristice s daným průřezem nebo potřebný průřez WG, pokud navíc WG=1. Přebytek nutno iterovat ručně.
Note on AN16: Pokud zadán 1: počítá se potřebný průřez turbiny pro zadaný přebytek (varianty přiřazení, průřez VGT); Pokud zadán 0: výpočet přebytku v charakteristice s daným průřezem nebo potřebný průřez WG, pokud navíc WG=1. Přebytek nutno iterovat ručně.
Note on AO16: Pokud zadán 1: počítá se potřebný průřez turbiny pro zadaný přebytek (varianty přiřazení, průřez VGT); Pokud zadán 0: výpočet přebytku v charakteristice s daným průřezem nebo potřebný průřez WG, pokud navíc WG=1. Přebytek nutno iterovat ručně.
Note on AP16: Pokud zadán 1: počítá se potřebný průřez turbiny pro zadaný přebytek (varianty přiřazení, průřez VGT); Pokud zadán 0: výpočet přebytku v charakteristice s daným průřezem nebo potřebný průřez WG, pokud navíc WG=1. Přebytek nutno iterovat ručně.
Note on AQ16: Pokud zadán 1: počítá se potřebný průřez turbiny pro zadaný přebytek (varianty přiřazení, průřez VGT); Pokud zadán 0: výpočet přebytku v charakteristice s daným průřezem nebo potřebný průřez WG, pokud navíc WG=1. Přebytek nutno iterovat ručně.
Note on AR16: Pokud zadán 1: počítá se potřebný průřez turbiny pro zadaný přebytek (varianty přiřazení, průřez VGT); Pokud zadán 0: výpočet přebytku v charakteristice s daným průřezem nebo potřebný průřez WG, pokud navíc WG=1. Přebytek nutno iterovat ručně.
Note on AS16: Pokud zadán 1: počítá se potřebný průřez turbiny pro zadaný přebytek (varianty přiřazení, průřez VGT); Pokud zadán 0: výpočet přebytku v charakteristice s daným průřezem nebo potřebný průřez WG, pokud navíc WG=1. Přebytek nutno iterovat ručně.
Note on AT16: Pokud zadán 1: počítá se potřebný průřez turbiny pro zadaný přebytek (varianty přiřazení, průřez VGT); Pokud zadán 0: výpočet přebytku v charakteristice s daným průřezem nebo potřebný průřez WG, pokud navíc WG=1. Přebytek nutno iterovat ručně.
Note on AU16: Pokud zadán 1: počítá se potřebný průřez turbiny pro zadaný přebytek (varianty přiřazení, průřez VGT); Pokud zadán 0: výpočet přebytku v charakteristice s daným průřezem nebo potřebný průřez WG, pokud navíc WG=1. Přebytek nutno iterovat ručně.
Note on AV16: Pokud zadán 1: počítá se potřebný průřez turbiny pro zadaný přebytek (varianty přiřazení, průřez VGT); Pokud zadán 0: výpočet přebytku v charakteristice s daným průřezem nebo potřebný průřez WG, pokud navíc WG=1. Přebytek nutno iterovat ručně.
Note on AW16: Pokud zadán 1: počítá se potřebný průřez turbiny pro zadaný přebytek (varianty přiřazení, průřez VGT); Pokud zadán 0: výpočet přebytku v charakteristice s daným průřezem nebo potřebný průřez WG, pokud navíc WG=1. Přebytek nutno iterovat ručně.
Note on AX16: Pokud zadán 1: počítá se potřebný průřez turbiny pro zadaný přebytek (varianty přiřazení, průřez VGT); Pokud zadán 0: výpočet přebytku v charakteristice s daným průřezem nebo potřebný průřez WG, pokud navíc WG=1. Přebytek nutno iterovat ručně.
Note on AY16: Pokud zadán 1: počítá se potřebný průřez turbiny pro zadaný přebytek (varianty přiřazení, průřez VGT); Pokud zadán 0: výpočet přebytku v charakteristice s daným průřezem nebo potřebný průřez WG, pokud navíc WG=1. Přebytek nutno iterovat ručně.
Note on AZ16: Pokud zadán 1: počítá se potřebný průřez turbiny pro zadaný přebytek (varianty přiřazení, průřez VGT); Pokud zadán 0: výpočet přebytku v charakteristice s daným průřezem nebo potřebný průřez WG, pokud navíc WG=1. Přebytek nutno iterovat ručně.
Note on BA16: Pokud zadán 1: počítá se potřebný průřez turbiny pro zadaný přebytek (varianty přiřazení, průřez VGT); Pokud zadán 0: výpočet přebytku v charakteristice s daným průřezem nebo potřebný průřez WG, pokud navíc WG=1. Přebytek nutno iterovat ručně.
Note on BB16: Pokud zadán 1: počítá se potřebný průřez turbiny pro zadaný přebytek (varianty přiřazení, průřez VGT); Pokud zadán 0: výpočet přebytku v charakteristice s daným průřezem nebo potřebný průřez WG, pokud navíc WG=1. Přebytek nutno iterovat ručně.
Note on BC16: Pokud zadán 1: počítá se potřebný průřez turbiny pro zadaný přebytek (varianty přiřazení, průřez VGT); Pokud zadán 0: výpočet přebytku v charakteristice s daným průřezem nebo potřebný průřez WG, pokud navíc WG=1. Přebytek nutno iterovat ručně.
Note on BD16: Pokud zadán 1: počítá se potřebný průřez turbiny pro zadaný přebytek (varianty přiřazení, průřez VGT); Pokud zadán 0: výpočet přebytku v charakteristice s daným průřezem nebo potřebný průřez WG, pokud navíc WG=1. Přebytek nutno iterovat ručně.
Note on BE16: Pokud zadán 1: počítá se potřebný průřez turbiny pro zadaný přebytek (varianty přiřazení, průřez VGT); Pokud zadán 0: výpočet přebytku v charakteristice s daným průřezem nebo potřebný průřez WG, pokud navíc WG=1. Přebytek nutno iterovat ručně.
Note on BF16: Pokud zadán 1: počítá se potřebný průřez turbiny pro zadaný přebytek (varianty přiřazení, průřez VGT); Pokud zadán 0: výpočet přebytku v charakteristice s daným průřezem nebo potřebný průřez WG, pokud navíc WG=1. Přebytek nutno iterovat ručně.
Note on BG16: Pokud zadán 1: počítá se potřebný průřez turbiny pro zadaný přebytek (varianty přiřazení, průřez VGT); Pokud zadán 0: výpočet přebytku v charakteristice s daným průřezem nebo potřebný průřez WG, pokud navíc WG=1. Přebytek nutno iterovat ručně.
Note on BH16: Pokud zadán 1: počítá se potřebný průřez turbiny pro zadaný přebytek (varianty přiřazení, průřez VGT); Pokud zadán 0: výpočet přebytku v charakteristice s daným průřezem nebo potřebný průřez WG, pokud navíc WG=1. Přebytek nutno iterovat ručně.
Note on BI16: Pokud zadán 1: počítá se potřebný průřez turbiny pro zadaný přebytek (varianty přiřazení, průřez VGT); Pokud zadán 0: výpočet přebytku v charakteristice s daným průřezem nebo potřebný průřez WG, pokud navíc WG=1. Přebytek nutno iterovat ručně.
Note on BJ16: Pokud zadán 1: počítá se potřebný průřez turbiny pro zadaný přebytek (varianty přiřazení, průřez VGT); Pokud zadán 0: výpočet přebytku v charakteristice s daným průřezem nebo potřebný průřez WG, pokud navíc WG=1. Přebytek nutno iterovat ručně.
Note on BK16: Pokud zadán 1: počítá se potřebný průřez turbiny pro zadaný přebytek (varianty přiřazení, průřez VGT); Pokud zadán 0: výpočet přebytku v charakteristice s daným průřezem nebo potřebný průřez WG, pokud navíc WG=1. Přebytek nutno iterovat ručně.
Note on BL16: Pokud zadán 1: počítá se potřebný průřez turbiny pro zadaný přebytek (varianty přiřazení, průřez VGT); Pokud zadán 0: výpočet přebytku v charakteristice s daným průřezem nebo potřebný průřez WG, pokud navíc WG=1. Přebytek nutno iterovat ručně.
Note on BM16: Pokud zadán 1: počítá se potřebný průřez turbiny pro zadaný přebytek (varianty přiřazení, průřez VGT); Pokud zadán 0: výpočet přebytku v charakteristice s daným průřezem nebo potřebný průřez WG, pokud navíc WG=1. Přebytek nutno iterovat ručně.
Note on BN16: Pokud zadán 1: počítá se potřebný průřez turbiny pro zadaný přebytek (varianty přiřazení, průřez VGT); Pokud zadán 0: výpočet přebytku v charakteristice s daným průřezem nebo potřebný průřez WG, pokud navíc WG=1. Přebytek nutno iterovat ručně.
Note on BO16: Pokud zadán 1: počítá se potřebný průřez turbiny pro zadaný přebytek (varianty přiřazení, průřez VGT); Pokud zadán 0: výpočet přebytku v charakteristice s daným průřezem nebo potřebný průřez WG, pokud navíc WG=1. Přebytek nutno iterovat ručně.
Note on BP16: Pokud zadán 1: počítá se potřebný průřez turbiny pro zadaný přebytek (varianty přiřazení, průřez VGT); Pokud zadán 0: výpočet přebytku v charakteristice s daným průřezem nebo potřebný průřez WG, pokud navíc WG=1. Přebytek nutno iterovat ručně.
Note on BQ16: Pokud zadán 1: počítá se potřebný průřez turbiny pro zadaný přebytek (varianty přiřazení, průřez VGT); Pokud zadán 0: výpočet přebytku v charakteristice s daným průřezem nebo potřebný průřez WG, pokud navíc WG=1. Přebytek nutno iterovat ručně.
Note on BR16: Pokud zadán 1: počítá se potřebný průřez turbiny pro zadaný přebytek (varianty přiřazení, průřez VGT); Pokud zadán 0: výpočet přebytku v charakteristice s daným průřezem nebo potřebný průřez WG, pokud navíc WG=1. Přebytek nutno iterovat ručně.
Note on BS16: Pokud zadán 1: počítá se potřebný průřez turbiny pro zadaný přebytek (varianty přiřazení, průřez VGT); Pokud zadán 0: výpočet přebytku v charakteristice s daným průřezem nebo potřebný průřez WG, pokud navíc WG=1. Přebytek nutno iterovat ručně.
Note on BT16: Pokud zadán 1: počítá se potřebný průřez turbiny pro zadaný přebytek (varianty přiřazení, průřez VGT); Pokud zadán 0: výpočet přebytku v charakteristice s daným průřezem nebo potřebný průřez WG, pokud navíc WG=1. Přebytek nutno iterovat ručně.
Note on BU16: Pokud zadán 1: počítá se potřebný průřez turbiny pro zadaný přebytek (varianty přiřazení, průřez VGT); Pokud zadán 0: výpočet přebytku v charakteristice s daným průřezem nebo potřebný průřez WG, pokud navíc WG=1. Přebytek nutno iterovat ručně.
Note on BV16: Pokud zadán 1: počítá se potřebný průřez turbiny pro zadaný přebytek (varianty přiřazení, průřez VGT); Pokud zadán 0: výpočet přebytku v charakteristice s daným průřezem nebo potřebný průřez WG, pokud navíc WG=1. Přebytek nutno iterovat ručně.
Note on BW16: Pokud zadán 1: počítá se potřebný průřez turbiny pro zadaný přebytek (varianty přiřazení, průřez VGT); Pokud zadán 0: výpočet přebytku v charakteristice s daným průřezem nebo potřebný průřez WG, pokud navíc WG=1. Přebytek nutno iterovat ručně.
Note on BX16: Pokud zadán 1: počítá se potřebný průřez turbiny pro zadaný přebytek (varianty přiřazení, průřez VGT); Pokud zadán 0: výpočet přebytku v charakteristice s daným průřezem nebo potřebný průřez WG, pokud navíc WG=1. Přebytek nutno iterovat ručně.
Note on BY16: Pokud zadán 1: počítá se potřebný průřez turbiny pro zadaný přebytek (varianty přiřazení, průřez VGT); Pokud zadán 0: výpočet přebytku v charakteristice s daným průřezem nebo potřebný průřez WG, pokud navíc WG=1. Přebytek nutno iterovat ručně.
Note on BZ16: Pokud zadán 1: počítá se potřebný průřez turbiny pro zadaný přebytek (varianty přiřazení, průřez VGT); Pokud zadán 0: výpočet přebytku v charakteristice s daným průřezem nebo potřebný průřez WG, pokud navíc WG=1. Přebytek nutno iterovat ručně.
Note on CA16: Pokud zadán 1: počítá se potřebný průřez turbiny pro zadaný přebytek (varianty přiřazení, průřez VGT); Pokud zadán 0: výpočet přebytku v charakteristice s daným průřezem nebo potřebný průřez WG, pokud navíc WG=1. Přebytek nutno iterovat ručně.
Note on CB16: Pokud zadán 1: počítá se potřebný průřez turbiny pro zadaný přebytek (varianty přiřazení, průřez VGT); Pokud zadán 0: výpočet přebytku v charakteristice s daným průřezem nebo potřebný průřez WG, pokud navíc WG=1. Přebytek nutno iterovat ručně.
Note on CC16: Pokud zadán 1: počítá se potřebný průřez turbiny pro zadaný přebytek (varianty přiřazení, průřez VGT); Pokud zadán 0: výpočet přebytku v charakteristice s daným průřezem nebo potřebný průřez WG, pokud navíc WG=1. Přebytek nutno iterovat ručně.
Note on CD16: Pokud zadán 1: počítá se potřebný průřez turbiny pro zadaný přebytek (varianty přiřazení, průřez VGT); Pokud zadán 0: výpočet přebytku v charakteristice s daným průřezem nebo potřebný průřez WG, pokud navíc WG=1. Přebytek nutno iterovat ručně.
Note on CE16: Pokud zadán 1: počítá se potřebný průřez turbiny pro zadaný přebytek (varianty přiřazení, průřez VGT); Pokud zadán 0: výpočet přebytku v charakteristice s daným průřezem nebo potřebný průřez WG, pokud navíc WG=1. Přebytek nutno iterovat ručně.
Note on CF16: Pokud zadán 1: počítá se potřebný průřez turbiny pro zadaný přebytek (varianty přiřazení, průřez VGT); Pokud zadán 0: výpočet přebytku v charakteristice s daným průřezem nebo potřebný průřez WG, pokud navíc WG=1. Přebytek nutno iterovat ručně.
Note on CG16: Pokud zadán 1: počítá se potřebný průřez turbiny pro zadaný přebytek (varianty přiřazení, průřez VGT); Pokud zadán 0: výpočet přebytku v charakteristice s daným průřezem nebo potřebný průřez WG, pokud navíc WG=1. Přebytek nutno iterovat ručně.
Note on CH16: Pokud zadán 1: počítá se potřebný průřez turbiny pro zadaný přebytek (varianty přiřazení, průřez VGT); Pokud zadán 0: výpočet přebytku v charakteristice s daným průřezem nebo potřebný průřez WG, pokud navíc WG=1. Přebytek nutno iterovat ručně.
Note on CI16: Pokud zadán 1: počítá se potřebný průřez turbiny pro zadaný přebytek (varianty přiřazení, průřez VGT); Pokud zadán 0: výpočet přebytku v charakteristice s daným průřezem nebo potřebný průřez WG, pokud navíc WG=1. Přebytek nutno iterovat ručně.
Note on CJ16: Pokud zadán 1: počítá se potřebný průřez turbiny pro zadaný přebytek (varianty přiřazení, průřez VGT); Pokud zadán 0: výpočet přebytku v charakteristice s daným průřezem nebo potřebný průřez WG, pokud navíc WG=1. Přebytek nutno iterovat ručně.
Note on CK16: Pokud zadán 1: počítá se potřebný průřez turbiny pro zadaný přebytek (varianty přiřazení, průřez VGT); Pokud zadán 0: výpočet přebytku v charakteristice s daným průřezem nebo potřebný průřez WG, pokud navíc WG=1. Přebytek nutno iterovat ručně.
Note on CL16: Pokud zadán 1: počítá se potřebný průřez turbiny pro zadaný přebytek (varianty přiřazení, průřez VGT); Pokud zadán 0: výpočet přebytku v charakteristice s daným průřezem nebo potřebný průřez WG, pokud navíc WG=1. Přebytek nutno iterovat ručně.
Note on CM16: Pokud zadán 1: počítá se potřebný průřez turbiny pro zadaný přebytek (varianty přiřazení, průřez VGT); Pokud zadán 0: výpočet přebytku v charakteristice s daným průřezem nebo potřebný průřez WG, pokud navíc WG=1. Přebytek nutno iterovat ručně.
Note on CN16: Pokud zadán 1: počítá se potřebný průřez turbiny pro zadaný přebytek (varianty přiřazení, průřez VGT); Pokud zadán 0: výpočet přebytku v charakteristice s daným průřezem nebo potřebný průřez WG, pokud navíc WG=1. Přebytek nutno iterovat ručně.
Note on CO16: Pokud zadán 1: počítá se potřebný průřez turbiny pro zadaný přebytek (varianty přiřazení, průřez VGT); Pokud zadán 0: výpočet přebytku v charakteristice s daným průřezem nebo potřebný průřez WG, pokud navíc WG=1. Přebytek nutno iterovat ručně.
Note on CP16: Pokud zadán 1: počítá se potřebný průřez turbiny pro zadaný přebytek (varianty přiřazení, průřez VGT); Pokud zadán 0: výpočet přebytku v charakteristice s daným průřezem nebo potřebný průřez WG, pokud navíc WG=1. Přebytek nutno iterovat ručně.
Note on CQ16: Pokud zadán 1: počítá se potřebný průřez turbiny pro zadaný přebytek (varianty přiřazení, průřez VGT); Pokud zadán 0: výpočet přebytku v charakteristice s daným průřezem nebo potřebný průřez WG, pokud navíc WG=1. Přebytek nutno iterovat ručně.
Note on CR16: Pokud zadán 1: počítá se potřebný průřez turbiny pro zadaný přebytek (varianty přiřazení, průřez VGT); Pokud zadán 0: výpočet přebytku v charakteristice s daným průřezem nebo potřebný průřez WG, pokud navíc WG=1. Přebytek nutno iterovat ručně.
Note on CS16: Pokud zadán 1: počítá se potřebný průřez turbiny pro zadaný přebytek (varianty přiřazení, průřez VGT); Pokud zadán 0: výpočet přebytku v charakteristice s daným průřezem nebo potřebný průřez WG, pokud navíc WG=1. Přebytek nutno iterovat ručně.
Note on CT16: Pokud zadán 1: počítá se potřebný průřez turbiny pro zadaný přebytek (varianty přiřazení, průřez VGT); Pokud zadán 0: výpočet přebytku v charakteristice s daným průřezem nebo potřebný průřez WG, pokud navíc WG=1. Přebytek nutno iterovat ručně.
Note on CU16: Pokud zadán 1: počítá se potřebný průřez turbiny pro zadaný přebytek (varianty přiřazení, průřez VGT); Pokud zadán 0: výpočet přebytku v charakteristice s daným průřezem nebo potřebný průřez WG, pokud navíc WG=1. Přebytek nutno iterovat ručně.
Note on CV16: Pokud zadán 1: počítá se potřebný průřez turbiny pro zadaný přebytek (varianty přiřazení, průřez VGT); Pokud zadán 0: výpočet přebytku v charakteristice s daným průřezem nebo potřebný průřez WG, pokud navíc WG=1. Přebytek nutno iterovat ručně.
Note on CW16: Pokud zadán 1: počítá se potřebný průřez turbiny pro zadaný přebytek (varianty přiřazení, průřez VGT); Pokud zadán 0: výpočet přebytku v charakteristice s daným průřezem nebo potřebný průřez WG, pokud navíc WG=1. Přebytek nutno iterovat ručně.
Note on CX16: Pokud zadán 1: počítá se potřebný průřez turbiny pro zadaný přebytek (varianty přiřazení, průřez VGT); Pokud zadán 0: výpočet přebytku v charakteristice s daným průřezem nebo potřebný průřez WG, pokud navíc WG=1. Přebytek nutno iterovat ručně.
Note on CY16: Pokud zadán 1: počítá se potřebný průřez turbiny pro zadaný přebytek (varianty přiřazení, průřez VGT); Pokud zadán 0: výpočet přebytku v charakteristice s daným průřezem nebo potřebný průřez WG, pokud navíc WG=1. Přebytek nutno iterovat ručně.
Note on CZ16: Pokud zadán 1: počítá se potřebný průřez turbiny pro zadaný přebytek (varianty přiřazení, průřez VGT); Pokud zadán 0: výpočet přebytku v charakteristice s daným průřezem nebo potřebný průřez WG, pokud navíc WG=1. Přebytek nutno iterovat ručně.
Note on DA16: Pokud zadán 1: počítá se potřebný průřez turbiny pro zadaný přebytek (varianty přiřazení, průřez VGT); Pokud zadán 0: výpočet přebytku v charakteristice s daným průřezem nebo potřebný průřez WG, pokud navíc WG=1. Přebytek nutno iterovat ručně.
Note on DB16: Pokud zadán 1: počítá se potřebný průřez turbiny pro zadaný přebytek (varianty přiřazení, průřez VGT); Pokud zadán 0: výpočet přebytku v charakteristice s daným průřezem nebo potřebný průřez WG, pokud navíc WG=1. Přebytek nutno iterovat ručně.
Note on DC16: Pokud zadán 1: počítá se potřebný průřez turbiny pro zadaný přebytek (varianty přiřazení, průřez VGT); Pokud zadán 0: výpočet přebytku v charakteristice s daným průřezem nebo potřebný průřez WG, pokud navíc WG=1. Přebytek nutno iterovat ručně.
Note on DD16: Pokud zadán 1: počítá se potřebný průřez turbiny pro zadaný přebytek (varianty přiřazení, průřez VGT); Pokud zadán 0: výpočet přebytku v charakteristice s daným průřezem nebo potřebný průřez WG, pokud navíc WG=1. Přebytek nutno iterovat ručně.
Note on DE16: Pokud zadán 1: počítá se potřebný průřez turbiny pro zadaný přebytek (varianty přiřazení, průřez VGT); Pokud zadán 0: výpočet přebytku v charakteristice s daným průřezem nebo potřebný průřez WG, pokud navíc WG=1. Přebytek nutno iterovat ručně.
Note on DF16: Pokud zadán 1: počítá se potřebný průřez turbiny pro zadaný přebytek (varianty přiřazení, průřez VGT); Pokud zadán 0: výpočet přebytku v charakteristice s daným průřezem nebo potřebný průřez WG, pokud navíc WG=1. Přebytek nutno iterovat ručně.
Note on DG16: Pokud zadán 1: počítá se potřebný průřez turbiny pro zadaný přebytek (varianty přiřazení, průřez VGT); Pokud zadán 0: výpočet přebytku v charakteristice s daným průřezem nebo potřebný průřez WG, pokud navíc WG=1. Přebytek nutno iterovat ručně.
Note on DH16: Pokud zadán 1: počítá se potřebný průřez turbiny pro zadaný přebytek (varianty přiřazení, průřez VGT); Pokud zadán 0: výpočet přebytku v charakteristice s daným průřezem nebo potřebný průřez WG, pokud navíc WG=1. Přebytek nutno iterovat ručně.
Note on G17: Pokud zadán 1: počítá se potřebný průřez turbiny pro zadaný přebytek (varianty přiřazení, průřez VGT); Pokud zadán 0: výpočet přebytku v charakteristice s daným průřezem nebo potřebný průřez WG, pokud navíc WG=1. Přebytek nutno iterovat ručně.
Note on H17: Pokud zadán 1: počítá se potřebný průřez turbiny pro zadaný přebytek (varianty přiřazení, průřez VGT); Pokud zadán 0: výpočet přebytku v charakteristice s daným průřezem nebo potřebný průřez WG, pokud navíc WG=1. Přebytek nutno iterovat ručně.
Note on I17: Pokud zadán 1: počítá se potřebný průřez turbiny pro zadaný přebytek (varianty přiřazení, průřez VGT); Pokud zadán 0: výpočet přebytku v charakteristice s daným průřezem nebo potřebný průřez WG, pokud navíc WG=1. Přebytek nutno iterovat ručně.
Note on J17: Pokud zadán 1: počítá se potřebný průřez turbiny pro zadaný přebytek (varianty přiřazení, průřez VGT); Pokud zadán 0: výpočet přebytku v charakteristice s daným průřezem nebo potřebný průřez WG, pokud navíc WG=1. Přebytek nutno iterovat ručně.
Note on K17: Pokud zadán 1: počítá se potřebný průřez turbiny pro zadaný přebytek (varianty přiřazení, průřez VGT); Pokud zadán 0: výpočet přebytku v charakteristice s daným průřezem nebo potřebný průřez WG, pokud navíc WG=1. Přebytek nutno iterovat ručně.
Note on L17: Pokud zadán 1: počítá se potřebný průřez turbiny pro zadaný přebytek (varianty přiřazení, průřez VGT); Pokud zadán 0: výpočet přebytku v charakteristice s daným průřezem nebo potřebný průřez WG, pokud navíc WG=1. Přebytek nutno iterovat ručně.
Note on M17: Pokud zadán 1: počítá se potřebný průřez turbiny pro zadaný přebytek (varianty přiřazení, průřez VGT); Pokud zadán 0: výpočet přebytku v charakteristice s daným průřezem nebo potřebný průřez WG, pokud navíc WG=1. Přebytek nutno iterovat ručně.
Note on N17: Pokud zadán 1: počítá se potřebný průřez turbiny pro zadaný přebytek (varianty přiřazení, průřez VGT); Pokud zadán 0: výpočet přebytku v charakteristice s daným průřezem nebo potřebný průřez WG, pokud navíc WG=1. Přebytek nutno iterovat ručně.
Note on O17: Pokud zadán 1: počítá se potřebný průřez turbiny pro zadaný přebytek (varianty přiřazení, průřez VGT); Pokud zadán 0: výpočet přebytku v charakteristice s daným průřezem nebo potřebný průřez WG, pokud navíc WG=1. Přebytek nutno iterovat ručně.
Note on P17: Pokud zadán 1: počítá se potřebný průřez turbiny pro zadaný přebytek (varianty přiřazení, průřez VGT); Pokud zadán 0: výpočet přebytku v charakteristice s daným průřezem nebo potřebný průřez WG, pokud navíc WG=1. Přebytek nutno iterovat ručně.
Note on Q17: Pokud zadán 1: počítá se potřebný průřez turbiny pro zadaný přebytek (varianty přiřazení, průřez VGT); Pokud zadán 0: výpočet přebytku v charakteristice s daným průřezem nebo potřebný průřez WG, pokud navíc WG=1. Přebytek nutno iterovat ručně.
Note on R17: Pokud zadán 1: počítá se potřebný průřez turbiny pro zadaný přebytek (varianty přiřazení, průřez VGT); Pokud zadán 0: výpočet přebytku v charakteristice s daným průřezem nebo potřebný průřez WG, pokud navíc WG=1. Přebytek nutno iterovat ručně.
Note on S17: Pokud zadán 1: počítá se potřebný průřez turbiny pro zadaný přebytek (varianty přiřazení, průřez VGT); Pokud zadán 0: výpočet přebytku v charakteristice s daným průřezem nebo potřebný průřez WG, pokud navíc WG=1. Přebytek nutno iterovat ručně.
Note on T17: Pokud zadán 1: počítá se potřebný průřez turbiny pro zadaný přebytek (varianty přiřazení, průřez VGT); Pokud zadán 0: výpočet přebytku v charakteristice s daným průřezem nebo potřebný průřez WG, pokud navíc WG=1. Přebytek nutno iterovat ručně.
Note on U17: Pokud zadán 1: počítá se potřebný průřez turbiny pro zadaný přebytek (varianty přiřazení, průřez VGT); Pokud zadán 0: výpočet přebytku v charakteristice s daným průřezem nebo potřebný průřez WG, pokud navíc WG=1. Přebytek nutno iterovat ručně.
Note on V17: Pokud zadán 1: počítá se potřebný průřez turbiny pro zadaný přebytek (varianty přiřazení, průřez VGT); Pokud zadán 0: výpočet přebytku v charakteristice s daným průřezem nebo potřebný průřez WG, pokud navíc WG=1. Přebytek nutno iterovat ručně.
Note on W17: Pokud zadán 1: počítá se potřebný průřez turbiny pro zadaný přebytek (varianty přiřazení, průřez VGT); Pokud zadán 0: výpočet přebytku v charakteristice s daným průřezem nebo potřebný průřez WG, pokud navíc WG=1. Přebytek nutno iterovat ručně.
Note on X17: Pokud zadán 1: počítá se potřebný průřez turbiny pro zadaný přebytek (varianty přiřazení, průřez VGT); Pokud zadán 0: výpočet přebytku v charakteristice s daným průřezem nebo potřebný průřez WG, pokud navíc WG=1. Přebytek nutno iterovat ručně.
Note on Y17: Pokud zadán 1: počítá se potřebný průřez turbiny pro zadaný přebytek (varianty přiřazení, průřez VGT); Pokud zadán 0: výpočet přebytku v charakteristice s daným průřezem nebo potřebný průřez WG, pokud navíc WG=1. Přebytek nutno iterovat ručně.
Note on Z17: Pokud zadán 1: počítá se potřebný průřez turbiny pro zadaný přebytek (varianty přiřazení, průřez VGT); Pokud zadán 0: výpočet přebytku v charakteristice s daným průřezem nebo potřebný průřez WG, pokud navíc WG=1. Přebytek nutno iterovat ručně.
Note on AA17: Pokud zadán 1: počítá se potřebný průřez turbiny pro zadaný přebytek (varianty přiřazení, průřez VGT); Pokud zadán 0: výpočet přebytku v charakteristice s daným průřezem nebo potřebný průřez WG, pokud navíc WG=1. Přebytek nutno iterovat ručně.
Note on AB17: Pokud zadán 1: počítá se potřebný průřez turbiny pro zadaný přebytek (varianty přiřazení, průřez VGT); Pokud zadán 0: výpočet přebytku v charakteristice s daným průřezem nebo potřebný průřez WG, pokud navíc WG=1. Přebytek nutno iterovat ručně.
Note on AC17: Pokud zadán 1: počítá se potřebný průřez turbiny pro zadaný přebytek (varianty přiřazení, průřez VGT); Pokud zadán 0: výpočet přebytku v charakteristice s daným průřezem nebo potřebný průřez WG, pokud navíc WG=1. Přebytek nutno iterovat ručně.
Note on AD17: Pokud zadán 1: počítá se potřebný průřez turbiny pro zadaný přebytek (varianty přiřazení, průřez VGT); Pokud zadán 0: výpočet přebytku v charakteristice s daným průřezem nebo potřebný průřez WG, pokud navíc WG=1. Přebytek nutno iterovat ručně.
Note on AE17: Pokud zadán 1: počítá se potřebný průřez turbiny pro zadaný přebytek (varianty přiřazení, průřez VGT); Pokud zadán 0: výpočet přebytku v charakteristice s daným průřezem nebo potřebný průřez WG, pokud navíc WG=1. Přebytek nutno iterovat ručně.
Note on AF17: Pokud zadán 1: počítá se potřebný průřez turbiny pro zadaný přebytek (varianty přiřazení, průřez VGT); Pokud zadán 0: výpočet přebytku v charakteristice s daným průřezem nebo potřebný průřez WG, pokud navíc WG=1. Přebytek nutno iterovat ručně.
Note on AG17: Pokud zadán 1: počítá se potřebný průřez turbiny pro zadaný přebytek (varianty přiřazení, průřez VGT); Pokud zadán 0: výpočet přebytku v charakteristice s daným průřezem nebo potřebný průřez WG, pokud navíc WG=1. Přebytek nutno iterovat ručně.
Note on AH17: Pokud zadán 1: počítá se potřebný průřez turbiny pro zadaný přebytek (varianty přiřazení, průřez VGT); Pokud zadán 0: výpočet přebytku v charakteristice s daným průřezem nebo potřebný průřez WG, pokud navíc WG=1. Přebytek nutno iterovat ručně.
Note on AI17: Pokud zadán 1: počítá se potřebný průřez turbiny pro zadaný přebytek (varianty přiřazení, průřez VGT); Pokud zadán 0: výpočet přebytku v charakteristice s daným průřezem nebo potřebný průřez WG, pokud navíc WG=1. Přebytek nutno iterovat ručně.
Note on AJ17: Pokud zadán 1: počítá se potřebný průřez turbiny pro zadaný přebytek (varianty přiřazení, průřez VGT); Pokud zadán 0: výpočet přebytku v charakteristice s daným průřezem nebo potřebný průřez WG, pokud navíc WG=1. Přebytek nutno iterovat ručně.
Note on AK17: Pokud zadán 1: počítá se potřebný průřez turbiny pro zadaný přebytek (varianty přiřazení, průřez VGT); Pokud zadán 0: výpočet přebytku v charakteristice s daným průřezem nebo potřebný průřez WG, pokud navíc WG=1. Přebytek nutno iterovat ručně.
Note on AL17: Pokud zadán 1: počítá se potřebný průřez turbiny pro zadaný přebytek (varianty přiřazení, průřez VGT); Pokud zadán 0: výpočet přebytku v charakteristice s daným průřezem nebo potřebný průřez WG, pokud navíc WG=1. Přebytek nutno iterovat ručně.
Note on AM17: Pokud zadán 1: počítá se potřebný průřez turbiny pro zadaný přebytek (varianty přiřazení, průřez VGT); Pokud zadán 0: výpočet přebytku v charakteristice s daným průřezem nebo potřebný průřez WG, pokud navíc WG=1. Přebytek nutno iterovat ručně.
Note on AN17: Pokud zadán 1: počítá se potřebný průřez turbiny pro zadaný přebytek (varianty přiřazení, průřez VGT); Pokud zadán 0: výpočet přebytku v charakteristice s daným průřezem nebo potřebný průřez WG, pokud navíc WG=1. Přebytek nutno iterovat ručně.
Note on AO17: Pokud zadán 1: počítá se potřebný průřez turbiny pro zadaný přebytek (varianty přiřazení, průřez VGT); Pokud zadán 0: výpočet přebytku v charakteristice s daným průřezem nebo potřebný průřez WG, pokud navíc WG=1. Přebytek nutno iterovat ručně.
Note on AP17: Pokud zadán 1: počítá se potřebný průřez turbiny pro zadaný přebytek (varianty přiřazení, průřez VGT); Pokud zadán 0: výpočet přebytku v charakteristice s daným průřezem nebo potřebný průřez WG, pokud navíc WG=1. Přebytek nutno iterovat ručně.
Note on AQ17: Pokud zadán 1: počítá se potřebný průřez turbiny pro zadaný přebytek (varianty přiřazení, průřez VGT); Pokud zadán 0: výpočet přebytku v charakteristice s daným průřezem nebo potřebný průřez WG, pokud navíc WG=1. Přebytek nutno iterovat ručně.
Note on AR17: Pokud zadán 1: počítá se potřebný průřez turbiny pro zadaný přebytek (varianty přiřazení, průřez VGT); Pokud zadán 0: výpočet přebytku v charakteristice s daným průřezem nebo potřebný průřez WG, pokud navíc WG=1. Přebytek nutno iterovat ručně.
Note on AS17: Pokud zadán 1: počítá se potřebný průřez turbiny pro zadaný přebytek (varianty přiřazení, průřez VGT); Pokud zadán 0: výpočet přebytku v charakteristice s daným průřezem nebo potřebný průřez WG, pokud navíc WG=1. Přebytek nutno iterovat ručně.
Note on AT17: Pokud zadán 1: počítá se potřebný průřez turbiny pro zadaný přebytek (varianty přiřazení, průřez VGT); Pokud zadán 0: výpočet přebytku v charakteristice s daným průřezem nebo potřebný průřez WG, pokud navíc WG=1. Přebytek nutno iterovat ručně.
Note on AU17: Pokud zadán 1: počítá se potřebný průřez turbiny pro zadaný přebytek (varianty přiřazení, průřez VGT); Pokud zadán 0: výpočet přebytku v charakteristice s daným průřezem nebo potřebný průřez WG, pokud navíc WG=1. Přebytek nutno iterovat ručně.
Note on AV17: Pokud zadán 1: počítá se potřebný průřez turbiny pro zadaný přebytek (varianty přiřazení, průřez VGT); Pokud zadán 0: výpočet přebytku v charakteristice s daným průřezem nebo potřebný průřez WG, pokud navíc WG=1. Přebytek nutno iterovat ručně.
Note on AW17: Pokud zadán 1: počítá se potřebný průřez turbiny pro zadaný přebytek (varianty přiřazení, průřez VGT); Pokud zadán 0: výpočet přebytku v charakteristice s daným průřezem nebo potřebný průřez WG, pokud navíc WG=1. Přebytek nutno iterovat ručně.
Note on AX17: Pokud zadán 1: počítá se potřebný průřez turbiny pro zadaný přebytek (varianty přiřazení, průřez VGT); Pokud zadán 0: výpočet přebytku v charakteristice s daným průřezem nebo potřebný průřez WG, pokud navíc WG=1. Přebytek nutno iterovat ručně.
Note on AY17: Pokud zadán 1: počítá se potřebný průřez turbiny pro zadaný přebytek (varianty přiřazení, průřez VGT); Pokud zadán 0: výpočet přebytku v charakteristice s daným průřezem nebo potřebný průřez WG, pokud navíc WG=1. Přebytek nutno iterovat ručně.
Note on AZ17: Pokud zadán 1: počítá se potřebný průřez turbiny pro zadaný přebytek (varianty přiřazení, průřez VGT); Pokud zadán 0: výpočet přebytku v charakteristice s daným průřezem nebo potřebný průřez WG, pokud navíc WG=1. Přebytek nutno iterovat ručně.
Note on BA17: Pokud zadán 1: počítá se potřebný průřez turbiny pro zadaný přebytek (varianty přiřazení, průřez VGT); Pokud zadán 0: výpočet přebytku v charakteristice s daným průřezem nebo potřebný průřez WG, pokud navíc WG=1. Přebytek nutno iterovat ručně.
Note on BB17: Pokud zadán 1: počítá se potřebný průřez turbiny pro zadaný přebytek (varianty přiřazení, průřez VGT); Pokud zadán 0: výpočet přebytku v charakteristice s daným průřezem nebo potřebný průřez WG, pokud navíc WG=1. Přebytek nutno iterovat ručně.
Note on BC17: Pokud zadán 1: počítá se potřebný průřez turbiny pro zadaný přebytek (varianty přiřazení, průřez VGT); Pokud zadán 0: výpočet přebytku v charakteristice s daným průřezem nebo potřebný průřez WG, pokud navíc WG=1. Přebytek nutno iterovat ručně.
Note on BD17: Pokud zadán 1: počítá se potřebný průřez turbiny pro zadaný přebytek (varianty přiřazení, průřez VGT); Pokud zadán 0: výpočet přebytku v charakteristice s daným průřezem nebo potřebný průřez WG, pokud navíc WG=1. Přebytek nutno iterovat ručně.
Note on BE17: Pokud zadán 1: počítá se potřebný průřez turbiny pro zadaný přebytek (varianty přiřazení, průřez VGT); Pokud zadán 0: výpočet přebytku v charakteristice s daným průřezem nebo potřebný průřez WG, pokud navíc WG=1. Přebytek nutno iterovat ručně.
Note on BF17: Pokud zadán 1: počítá se potřebný průřez turbiny pro zadaný přebytek (varianty přiřazení, průřez VGT); Pokud zadán 0: výpočet přebytku v charakteristice s daným průřezem nebo potřebný průřez WG, pokud navíc WG=1. Přebytek nutno iterovat ručně.
Note on BG17: Pokud zadán 1: počítá se potřebný průřez turbiny pro zadaný přebytek (varianty přiřazení, průřez VGT); Pokud zadán 0: výpočet přebytku v charakteristice s daným průřezem nebo potřebný průřez WG, pokud navíc WG=1. Přebytek nutno iterovat ručně.
Note on BH17: Pokud zadán 1: počítá se potřebný průřez turbiny pro zadaný přebytek (varianty přiřazení, průřez VGT); Pokud zadán 0: výpočet přebytku v charakteristice s daným průřezem nebo potřebný průřez WG, pokud navíc WG=1. Přebytek nutno iterovat ručně.
Note on BI17: Pokud zadán 1: počítá se potřebný průřez turbiny pro zadaný přebytek (varianty přiřazení, průřez VGT); Pokud zadán 0: výpočet přebytku v charakteristice s daným průřezem nebo potřebný průřez WG, pokud navíc WG=1. Přebytek nutno iterovat ručně.
Note on BJ17: Pokud zadán 1: počítá se potřebný průřez turbiny pro zadaný přebytek (varianty přiřazení, průřez VGT); Pokud zadán 0: výpočet přebytku v charakteristice s daným průřezem nebo potřebný průřez WG, pokud navíc WG=1. Přebytek nutno iterovat ručně.
Note on BK17: Pokud zadán 1: počítá se potřebný průřez turbiny pro zadaný přebytek (varianty přiřazení, průřez VGT); Pokud zadán 0: výpočet přebytku v charakteristice s daným průřezem nebo potřebný průřez WG, pokud navíc WG=1. Přebytek nutno iterovat ručně.
Note on BL17: Pokud zadán 1: počítá se potřebný průřez turbiny pro zadaný přebytek (varianty přiřazení, průřez VGT); Pokud zadán 0: výpočet přebytku v charakteristice s daným průřezem nebo potřebný průřez WG, pokud navíc WG=1. Přebytek nutno iterovat ručně.
Note on BM17: Pokud zadán 1: počítá se potřebný průřez turbiny pro zadaný přebytek (varianty přiřazení, průřez VGT); Pokud zadán 0: výpočet přebytku v charakteristice s daným průřezem nebo potřebný průřez WG, pokud navíc WG=1. Přebytek nutno iterovat ručně.
Note on BN17: Pokud zadán 1: počítá se potřebný průřez turbiny pro zadaný přebytek (varianty přiřazení, průřez VGT); Pokud zadán 0: výpočet přebytku v charakteristice s daným průřezem nebo potřebný průřez WG, pokud navíc WG=1. Přebytek nutno iterovat ručně.
Note on BO17: Pokud zadán 1: počítá se potřebný průřez turbiny pro zadaný přebytek (varianty přiřazení, průřez VGT); Pokud zadán 0: výpočet přebytku v charakteristice s daným průřezem nebo potřebný průřez WG, pokud navíc WG=1. Přebytek nutno iterovat ručně.
Note on BP17: Pokud zadán 1: počítá se potřebný průřez turbiny pro zadaný přebytek (varianty přiřazení, průřez VGT); Pokud zadán 0: výpočet přebytku v charakteristice s daným průřezem nebo potřebný průřez WG, pokud navíc WG=1. Přebytek nutno iterovat ručně.
Note on BQ17: Pokud zadán 1: počítá se potřebný průřez turbiny pro zadaný přebytek (varianty přiřazení, průřez VGT); Pokud zadán 0: výpočet přebytku v charakteristice s daným průřezem nebo potřebný průřez WG, pokud navíc WG=1. Přebytek nutno iterovat ručně.
Note on BR17: Pokud zadán 1: počítá se potřebný průřez turbiny pro zadaný přebytek (varianty přiřazení, průřez VGT); Pokud zadán 0: výpočet přebytku v charakteristice s daným průřezem nebo potřebný průřez WG, pokud navíc WG=1. Přebytek nutno iterovat ručně.
Note on BS17: Pokud zadán 1: počítá se potřebný průřez turbiny pro zadaný přebytek (varianty přiřazení, průřez VGT); Pokud zadán 0: výpočet přebytku v charakteristice s daným průřezem nebo potřebný průřez WG, pokud navíc WG=1. Přebytek nutno iterovat ručně.
Note on BT17: Pokud zadán 1: počítá se potřebný průřez turbiny pro zadaný přebytek (varianty přiřazení, průřez VGT); Pokud zadán 0: výpočet přebytku v charakteristice s daným průřezem nebo potřebný průřez WG, pokud navíc WG=1. Přebytek nutno iterovat ručně.
Note on BU17: Pokud zadán 1: počítá se potřebný průřez turbiny pro zadaný přebytek (varianty přiřazení, průřez VGT); Pokud zadán 0: výpočet přebytku v charakteristice s daným průřezem nebo potřebný průřez WG, pokud navíc WG=1. Přebytek nutno iterovat ručně.
Note on BV17: Pokud zadán 1: počítá se potřebný průřez turbiny pro zadaný přebytek (varianty přiřazení, průřez VGT); Pokud zadán 0: výpočet přebytku v charakteristice s daným průřezem nebo potřebný průřez WG, pokud navíc WG=1. Přebytek nutno iterovat ručně.
Note on BW17: Pokud zadán 1: počítá se potřebný průřez turbiny pro zadaný přebytek (varianty přiřazení, průřez VGT); Pokud zadán 0: výpočet přebytku v charakteristice s daným průřezem nebo potřebný průřez WG, pokud navíc WG=1. Přebytek nutno iterovat ručně.
Note on BX17: Pokud zadán 1: počítá se potřebný průřez turbiny pro zadaný přebytek (varianty přiřazení, průřez VGT); Pokud zadán 0: výpočet přebytku v charakteristice s daným průřezem nebo potřebný průřez WG, pokud navíc WG=1. Přebytek nutno iterovat ručně.
Note on BY17: Pokud zadán 1: počítá se potřebný průřez turbiny pro zadaný přebytek (varianty přiřazení, průřez VGT); Pokud zadán 0: výpočet přebytku v charakteristice s daným průřezem nebo potřebný průřez WG, pokud navíc WG=1. Přebytek nutno iterovat ručně.
Note on BZ17: Pokud zadán 1: počítá se potřebný průřez turbiny pro zadaný přebytek (varianty přiřazení, průřez VGT); Pokud zadán 0: výpočet přebytku v charakteristice s daným průřezem nebo potřebný průřez WG, pokud navíc WG=1. Přebytek nutno iterovat ručně.
Note on CA17: Pokud zadán 1: počítá se potřebný průřez turbiny pro zadaný přebytek (varianty přiřazení, průřez VGT); Pokud zadán 0: výpočet přebytku v charakteristice s daným průřezem nebo potřebný průřez WG, pokud navíc WG=1. Přebytek nutno iterovat ručně.
Note on CB17: Pokud zadán 1: počítá se potřebný průřez turbiny pro zadaný přebytek (varianty přiřazení, průřez VGT); Pokud zadán 0: výpočet přebytku v charakteristice s daným průřezem nebo potřebný průřez WG, pokud navíc WG=1. Přebytek nutno iterovat ručně.
Note on CC17: Pokud zadán 1: počítá se potřebný průřez turbiny pro zadaný přebytek (varianty přiřazení, průřez VGT); Pokud zadán 0: výpočet přebytku v charakteristice s daným průřezem nebo potřebný průřez WG, pokud navíc WG=1. Přebytek nutno iterovat ručně.
Note on CD17: Pokud zadán 1: počítá se potřebný průřez turbiny pro zadaný přebytek (varianty přiřazení, průřez VGT); Pokud zadán 0: výpočet přebytku v charakteristice s daným průřezem nebo potřebný průřez WG, pokud navíc WG=1. Přebytek nutno iterovat ručně.
Note on CE17: Pokud zadán 1: počítá se potřebný průřez turbiny pro zadaný přebytek (varianty přiřazení, průřez VGT); Pokud zadán 0: výpočet přebytku v charakteristice s daným průřezem nebo potřebný průřez WG, pokud navíc WG=1. Přebytek nutno iterovat ručně.
Note on CF17: Pokud zadán 1: počítá se potřebný průřez turbiny pro zadaný přebytek (varianty přiřazení, průřez VGT); Pokud zadán 0: výpočet přebytku v charakteristice s daným průřezem nebo potřebný průřez WG, pokud navíc WG=1. Přebytek nutno iterovat ručně.
Note on CG17: Pokud zadán 1: počítá se potřebný průřez turbiny pro zadaný přebytek (varianty přiřazení, průřez VGT); Pokud zadán 0: výpočet přebytku v charakteristice s daným průřezem nebo potřebný průřez WG, pokud navíc WG=1. Přebytek nutno iterovat ručně.
Note on CH17: Pokud zadán 1: počítá se potřebný průřez turbiny pro zadaný přebytek (varianty přiřazení, průřez VGT); Pokud zadán 0: výpočet přebytku v charakteristice s daným průřezem nebo potřebný průřez WG, pokud navíc WG=1. Přebytek nutno iterovat ručně.
Note on CI17: Pokud zadán 1: počítá se potřebný průřez turbiny pro zadaný přebytek (varianty přiřazení, průřez VGT); Pokud zadán 0: výpočet přebytku v charakteristice s daným průřezem nebo potřebný průřez WG, pokud navíc WG=1. Přebytek nutno iterovat ručně.
Note on CJ17: Pokud zadán 1: počítá se potřebný průřez turbiny pro zadaný přebytek (varianty přiřazení, průřez VGT); Pokud zadán 0: výpočet přebytku v charakteristice s daným průřezem nebo potřebný průřez WG, pokud navíc WG=1. Přebytek nutno iterovat ručně.
Note on CK17: Pokud zadán 1: počítá se potřebný průřez turbiny pro zadaný přebytek (varianty přiřazení, průřez VGT); Pokud zadán 0: výpočet přebytku v charakteristice s daným průřezem nebo potřebný průřez WG, pokud navíc WG=1. Přebytek nutno iterovat ručně.
Note on CL17: Pokud zadán 1: počítá se potřebný průřez turbiny pro zadaný přebytek (varianty přiřazení, průřez VGT); Pokud zadán 0: výpočet přebytku v charakteristice s daným průřezem nebo potřebný průřez WG, pokud navíc WG=1. Přebytek nutno iterovat ručně.
Note on CM17: Pokud zadán 1: počítá se potřebný průřez turbiny pro zadaný přebytek (varianty přiřazení, průřez VGT); Pokud zadán 0: výpočet přebytku v charakteristice s daným průřezem nebo potřebný průřez WG, pokud navíc WG=1. Přebytek nutno iterovat ručně.
Note on CN17: Pokud zadán 1: počítá se potřebný průřez turbiny pro zadaný přebytek (varianty přiřazení, průřez VGT); Pokud zadán 0: výpočet přebytku v charakteristice s daným průřezem nebo potřebný průřez WG, pokud navíc WG=1. Přebytek nutno iterovat ručně.
Note on CO17: Pokud zadán 1: počítá se potřebný průřez turbiny pro zadaný přebytek (varianty přiřazení, průřez VGT); Pokud zadán 0: výpočet přebytku v charakteristice s daným průřezem nebo potřebný průřez WG, pokud navíc WG=1. Přebytek nutno iterovat ručně.
Note on CP17: Pokud zadán 1: počítá se potřebný průřez turbiny pro zadaný přebytek (varianty přiřazení, průřez VGT); Pokud zadán 0: výpočet přebytku v charakteristice s daným průřezem nebo potřebný průřez WG, pokud navíc WG=1. Přebytek nutno iterovat ručně.
Note on CQ17: Pokud zadán 1: počítá se potřebný průřez turbiny pro zadaný přebytek (varianty přiřazení, průřez VGT); Pokud zadán 0: výpočet přebytku v charakteristice s daným průřezem nebo potřebný průřez WG, pokud navíc WG=1. Přebytek nutno iterovat ručně.
Note on CR17: Pokud zadán 1: počítá se potřebný průřez turbiny pro zadaný přebytek (varianty přiřazení, průřez VGT); Pokud zadán 0: výpočet přebytku v charakteristice s daným průřezem nebo potřebný průřez WG, pokud navíc WG=1. Přebytek nutno iterovat ručně.
Note on CS17: Pokud zadán 1: počítá se potřebný průřez turbiny pro zadaný přebytek (varianty přiřazení, průřez VGT); Pokud zadán 0: výpočet přebytku v charakteristice s daným průřezem nebo potřebný průřez WG, pokud navíc WG=1. Přebytek nutno iterovat ručně.
Note on CT17: Pokud zadán 1: počítá se potřebný průřez turbiny pro zadaný přebytek (varianty přiřazení, průřez VGT); Pokud zadán 0: výpočet přebytku v charakteristice s daným průřezem nebo potřebný průřez WG, pokud navíc WG=1. Přebytek nutno iterovat ručně.
Note on CU17: Pokud zadán 1: počítá se potřebný průřez turbiny pro zadaný přebytek (varianty přiřazení, průřez VGT); Pokud zadán 0: výpočet přebytku v charakteristice s daným průřezem nebo potřebný průřez WG, pokud navíc WG=1. Přebytek nutno iterovat ručně.
Note on CV17: Pokud zadán 1: počítá se potřebný průřez turbiny pro zadaný přebytek (varianty přiřazení, průřez VGT); Pokud zadán 0: výpočet přebytku v charakteristice s daným průřezem nebo potřebný průřez WG, pokud navíc WG=1. Přebytek nutno iterovat ručně.
Note on CW17: Pokud zadán 1: počítá se potřebný průřez turbiny pro zadaný přebytek (varianty přiřazení, průřez VGT); Pokud zadán 0: výpočet přebytku v charakteristice s daným průřezem nebo potřebný průřez WG, pokud navíc WG=1. Přebytek nutno iterovat ručně.
Note on CX17: Pokud zadán 1: počítá se potřebný průřez turbiny pro zadaný přebytek (varianty přiřazení, průřez VGT); Pokud zadán 0: výpočet přebytku v charakteristice s daným průřezem nebo potřebný průřez WG, pokud navíc WG=1. Přebytek nutno iterovat ručně.
Note on CY17: Pokud zadán 1: počítá se potřebný průřez turbiny pro zadaný přebytek (varianty přiřazení, průřez VGT); Pokud zadán 0: výpočet přebytku v charakteristice s daným průřezem nebo potřebný průřez WG, pokud navíc WG=1. Přebytek nutno iterovat ručně.
Note on CZ17: Pokud zadán 1: počítá se potřebný průřez turbiny pro zadaný přebytek (varianty přiřazení, průřez VGT); Pokud zadán 0: výpočet přebytku v charakteristice s daným průřezem nebo potřebný průřez WG, pokud navíc WG=1. Přebytek nutno iterovat ručně.
Note on DA17: Pokud zadán 1: počítá se potřebný průřez turbiny pro zadaný přebytek (varianty přiřazení, průřez VGT); Pokud zadán 0: výpočet přebytku v charakteristice s daným průřezem nebo potřebný průřez WG, pokud navíc WG=1. Přebytek nutno iterovat ručně.
Note on DB17: Pokud zadán 1: počítá se potřebný průřez turbiny pro zadaný přebytek (varianty přiřazení, průřez VGT); Pokud zadán 0: výpočet přebytku v charakteristice s daným průřezem nebo potřebný průřez WG, pokud navíc WG=1. Přebytek nutno iterovat ručně.
Note on DC17: Pokud zadán 1: počítá se potřebný průřez turbiny pro zadaný přebytek (varianty přiřazení, průřez VGT); Pokud zadán 0: výpočet přebytku v charakteristice s daným průřezem nebo potřebný průřez WG, pokud navíc WG=1. Přebytek nutno iterovat ručně.
Note on DD17: Pokud zadán 1: počítá se potřebný průřez turbiny pro zadaný přebytek (varianty přiřazení, průřez VGT); Pokud zadán 0: výpočet přebytku v charakteristice s daným průřezem nebo potřebný průřez WG, pokud navíc WG=1. Přebytek nutno iterovat ručně.
Note on DE17: Pokud zadán 1: počítá se potřebný průřez turbiny pro zadaný přebytek (varianty přiřazení, průřez VGT); Pokud zadán 0: výpočet přebytku v charakteristice s daným průřezem nebo potřebný průřez WG, pokud navíc WG=1. Přebytek nutno iterovat ručně.
Note on DF17: Pokud zadán 1: počítá se potřebný průřez turbiny pro zadaný přebytek (varianty přiřazení, průřez VGT); Pokud zadán 0: výpočet přebytku v charakteristice s daným průřezem nebo potřebný průřez WG, pokud navíc WG=1. Přebytek nutno iterovat ručně.
Note on DG17: Pokud zadán 1: počítá se potřebný průřez turbiny pro zadaný přebytek (varianty přiřazení, průřez VGT); Pokud zadán 0: výpočet přebytku v charakteristice s daným průřezem nebo potřebný průřez WG, pokud navíc WG=1. Přebytek nutno iterovat ručně.
Note on DH17: Pokud zadán 1: počítá se potřebný průřez turbiny pro zadaný přebytek (varianty přiřazení, průřez VGT); Pokud zadán 0: výpočet přebytku v charakteristice s daným průřezem nebo potřebný průřez WG, pokud navíc WG=1. Přebytek nutno iterovat ručně.
Note on G18: Pokud zadán 1: počítá se potřebný průřez turbiny pro zadaný přebytek (varianty přiřazení, průřez VGT); Pokud zadán 0: výpočet přebytku v charakteristice s daným průřezem nebo potřebný průřez WG, pokud navíc WG=1. Přebytek nutno iterovat ručně.
Note on H18: Pokud zadán 1: počítá se potřebný průřez turbiny pro zadaný přebytek (varianty přiřazení, průřez VGT); Pokud zadán 0: výpočet přebytku v charakteristice s daným průřezem nebo potřebný průřez WG, pokud navíc WG=1. Přebytek nutno iterovat ručně.
Note on I18: Pokud zadán 1: počítá se potřebný průřez turbiny pro zadaný přebytek (varianty přiřazení, průřez VGT); Pokud zadán 0: výpočet přebytku v charakteristice s daným průřezem nebo potřebný průřez WG, pokud navíc WG=1. Přebytek nutno iterovat ručně.
Note on J18: Pokud zadán 1: počítá se potřebný průřez turbiny pro zadaný přebytek (varianty přiřazení, průřez VGT); Pokud zadán 0: výpočet přebytku v charakteristice s daným průřezem nebo potřebný průřez WG, pokud navíc WG=1. Přebytek nutno iterovat ručně.
Note on K18: Pokud zadán 1: počítá se potřebný průřez turbiny pro zadaný přebytek (varianty přiřazení, průřez VGT); Pokud zadán 0: výpočet přebytku v charakteristice s daným průřezem nebo potřebný průřez WG, pokud navíc WG=1. Přebytek nutno iterovat ručně.
Note on L18: Pokud zadán 1: počítá se potřebný průřez turbiny pro zadaný přebytek (varianty přiřazení, průřez VGT); Pokud zadán 0: výpočet přebytku v charakteristice s daným průřezem nebo potřebný průřez WG, pokud navíc WG=1. Přebytek nutno iterovat ručně.
Note on M18: Pokud zadán 1: počítá se potřebný průřez turbiny pro zadaný přebytek (varianty přiřazení, průřez VGT); Pokud zadán 0: výpočet přebytku v charakteristice s daným průřezem nebo potřebný průřez WG, pokud navíc WG=1. Přebytek nutno iterovat ručně.
Note on N18: Pokud zadán 1: počítá se potřebný průřez turbiny pro zadaný přebytek (varianty přiřazení, průřez VGT); Pokud zadán 0: výpočet přebytku v charakteristice s daným průřezem nebo potřebný průřez WG, pokud navíc WG=1. Přebytek nutno iterovat ručně.
Note on O18: Pokud zadán 1: počítá se potřebný průřez turbiny pro zadaný přebytek (varianty přiřazení, průřez VGT); Pokud zadán 0: výpočet přebytku v charakteristice s daným průřezem nebo potřebný průřez WG, pokud navíc WG=1. Přebytek nutno iterovat ručně.
Note on P18: Pokud zadán 1: počítá se potřebný průřez turbiny pro zadaný přebytek (varianty přiřazení, průřez VGT); Pokud zadán 0: výpočet přebytku v charakteristice s daným průřezem nebo potřebný průřez WG, pokud navíc WG=1. Přebytek nutno iterovat ručně.
Note on Q18: Pokud zadán 1: počítá se potřebný průřez turbiny pro zadaný přebytek (varianty přiřazení, průřez VGT); Pokud zadán 0: výpočet přebytku v charakteristice s daným průřezem nebo potřebný průřez WG, pokud navíc WG=1. Přebytek nutno iterovat ručně.
Note on R18: Pokud zadán 1: počítá se potřebný průřez turbiny pro zadaný přebytek (varianty přiřazení, průřez VGT); Pokud zadán 0: výpočet přebytku v charakteristice s daným průřezem nebo potřebný průřez WG, pokud navíc WG=1. Přebytek nutno iterovat ručně.
Note on S18: Pokud zadán 1: počítá se potřebný průřez turbiny pro zadaný přebytek (varianty přiřazení, průřez VGT); Pokud zadán 0: výpočet přebytku v charakteristice s daným průřezem nebo potřebný průřez WG, pokud navíc WG=1. Přebytek nutno iterovat ručně.
Note on T18: Pokud zadán 1: počítá se potřebný průřez turbiny pro zadaný přebytek (varianty přiřazení, průřez VGT); Pokud zadán 0: výpočet přebytku v charakteristice s daným průřezem nebo potřebný průřez WG, pokud navíc WG=1. Přebytek nutno iterovat ručně.
Note on U18: Pokud zadán 1: počítá se potřebný průřez turbiny pro zadaný přebytek (varianty přiřazení, průřez VGT); Pokud zadán 0: výpočet přebytku v charakteristice s daným průřezem nebo potřebný průřez WG, pokud navíc WG=1. Přebytek nutno iterovat ručně.
Note on V18: Pokud zadán 1: počítá se potřebný průřez turbiny pro zadaný přebytek (varianty přiřazení, průřez VGT); Pokud zadán 0: výpočet přebytku v charakteristice s daným průřezem nebo potřebný průřez WG, pokud navíc WG=1. Přebytek nutno iterovat ručně.
Note on W18: Pokud zadán 1: počítá se potřebný průřez turbiny pro zadaný přebytek (varianty přiřazení, průřez VGT); Pokud zadán 0: výpočet přebytku v charakteristice s daným průřezem nebo potřebný průřez WG, pokud navíc WG=1. Přebytek nutno iterovat ručně.
Note on X18: Pokud zadán 1: počítá se potřebný průřez turbiny pro zadaný přebytek (varianty přiřazení, průřez VGT); Pokud zadán 0: výpočet přebytku v charakteristice s daným průřezem nebo potřebný průřez WG, pokud navíc WG=1. Přebytek nutno iterovat ručně.
Note on Y18: Pokud zadán 1: počítá se potřebný průřez turbiny pro zadaný přebytek (varianty přiřazení, průřez VGT); Pokud zadán 0: výpočet přebytku v charakteristice s daným průřezem nebo potřebný průřez WG, pokud navíc WG=1. Přebytek nutno iterovat ručně.
Note on Z18: Pokud zadán 1: počítá se potřebný průřez turbiny pro zadaný přebytek (varianty přiřazení, průřez VGT); Pokud zadán 0: výpočet přebytku v charakteristice s daným průřezem nebo potřebný průřez WG, pokud navíc WG=1. Přebytek nutno iterovat ručně.
Note on AA18: Pokud zadán 1: počítá se potřebný průřez turbiny pro zadaný přebytek (varianty přiřazení, průřez VGT); Pokud zadán 0: výpočet přebytku v charakteristice s daným průřezem nebo potřebný průřez WG, pokud navíc WG=1. Přebytek nutno iterovat ručně.
Note on AB18: Pokud zadán 1: počítá se potřebný průřez turbiny pro zadaný přebytek (varianty přiřazení, průřez VGT); Pokud zadán 0: výpočet přebytku v charakteristice s daným průřezem nebo potřebný průřez WG, pokud navíc WG=1. Přebytek nutno iterovat ručně.
Note on AC18: Pokud zadán 1: počítá se potřebný průřez turbiny pro zadaný přebytek (varianty přiřazení, průřez VGT); Pokud zadán 0: výpočet přebytku v charakteristice s daným průřezem nebo potřebný průřez WG, pokud navíc WG=1. Přebytek nutno iterovat ručně.
Note on AD18: Pokud zadán 1: počítá se potřebný průřez turbiny pro zadaný přebytek (varianty přiřazení, průřez VGT); Pokud zadán 0: výpočet přebytku v charakteristice s daným průřezem nebo potřebný průřez WG, pokud navíc WG=1. Přebytek nutno iterovat ručně.
Note on AE18: Pokud zadán 1: počítá se potřebný průřez turbiny pro zadaný přebytek (varianty přiřazení, průřez VGT); Pokud zadán 0: výpočet přebytku v charakteristice s daným průřezem nebo potřebný průřez WG, pokud navíc WG=1. Přebytek nutno iterovat ručně.
Note on AF18: Pokud zadán 1: počítá se potřebný průřez turbiny pro zadaný přebytek (varianty přiřazení, průřez VGT); Pokud zadán 0: výpočet přebytku v charakteristice s daným průřezem nebo potřebný průřez WG, pokud navíc WG=1. Přebytek nutno iterovat ručně.
Note on AG18: Pokud zadán 1: počítá se potřebný průřez turbiny pro zadaný přebytek (varianty přiřazení, průřez VGT); Pokud zadán 0: výpočet přebytku v charakteristice s daným průřezem nebo potřebný průřez WG, pokud navíc WG=1. Přebytek nutno iterovat ručně.
Note on AH18: Pokud zadán 1: počítá se potřebný průřez turbiny pro zadaný přebytek (varianty přiřazení, průřez VGT); Pokud zadán 0: výpočet přebytku v charakteristice s daným průřezem nebo potřebný průřez WG, pokud navíc WG=1. Přebytek nutno iterovat ručně.
Note on AI18: Pokud zadán 1: počítá se potřebný průřez turbiny pro zadaný přebytek (varianty přiřazení, průřez VGT); Pokud zadán 0: výpočet přebytku v charakteristice s daným průřezem nebo potřebný průřez WG, pokud navíc WG=1. Přebytek nutno iterovat ručně.
Note on AJ18: Pokud zadán 1: počítá se potřebný průřez turbiny pro zadaný přebytek (varianty přiřazení, průřez VGT); Pokud zadán 0: výpočet přebytku v charakteristice s daným průřezem nebo potřebný průřez WG, pokud navíc WG=1. Přebytek nutno iterovat ručně.
Note on AK18: Pokud zadán 1: počítá se potřebný průřez turbiny pro zadaný přebytek (varianty přiřazení, průřez VGT); Pokud zadán 0: výpočet přebytku v charakteristice s daným průřezem nebo potřebný průřez WG, pokud navíc WG=1. Přebytek nutno iterovat ručně.
Note on AL18: Pokud zadán 1: počítá se potřebný průřez turbiny pro zadaný přebytek (varianty přiřazení, průřez VGT); Pokud zadán 0: výpočet přebytku v charakteristice s daným průřezem nebo potřebný průřez WG, pokud navíc WG=1. Přebytek nutno iterovat ručně.
Note on AM18: Pokud zadán 1: počítá se potřebný průřez turbiny pro zadaný přebytek (varianty přiřazení, průřez VGT); Pokud zadán 0: výpočet přebytku v charakteristice s daným průřezem nebo potřebný průřez WG, pokud navíc WG=1. Přebytek nutno iterovat ručně.
Note on AN18: Pokud zadán 1: počítá se potřebný průřez turbiny pro zadaný přebytek (varianty přiřazení, průřez VGT); Pokud zadán 0: výpočet přebytku v charakteristice s daným průřezem nebo potřebný průřez WG, pokud navíc WG=1. Přebytek nutno iterovat ručně.
Note on AO18: Pokud zadán 1: počítá se potřebný průřez turbiny pro zadaný přebytek (varianty přiřazení, průřez VGT); Pokud zadán 0: výpočet přebytku v charakteristice s daným průřezem nebo potřebný průřez WG, pokud navíc WG=1. Přebytek nutno iterovat ručně.
Note on AP18: Pokud zadán 1: počítá se potřebný průřez turbiny pro zadaný přebytek (varianty přiřazení, průřez VGT); Pokud zadán 0: výpočet přebytku v charakteristice s daným průřezem nebo potřebný průřez WG, pokud navíc WG=1. Přebytek nutno iterovat ručně.
Note on AQ18: Pokud zadán 1: počítá se potřebný průřez turbiny pro zadaný přebytek (varianty přiřazení, průřez VGT); Pokud zadán 0: výpočet přebytku v charakteristice s daným průřezem nebo potřebný průřez WG, pokud navíc WG=1. Přebytek nutno iterovat ručně.
Note on AR18: Pokud zadán 1: počítá se potřebný průřez turbiny pro zadaný přebytek (varianty přiřazení, průřez VGT); Pokud zadán 0: výpočet přebytku v charakteristice s daným průřezem nebo potřebný průřez WG, pokud navíc WG=1. Přebytek nutno iterovat ručně.
Note on AS18: Pokud zadán 1: počítá se potřebný průřez turbiny pro zadaný přebytek (varianty přiřazení, průřez VGT); Pokud zadán 0: výpočet přebytku v charakteristice s daným průřezem nebo potřebný průřez WG, pokud navíc WG=1. Přebytek nutno iterovat ručně.
Note on AT18: Pokud zadán 1: počítá se potřebný průřez turbiny pro zadaný přebytek (varianty přiřazení, průřez VGT); Pokud zadán 0: výpočet přebytku v charakteristice s daným průřezem nebo potřebný průřez WG, pokud navíc WG=1. Přebytek nutno iterovat ručně.
Note on AU18: Pokud zadán 1: počítá se potřebný průřez turbiny pro zadaný přebytek (varianty přiřazení, průřez VGT); Pokud zadán 0: výpočet přebytku v charakteristice s daným průřezem nebo potřebný průřez WG, pokud navíc WG=1. Přebytek nutno iterovat ručně.
Note on AV18: Pokud zadán 1: počítá se potřebný průřez turbiny pro zadaný přebytek (varianty přiřazení, průřez VGT); Pokud zadán 0: výpočet přebytku v charakteristice s daným průřezem nebo potřebný průřez WG, pokud navíc WG=1. Přebytek nutno iterovat ručně.
Note on AW18: Pokud zadán 1: počítá se potřebný průřez turbiny pro zadaný přebytek (varianty přiřazení, průřez VGT); Pokud zadán 0: výpočet přebytku v charakteristice s daným průřezem nebo potřebný průřez WG, pokud navíc WG=1. Přebytek nutno iterovat ručně.
Note on AX18: Pokud zadán 1: počítá se potřebný průřez turbiny pro zadaný přebytek (varianty přiřazení, průřez VGT); Pokud zadán 0: výpočet přebytku v charakteristice s daným průřezem nebo potřebný průřez WG, pokud navíc WG=1. Přebytek nutno iterovat ručně.
Note on AY18: Pokud zadán 1: počítá se potřebný průřez turbiny pro zadaný přebytek (varianty přiřazení, průřez VGT); Pokud zadán 0: výpočet přebytku v charakteristice s daným průřezem nebo potřebný průřez WG, pokud navíc WG=1. Přebytek nutno iterovat ručně.
Note on AZ18: Pokud zadán 1: počítá se potřebný průřez turbiny pro zadaný přebytek (varianty přiřazení, průřez VGT); Pokud zadán 0: výpočet přebytku v charakteristice s daným průřezem nebo potřebný průřez WG, pokud navíc WG=1. Přebytek nutno iterovat ručně.
Note on BA18: Pokud zadán 1: počítá se potřebný průřez turbiny pro zadaný přebytek (varianty přiřazení, průřez VGT); Pokud zadán 0: výpočet přebytku v charakteristice s daným průřezem nebo potřebný průřez WG, pokud navíc WG=1. Přebytek nutno iterovat ručně.
Note on BB18: Pokud zadán 1: počítá se potřebný průřez turbiny pro zadaný přebytek (varianty přiřazení, průřez VGT); Pokud zadán 0: výpočet přebytku v charakteristice s daným průřezem nebo potřebný průřez WG, pokud navíc WG=1. Přebytek nutno iterovat ručně.
Note on BC18: Pokud zadán 1: počítá se potřebný průřez turbiny pro zadaný přebytek (varianty přiřazení, průřez VGT); Pokud zadán 0: výpočet přebytku v charakteristice s daným průřezem nebo potřebný průřez WG, pokud navíc WG=1. Přebytek nutno iterovat ručně.
Note on BD18: Pokud zadán 1: počítá se potřebný průřez turbiny pro zadaný přebytek (varianty přiřazení, průřez VGT); Pokud zadán 0: výpočet přebytku v charakteristice s daným průřezem nebo potřebný průřez WG, pokud navíc WG=1. Přebytek nutno iterovat ručně.
Note on BE18: Pokud zadán 1: počítá se potřebný průřez turbiny pro zadaný přebytek (varianty přiřazení, průřez VGT); Pokud zadán 0: výpočet přebytku v charakteristice s daným průřezem nebo potřebný průřez WG, pokud navíc WG=1. Přebytek nutno iterovat ručně.
Note on BF18: Pokud zadán 1: počítá se potřebný průřez turbiny pro zadaný přebytek (varianty přiřazení, průřez VGT); Pokud zadán 0: výpočet přebytku v charakteristice s daným průřezem nebo potřebný průřez WG, pokud navíc WG=1. Přebytek nutno iterovat ručně.
Note on BG18: Pokud zadán 1: počítá se potřebný průřez turbiny pro zadaný přebytek (varianty přiřazení, průřez VGT); Pokud zadán 0: výpočet přebytku v charakteristice s daným průřezem nebo potřebný průřez WG, pokud navíc WG=1. Přebytek nutno iterovat ručně.
Note on BH18: Pokud zadán 1: počítá se potřebný průřez turbiny pro zadaný přebytek (varianty přiřazení, průřez VGT); Pokud zadán 0: výpočet přebytku v charakteristice s daným průřezem nebo potřebný průřez WG, pokud navíc WG=1. Přebytek nutno iterovat ručně.
Note on BI18: Pokud zadán 1: počítá se potřebný průřez turbiny pro zadaný přebytek (varianty přiřazení, průřez VGT); Pokud zadán 0: výpočet přebytku v charakteristice s daným průřezem nebo potřebný průřez WG, pokud navíc WG=1. Přebytek nutno iterovat ručně.
Note on BJ18: Pokud zadán 1: počítá se potřebný průřez turbiny pro zadaný přebytek (varianty přiřazení, průřez VGT); Pokud zadán 0: výpočet přebytku v charakteristice s daným průřezem nebo potřebný průřez WG, pokud navíc WG=1. Přebytek nutno iterovat ručně.
Note on BK18: Pokud zadán 1: počítá se potřebný průřez turbiny pro zadaný přebytek (varianty přiřazení, průřez VGT); Pokud zadán 0: výpočet přebytku v charakteristice s daným průřezem nebo potřebný průřez WG, pokud navíc WG=1. Přebytek nutno iterovat ručně.
Note on BL18: Pokud zadán 1: počítá se potřebný průřez turbiny pro zadaný přebytek (varianty přiřazení, průřez VGT); Pokud zadán 0: výpočet přebytku v charakteristice s daným průřezem nebo potřebný průřez WG, pokud navíc WG=1. Přebytek nutno iterovat ručně.
Note on BM18: Pokud zadán 1: počítá se potřebný průřez turbiny pro zadaný přebytek (varianty přiřazení, průřez VGT); Pokud zadán 0: výpočet přebytku v charakteristice s daným průřezem nebo potřebný průřez WG, pokud navíc WG=1. Přebytek nutno iterovat ručně.
Note on BN18: Pokud zadán 1: počítá se potřebný průřez turbiny pro zadaný přebytek (varianty přiřazení, průřez VGT); Pokud zadán 0: výpočet přebytku v charakteristice s daným průřezem nebo potřebný průřez WG, pokud navíc WG=1. Přebytek nutno iterovat ručně.
Note on BO18: Pokud zadán 1: počítá se potřebný průřez turbiny pro zadaný přebytek (varianty přiřazení, průřez VGT); Pokud zadán 0: výpočet přebytku v charakteristice s daným průřezem nebo potřebný průřez WG, pokud navíc WG=1. Přebytek nutno iterovat ručně.
Note on BP18: Pokud zadán 1: počítá se potřebný průřez turbiny pro zadaný přebytek (varianty přiřazení, průřez VGT); Pokud zadán 0: výpočet přebytku v charakteristice s daným průřezem nebo potřebný průřez WG, pokud navíc WG=1. Přebytek nutno iterovat ručně.
Note on BQ18: Pokud zadán 1: počítá se potřebný průřez turbiny pro zadaný přebytek (varianty přiřazení, průřez VGT); Pokud zadán 0: výpočet přebytku v charakteristice s daným průřezem nebo potřebný průřez WG, pokud navíc WG=1. Přebytek nutno iterovat ručně.
Note on BR18: Pokud zadán 1: počítá se potřebný průřez turbiny pro zadaný přebytek (varianty přiřazení, průřez VGT); Pokud zadán 0: výpočet přebytku v charakteristice s daným průřezem nebo potřebný průřez WG, pokud navíc WG=1. Přebytek nutno iterovat ručně.
Note on BS18: Pokud zadán 1: počítá se potřebný průřez turbiny pro zadaný přebytek (varianty přiřazení, průřez VGT); Pokud zadán 0: výpočet přebytku v charakteristice s daným průřezem nebo potřebný průřez WG, pokud navíc WG=1. Přebytek nutno iterovat ručně.
Note on BT18: Pokud zadán 1: počítá se potřebný průřez turbiny pro zadaný přebytek (varianty přiřazení, průřez VGT); Pokud zadán 0: výpočet přebytku v charakteristice s daným průřezem nebo potřebný průřez WG, pokud navíc WG=1. Přebytek nutno iterovat ručně.
Note on BU18: Pokud zadán 1: počítá se potřebný průřez turbiny pro zadaný přebytek (varianty přiřazení, průřez VGT); Pokud zadán 0: výpočet přebytku v charakteristice s daným průřezem nebo potřebný průřez WG, pokud navíc WG=1. Přebytek nutno iterovat ručně.
Note on BV18: Pokud zadán 1: počítá se potřebný průřez turbiny pro zadaný přebytek (varianty přiřazení, průřez VGT); Pokud zadán 0: výpočet přebytku v charakteristice s daným průřezem nebo potřebný průřez WG, pokud navíc WG=1. Přebytek nutno iterovat ručně.
Note on BW18: Pokud zadán 1: počítá se potřebný průřez turbiny pro zadaný přebytek (varianty přiřazení, průřez VGT); Pokud zadán 0: výpočet přebytku v charakteristice s daným průřezem nebo potřebný průřez WG, pokud navíc WG=1. Přebytek nutno iterovat ručně.
Note on BX18: Pokud zadán 1: počítá se potřebný průřez turbiny pro zadaný přebytek (varianty přiřazení, průřez VGT); Pokud zadán 0: výpočet přebytku v charakteristice s daným průřezem nebo potřebný průřez WG, pokud navíc WG=1. Přebytek nutno iterovat ručně.
Note on BY18: Pokud zadán 1: počítá se potřebný průřez turbiny pro zadaný přebytek (varianty přiřazení, průřez VGT); Pokud zadán 0: výpočet přebytku v charakteristice s daným průřezem nebo potřebný průřez WG, pokud navíc WG=1. Přebytek nutno iterovat ručně.
Note on BZ18: Pokud zadán 1: počítá se potřebný průřez turbiny pro zadaný přebytek (varianty přiřazení, průřez VGT); Pokud zadán 0: výpočet přebytku v charakteristice s daným průřezem nebo potřebný průřez WG, pokud navíc WG=1. Přebytek nutno iterovat ručně.
Note on CA18: Pokud zadán 1: počítá se potřebný průřez turbiny pro zadaný přebytek (varianty přiřazení, průřez VGT); Pokud zadán 0: výpočet přebytku v charakteristice s daným průřezem nebo potřebný průřez WG, pokud navíc WG=1. Přebytek nutno iterovat ručně.
Note on CB18: Pokud zadán 1: počítá se potřebný průřez turbiny pro zadaný přebytek (varianty přiřazení, průřez VGT); Pokud zadán 0: výpočet přebytku v charakteristice s daným průřezem nebo potřebný průřez WG, pokud navíc WG=1. Přebytek nutno iterovat ručně.
Note on CC18: Pokud zadán 1: počítá se potřebný průřez turbiny pro zadaný přebytek (varianty přiřazení, průřez VGT); Pokud zadán 0: výpočet přebytku v charakteristice s daným průřezem nebo potřebný průřez WG, pokud navíc WG=1. Přebytek nutno iterovat ručně.
Note on CD18: Pokud zadán 1: počítá se potřebný průřez turbiny pro zadaný přebytek (varianty přiřazení, průřez VGT); Pokud zadán 0: výpočet přebytku v charakteristice s daným průřezem nebo potřebný průřez WG, pokud navíc WG=1. Přebytek nutno iterovat ručně.
Note on CE18: Pokud zadán 1: počítá se potřebný průřez turbiny pro zadaný přebytek (varianty přiřazení, průřez VGT); Pokud zadán 0: výpočet přebytku v charakteristice s daným průřezem nebo potřebný průřez WG, pokud navíc WG=1. Přebytek nutno iterovat ručně.
Note on CF18: Pokud zadán 1: počítá se potřebný průřez turbiny pro zadaný přebytek (varianty přiřazení, průřez VGT); Pokud zadán 0: výpočet přebytku v charakteristice s daným průřezem nebo potřebný průřez WG, pokud navíc WG=1. Přebytek nutno iterovat ručně.
Note on CG18: Pokud zadán 1: počítá se potřebný průřez turbiny pro zadaný přebytek (varianty přiřazení, průřez VGT); Pokud zadán 0: výpočet přebytku v charakteristice s daným průřezem nebo potřebný průřez WG, pokud navíc WG=1. Přebytek nutno iterovat ručně.
Note on CH18: Pokud zadán 1: počítá se potřebný průřez turbiny pro zadaný přebytek (varianty přiřazení, průřez VGT); Pokud zadán 0: výpočet přebytku v charakteristice s daným průřezem nebo potřebný průřez WG, pokud navíc WG=1. Přebytek nutno iterovat ručně.
Note on CI18: Pokud zadán 1: počítá se potřebný průřez turbiny pro zadaný přebytek (varianty přiřazení, průřez VGT); Pokud zadán 0: výpočet přebytku v charakteristice s daným průřezem nebo potřebný průřez WG, pokud navíc WG=1. Přebytek nutno iterovat ručně.
Note on CJ18: Pokud zadán 1: počítá se potřebný průřez turbiny pro zadaný přebytek (varianty přiřazení, průřez VGT); Pokud zadán 0: výpočet přebytku v charakteristice s daným průřezem nebo potřebný průřez WG, pokud navíc WG=1. Přebytek nutno iterovat ručně.
Note on CK18: Pokud zadán 1: počítá se potřebný průřez turbiny pro zadaný přebytek (varianty přiřazení, průřez VGT); Pokud zadán 0: výpočet přebytku v charakteristice s daným průřezem nebo potřebný průřez WG, pokud navíc WG=1. Přebytek nutno iterovat ručně.
Note on CL18: Pokud zadán 1: počítá se potřebný průřez turbiny pro zadaný přebytek (varianty přiřazení, průřez VGT); Pokud zadán 0: výpočet přebytku v charakteristice s daným průřezem nebo potřebný průřez WG, pokud navíc WG=1. Přebytek nutno iterovat ručně.
Note on CM18: Pokud zadán 1: počítá se potřebný průřez turbiny pro zadaný přebytek (varianty přiřazení, průřez VGT); Pokud zadán 0: výpočet přebytku v charakteristice s daným průřezem nebo potřebný průřez WG, pokud navíc WG=1. Přebytek nutno iterovat ručně.
Note on CN18: Pokud zadán 1: počítá se potřebný průřez turbiny pro zadaný přebytek (varianty přiřazení, průřez VGT); Pokud zadán 0: výpočet přebytku v charakteristice s daným průřezem nebo potřebný průřez WG, pokud navíc WG=1. Přebytek nutno iterovat ručně.
Note on CO18: Pokud zadán 1: počítá se potřebný průřez turbiny pro zadaný přebytek (varianty přiřazení, průřez VGT); Pokud zadán 0: výpočet přebytku v charakteristice s daným průřezem nebo potřebný průřez WG, pokud navíc WG=1. Přebytek nutno iterovat ručně.
Note on CP18: Pokud zadán 1: počítá se potřebný průřez turbiny pro zadaný přebytek (varianty přiřazení, průřez VGT); Pokud zadán 0: výpočet přebytku v charakteristice s daným průřezem nebo potřebný průřez WG, pokud navíc WG=1. Přebytek nutno iterovat ručně.
Note on CQ18: Pokud zadán 1: počítá se potřebný průřez turbiny pro zadaný přebytek (varianty přiřazení, průřez VGT); Pokud zadán 0: výpočet přebytku v charakteristice s daným průřezem nebo potřebný průřez WG, pokud navíc WG=1. Přebytek nutno iterovat ručně.
Note on CR18: Pokud zadán 1: počítá se potřebný průřez turbiny pro zadaný přebytek (varianty přiřazení, průřez VGT); Pokud zadán 0: výpočet přebytku v charakteristice s daným průřezem nebo potřebný průřez WG, pokud navíc WG=1. Přebytek nutno iterovat ručně.
Note on CS18: Pokud zadán 1: počítá se potřebný průřez turbiny pro zadaný přebytek (varianty přiřazení, průřez VGT); Pokud zadán 0: výpočet přebytku v charakteristice s daným průřezem nebo potřebný průřez WG, pokud navíc WG=1. Přebytek nutno iterovat ručně.
Note on CT18: Pokud zadán 1: počítá se potřebný průřez turbiny pro zadaný přebytek (varianty přiřazení, průřez VGT); Pokud zadán 0: výpočet přebytku v charakteristice s daným průřezem nebo potřebný průřez WG, pokud navíc WG=1. Přebytek nutno iterovat ručně.
Note on CU18: Pokud zadán 1: počítá se potřebný průřez turbiny pro zadaný přebytek (varianty přiřazení, průřez VGT); Pokud zadán 0: výpočet přebytku v charakteristice s daným průřezem nebo potřebný průřez WG, pokud navíc WG=1. Přebytek nutno iterovat ručně.
Note on CV18: Pokud zadán 1: počítá se potřebný průřez turbiny pro zadaný přebytek (varianty přiřazení, průřez VGT); Pokud zadán 0: výpočet přebytku v charakteristice s daným průřezem nebo potřebný průřez WG, pokud navíc WG=1. Přebytek nutno iterovat ručně.
Note on CW18: Pokud zadán 1: počítá se potřebný průřez turbiny pro zadaný přebytek (varianty přiřazení, průřez VGT); Pokud zadán 0: výpočet přebytku v charakteristice s daným průřezem nebo potřebný průřez WG, pokud navíc WG=1. Přebytek nutno iterovat ručně.
Note on CX18: Pokud zadán 1: počítá se potřebný průřez turbiny pro zadaný přebytek (varianty přiřazení, průřez VGT); Pokud zadán 0: výpočet přebytku v charakteristice s daným průřezem nebo potřebný průřez WG, pokud navíc WG=1. Přebytek nutno iterovat ručně.
Note on CY18: Pokud zadán 1: počítá se potřebný průřez turbiny pro zadaný přebytek (varianty přiřazení, průřez VGT); Pokud zadán 0: výpočet přebytku v charakteristice s daným průřezem nebo potřebný průřez WG, pokud navíc WG=1. Přebytek nutno iterovat ručně.
Note on CZ18: Pokud zadán 1: počítá se potřebný průřez turbiny pro zadaný přebytek (varianty přiřazení, průřez VGT); Pokud zadán 0: výpočet přebytku v charakteristice s daným průřezem nebo potřebný průřez WG, pokud navíc WG=1. Přebytek nutno iterovat ručně.
Note on DA18: Pokud zadán 1: počítá se potřebný průřez turbiny pro zadaný přebytek (varianty přiřazení, průřez VGT); Pokud zadán 0: výpočet přebytku v charakteristice s daným průřezem nebo potřebný průřez WG, pokud navíc WG=1. Přebytek nutno iterovat ručně.
Note on DB18: Pokud zadán 1: počítá se potřebný průřez turbiny pro zadaný přebytek (varianty přiřazení, průřez VGT); Pokud zadán 0: výpočet přebytku v charakteristice s daným průřezem nebo potřebný průřez WG, pokud navíc WG=1. Přebytek nutno iterovat ručně.
Note on DC18: Pokud zadán 1: počítá se potřebný průřez turbiny pro zadaný přebytek (varianty přiřazení, průřez VGT); Pokud zadán 0: výpočet přebytku v charakteristice s daným průřezem nebo potřebný průřez WG, pokud navíc WG=1. Přebytek nutno iterovat ručně.
Note on DD18: Pokud zadán 1: počítá se potřebný průřez turbiny pro zadaný přebytek (varianty přiřazení, průřez VGT); Pokud zadán 0: výpočet přebytku v charakteristice s daným průřezem nebo potřebný průřez WG, pokud navíc WG=1. Přebytek nutno iterovat ručně.
Note on DE18: Pokud zadán 1: počítá se potřebný průřez turbiny pro zadaný přebytek (varianty přiřazení, průřez VGT); Pokud zadán 0: výpočet přebytku v charakteristice s daným průřezem nebo potřebný průřez WG, pokud navíc WG=1. Přebytek nutno iterovat ručně.
Note on DF18: Pokud zadán 1: počítá se potřebný průřez turbiny pro zadaný přebytek (varianty přiřazení, průřez VGT); Pokud zadán 0: výpočet přebytku v charakteristice s daným průřezem nebo potřebný průřez WG, pokud navíc WG=1. Přebytek nutno iterovat ručně.
Note on DG18: Pokud zadán 1: počítá se potřebný průřez turbiny pro zadaný přebytek (varianty přiřazení, průřez VGT); Pokud zadán 0: výpočet přebytku v charakteristice s daným průřezem nebo potřebný průřez WG, pokud navíc WG=1. Přebytek nutno iterovat ručně.
Note on DH18: Pokud zadán 1: počítá se potřebný průřez turbiny pro zadaný přebytek (varianty přiřazení, průřez VGT); Pokud zadán 0: výpočet přebytku v charakteristice s daným průřezem nebo potřebný průřez WG, pokud navíc WG=1. Přebytek nutno iterovat ručně.
Note on G19: Pokud zadán 1: počítá se potřebný průřez turbiny pro zadaný přebytek (varianty přiřazení, průřez VGT); Pokud zadán 0: výpočet přebytku v charakteristice s daným průřezem nebo potřebný průřez WG, pokud navíc WG=1. Přebytek nutno iterovat ručně.
Note on H19: Pokud zadán 1: počítá se potřebný průřez turbiny pro zadaný přebytek (varianty přiřazení, průřez VGT); Pokud zadán 0: výpočet přebytku v charakteristice s daným průřezem nebo potřebný průřez WG, pokud navíc WG=1. Přebytek nutno iterovat ručně.
Note on I19: Pokud zadán 1: počítá se potřebný průřez turbiny pro zadaný přebytek (varianty přiřazení, průřez VGT); Pokud zadán 0: výpočet přebytku v charakteristice s daným průřezem nebo potřebný průřez WG, pokud navíc WG=1. Přebytek nutno iterovat ručně.
Note on J19: Pokud zadán 1: počítá se potřebný průřez turbiny pro zadaný přebytek (varianty přiřazení, průřez VGT); Pokud zadán 0: výpočet přebytku v charakteristice s daným průřezem nebo potřebný průřez WG, pokud navíc WG=1. Přebytek nutno iterovat ručně.
Note on K19: Pokud zadán 1: počítá se potřebný průřez turbiny pro zadaný přebytek (varianty přiřazení, průřez VGT); Pokud zadán 0: výpočet přebytku v charakteristice s daným průřezem nebo potřebný průřez WG, pokud navíc WG=1. Přebytek nutno iterovat ručně.
Note on L19: Pokud zadán 1: počítá se potřebný průřez turbiny pro zadaný přebytek (varianty přiřazení, průřez VGT); Pokud zadán 0: výpočet přebytku v charakteristice s daným průřezem nebo potřebný průřez WG, pokud navíc WG=1. Přebytek nutno iterovat ručně.
Note on M19: Pokud zadán 1: počítá se potřebný průřez turbiny pro zadaný přebytek (varianty přiřazení, průřez VGT); Pokud zadán 0: výpočet přebytku v charakteristice s daným průřezem nebo potřebný průřez WG, pokud navíc WG=1. Přebytek nutno iterovat ručně.
Note on N19: Pokud zadán 1: počítá se potřebný průřez turbiny pro zadaný přebytek (varianty přiřazení, průřez VGT); Pokud zadán 0: výpočet přebytku v charakteristice s daným průřezem nebo potřebný průřez WG, pokud navíc WG=1. Přebytek nutno iterovat ručně.
Note on O19: Pokud zadán 1: počítá se potřebný průřez turbiny pro zadaný přebytek (varianty přiřazení, průřez VGT); Pokud zadán 0: výpočet přebytku v charakteristice s daným průřezem nebo potřebný průřez WG, pokud navíc WG=1. Přebytek nutno iterovat ručně.
Note on P19: Pokud zadán 1: počítá se potřebný průřez turbiny pro zadaný přebytek (varianty přiřazení, průřez VGT); Pokud zadán 0: výpočet přebytku v charakteristice s daným průřezem nebo potřebný průřez WG, pokud navíc WG=1. Přebytek nutno iterovat ručně.
Note on Q19: Pokud zadán 1: počítá se potřebný průřez turbiny pro zadaný přebytek (varianty přiřazení, průřez VGT); Pokud zadán 0: výpočet přebytku v charakteristice s daným průřezem nebo potřebný průřez WG, pokud navíc WG=1. Přebytek nutno iterovat ručně.
Note on R19: Pokud zadán 1: počítá se potřebný průřez turbiny pro zadaný přebytek (varianty přiřazení, průřez VGT); Pokud zadán 0: výpočet přebytku v charakteristice s daným průřezem nebo potřebný průřez WG, pokud navíc WG=1. Přebytek nutno iterovat ručně.
Note on S19: Pokud zadán 1: počítá se potřebný průřez turbiny pro zadaný přebytek (varianty přiřazení, průřez VGT); Pokud zadán 0: výpočet přebytku v charakteristice s daným průřezem nebo potřebný průřez WG, pokud navíc WG=1. Přebytek nutno iterovat ručně.
Note on T19: Pokud zadán 1: počítá se potřebný průřez turbiny pro zadaný přebytek (varianty přiřazení, průřez VGT); Pokud zadán 0: výpočet přebytku v charakteristice s daným průřezem nebo potřebný průřez WG, pokud navíc WG=1. Přebytek nutno iterovat ručně.
Note on U19: Pokud zadán 1: počítá se potřebný průřez turbiny pro zadaný přebytek (varianty přiřazení, průřez VGT); Pokud zadán 0: výpočet přebytku v charakteristice s daným průřezem nebo potřebný průřez WG, pokud navíc WG=1. Přebytek nutno iterovat ručně.
Note on V19: Pokud zadán 1: počítá se potřebný průřez turbiny pro zadaný přebytek (varianty přiřazení, průřez VGT); Pokud zadán 0: výpočet přebytku v charakteristice s daným průřezem nebo potřebný průřez WG, pokud navíc WG=1. Přebytek nutno iterovat ručně.
Note on W19: Pokud zadán 1: počítá se potřebný průřez turbiny pro zadaný přebytek (varianty přiřazení, průřez VGT); Pokud zadán 0: výpočet přebytku v charakteristice s daným průřezem nebo potřebný průřez WG, pokud navíc WG=1. Přebytek nutno iterovat ručně.
Note on X19: Pokud zadán 1: počítá se potřebný průřez turbiny pro zadaný přebytek (varianty přiřazení, průřez VGT); Pokud zadán 0: výpočet přebytku v charakteristice s daným průřezem nebo potřebný průřez WG, pokud navíc WG=1. Přebytek nutno iterovat ručně.
Note on Y19: Pokud zadán 1: počítá se potřebný průřez turbiny pro zadaný přebytek (varianty přiřazení, průřez VGT); Pokud zadán 0: výpočet přebytku v charakteristice s daným průřezem nebo potřebný průřez WG, pokud navíc WG=1. Přebytek nutno iterovat ručně.
Note on Z19: Pokud zadán 1: počítá se potřebný průřez turbiny pro zadaný přebytek (varianty přiřazení, průřez VGT); Pokud zadán 0: výpočet přebytku v charakteristice s daným průřezem nebo potřebný průřez WG, pokud navíc WG=1. Přebytek nutno iterovat ručně.
Note on AA19: Pokud zadán 1: počítá se potřebný průřez turbiny pro zadaný přebytek (varianty přiřazení, průřez VGT); Pokud zadán 0: výpočet přebytku v charakteristice s daným průřezem nebo potřebný průřez WG, pokud navíc WG=1. Přebytek nutno iterovat ručně.
Note on AB19: Pokud zadán 1: počítá se potřebný průřez turbiny pro zadaný přebytek (varianty přiřazení, průřez VGT); Pokud zadán 0: výpočet přebytku v charakteristice s daným průřezem nebo potřebný průřez WG, pokud navíc WG=1. Přebytek nutno iterovat ručně.
Note on AC19: Pokud zadán 1: počítá se potřebný průřez turbiny pro zadaný přebytek (varianty přiřazení, průřez VGT); Pokud zadán 0: výpočet přebytku v charakteristice s daným průřezem nebo potřebný průřez WG, pokud navíc WG=1. Přebytek nutno iterovat ručně.
Note on AD19: Pokud zadán 1: počítá se potřebný průřez turbiny pro zadaný přebytek (varianty přiřazení, průřez VGT); Pokud zadán 0: výpočet přebytku v charakteristice s daným průřezem nebo potřebný průřez WG, pokud navíc WG=1. Přebytek nutno iterovat ručně.
Note on AE19: Pokud zadán 1: počítá se potřebný průřez turbiny pro zadaný přebytek (varianty přiřazení, průřez VGT); Pokud zadán 0: výpočet přebytku v charakteristice s daným průřezem nebo potřebný průřez WG, pokud navíc WG=1. Přebytek nutno iterovat ručně.
Note on AF19: Pokud zadán 1: počítá se potřebný průřez turbiny pro zadaný přebytek (varianty přiřazení, průřez VGT); Pokud zadán 0: výpočet přebytku v charakteristice s daným průřezem nebo potřebný průřez WG, pokud navíc WG=1. Přebytek nutno iterovat ručně.
Note on AG19: Pokud zadán 1: počítá se potřebný průřez turbiny pro zadaný přebytek (varianty přiřazení, průřez VGT); Pokud zadán 0: výpočet přebytku v charakteristice s daným průřezem nebo potřebný průřez WG, pokud navíc WG=1. Přebytek nutno iterovat ručně.
Note on AH19: Pokud zadán 1: počítá se potřebný průřez turbiny pro zadaný přebytek (varianty přiřazení, průřez VGT); Pokud zadán 0: výpočet přebytku v charakteristice s daným průřezem nebo potřebný průřez WG, pokud navíc WG=1. Přebytek nutno iterovat ručně.
Note on AI19: Pokud zadán 1: počítá se potřebný průřez turbiny pro zadaný přebytek (varianty přiřazení, průřez VGT); Pokud zadán 0: výpočet přebytku v charakteristice s daným průřezem nebo potřebný průřez WG, pokud navíc WG=1. Přebytek nutno iterovat ručně.
Note on AJ19: Pokud zadán 1: počítá se potřebný průřez turbiny pro zadaný přebytek (varianty přiřazení, průřez VGT); Pokud zadán 0: výpočet přebytku v charakteristice s daným průřezem nebo potřebný průřez WG, pokud navíc WG=1. Přebytek nutno iterovat ručně.
Note on AK19: Pokud zadán 1: počítá se potřebný průřez turbiny pro zadaný přebytek (varianty přiřazení, průřez VGT); Pokud zadán 0: výpočet přebytku v charakteristice s daným průřezem nebo potřebný průřez WG, pokud navíc WG=1. Přebytek nutno iterovat ručně.
Note on AL19: Pokud zadán 1: počítá se potřebný průřez turbiny pro zadaný přebytek (varianty přiřazení, průřez VGT); Pokud zadán 0: výpočet přebytku v charakteristice s daným průřezem nebo potřebný průřez WG, pokud navíc WG=1. Přebytek nutno iterovat ručně.
Note on AM19: Pokud zadán 1: počítá se potřebný průřez turbiny pro zadaný přebytek (varianty přiřazení, průřez VGT); Pokud zadán 0: výpočet přebytku v charakteristice s daným průřezem nebo potřebný průřez WG, pokud navíc WG=1. Přebytek nutno iterovat ručně.
Note on AN19: Pokud zadán 1: počítá se potřebný průřez turbiny pro zadaný přebytek (varianty přiřazení, průřez VGT); Pokud zadán 0: výpočet přebytku v charakteristice s daným průřezem nebo potřebný průřez WG, pokud navíc WG=1. Přebytek nutno iterovat ručně.
Note on AO19: Pokud zadán 1: počítá se potřebný průřez turbiny pro zadaný přebytek (varianty přiřazení, průřez VGT); Pokud zadán 0: výpočet přebytku v charakteristice s daným průřezem nebo potřebný průřez WG, pokud navíc WG=1. Přebytek nutno iterovat ručně.
Note on AP19: Pokud zadán 1: počítá se potřebný průřez turbiny pro zadaný přebytek (varianty přiřazení, průřez VGT); Pokud zadán 0: výpočet přebytku v charakteristice s daným průřezem nebo potřebný průřez WG, pokud navíc WG=1. Přebytek nutno iterovat ručně.
Note on AQ19: Pokud zadán 1: počítá se potřebný průřez turbiny pro zadaný přebytek (varianty přiřazení, průřez VGT); Pokud zadán 0: výpočet přebytku v charakteristice s daným průřezem nebo potřebný průřez WG, pokud navíc WG=1. Přebytek nutno iterovat ručně.
Note on AR19: Pokud zadán 1: počítá se potřebný průřez turbiny pro zadaný přebytek (varianty přiřazení, průřez VGT); Pokud zadán 0: výpočet přebytku v charakteristice s daným průřezem nebo potřebný průřez WG, pokud navíc WG=1. Přebytek nutno iterovat ručně.
Note on AS19: Pokud zadán 1: počítá se potřebný průřez turbiny pro zadaný přebytek (varianty přiřazení, průřez VGT); Pokud zadán 0: výpočet přebytku v charakteristice s daným průřezem nebo potřebný průřez WG, pokud navíc WG=1. Přebytek nutno iterovat ručně.
Note on AT19: Pokud zadán 1: počítá se potřebný průřez turbiny pro zadaný přebytek (varianty přiřazení, průřez VGT); Pokud zadán 0: výpočet přebytku v charakteristice s daným průřezem nebo potřebný průřez WG, pokud navíc WG=1. Přebytek nutno iterovat ručně.
Note on AU19: Pokud zadán 1: počítá se potřebný průřez turbiny pro zadaný přebytek (varianty přiřazení, průřez VGT); Pokud zadán 0: výpočet přebytku v charakteristice s daným průřezem nebo potřebný průřez WG, pokud navíc WG=1. Přebytek nutno iterovat ručně.
Note on AV19: Pokud zadán 1: počítá se potřebný průřez turbiny pro zadaný přebytek (varianty přiřazení, průřez VGT); Pokud zadán 0: výpočet přebytku v charakteristice s daným průřezem nebo potřebný průřez WG, pokud navíc WG=1. Přebytek nutno iterovat ručně.
Note on AW19: Pokud zadán 1: počítá se potřebný průřez turbiny pro zadaný přebytek (varianty přiřazení, průřez VGT); Pokud zadán 0: výpočet přebytku v charakteristice s daným průřezem nebo potřebný průřez WG, pokud navíc WG=1. Přebytek nutno iterovat ručně.
Note on AX19: Pokud zadán 1: počítá se potřebný průřez turbiny pro zadaný přebytek (varianty přiřazení, průřez VGT); Pokud zadán 0: výpočet přebytku v charakteristice s daným průřezem nebo potřebný průřez WG, pokud navíc WG=1. Přebytek nutno iterovat ručně.
Note on AY19: Pokud zadán 1: počítá se potřebný průřez turbiny pro zadaný přebytek (varianty přiřazení, průřez VGT); Pokud zadán 0: výpočet přebytku v charakteristice s daným průřezem nebo potřebný průřez WG, pokud navíc WG=1. Přebytek nutno iterovat ručně.
Note on AZ19: Pokud zadán 1: počítá se potřebný průřez turbiny pro zadaný přebytek (varianty přiřazení, průřez VGT); Pokud zadán 0: výpočet přebytku v charakteristice s daným průřezem nebo potřebný průřez WG, pokud navíc WG=1. Přebytek nutno iterovat ručně.
Note on BA19: Pokud zadán 1: počítá se potřebný průřez turbiny pro zadaný přebytek (varianty přiřazení, průřez VGT); Pokud zadán 0: výpočet přebytku v charakteristice s daným průřezem nebo potřebný průřez WG, pokud navíc WG=1. Přebytek nutno iterovat ručně.
Note on BB19: Pokud zadán 1: počítá se potřebný průřez turbiny pro zadaný přebytek (varianty přiřazení, průřez VGT); Pokud zadán 0: výpočet přebytku v charakteristice s daným průřezem nebo potřebný průřez WG, pokud navíc WG=1. Přebytek nutno iterovat ručně.
Note on BC19: Pokud zadán 1: počítá se potřebný průřez turbiny pro zadaný přebytek (varianty přiřazení, průřez VGT); Pokud zadán 0: výpočet přebytku v charakteristice s daným průřezem nebo potřebný průřez WG, pokud navíc WG=1. Přebytek nutno iterovat ručně.
Note on BD19: Pokud zadán 1: počítá se potřebný průřez turbiny pro zadaný přebytek (varianty přiřazení, průřez VGT); Pokud zadán 0: výpočet přebytku v charakteristice s daným průřezem nebo potřebný průřez WG, pokud navíc WG=1. Přebytek nutno iterovat ručně.
Note on BE19: Pokud zadán 1: počítá se potřebný průřez turbiny pro zadaný přebytek (varianty přiřazení, průřez VGT); Pokud zadán 0: výpočet přebytku v charakteristice s daným průřezem nebo potřebný průřez WG, pokud navíc WG=1. Přebytek nutno iterovat ručně.
Note on BF19: Pokud zadán 1: počítá se potřebný průřez turbiny pro zadaný přebytek (varianty přiřazení, průřez VGT); Pokud zadán 0: výpočet přebytku v charakteristice s daným průřezem nebo potřebný průřez WG, pokud navíc WG=1. Přebytek nutno iterovat ručně.
Note on BG19: Pokud zadán 1: počítá se potřebný průřez turbiny pro zadaný přebytek (varianty přiřazení, průřez VGT); Pokud zadán 0: výpočet přebytku v charakteristice s daným průřezem nebo potřebný průřez WG, pokud navíc WG=1. Přebytek nutno iterovat ručně.
Note on BH19: Pokud zadán 1: počítá se potřebný průřez turbiny pro zadaný přebytek (varianty přiřazení, průřez VGT); Pokud zadán 0: výpočet přebytku v charakteristice s daným průřezem nebo potřebný průřez WG, pokud navíc WG=1. Přebytek nutno iterovat ručně.
Note on BI19: Pokud zadán 1: počítá se potřebný průřez turbiny pro zadaný přebytek (varianty přiřazení, průřez VGT); Pokud zadán 0: výpočet přebytku v charakteristice s daným průřezem nebo potřebný průřez WG, pokud navíc WG=1. Přebytek nutno iterovat ručně.
Note on BJ19: Pokud zadán 1: počítá se potřebný průřez turbiny pro zadaný přebytek (varianty přiřazení, průřez VGT); Pokud zadán 0: výpočet přebytku v charakteristice s daným průřezem nebo potřebný průřez WG, pokud navíc WG=1. Přebytek nutno iterovat ručně.
Note on BK19: Pokud zadán 1: počítá se potřebný průřez turbiny pro zadaný přebytek (varianty přiřazení, průřez VGT); Pokud zadán 0: výpočet přebytku v charakteristice s daným průřezem nebo potřebný průřez WG, pokud navíc WG=1. Přebytek nutno iterovat ručně.
Note on BL19: Pokud zadán 1: počítá se potřebný průřez turbiny pro zadaný přebytek (varianty přiřazení, průřez VGT); Pokud zadán 0: výpočet přebytku v charakteristice s daným průřezem nebo potřebný průřez WG, pokud navíc WG=1. Přebytek nutno iterovat ručně.
Note on BM19: Pokud zadán 1: počítá se potřebný průřez turbiny pro zadaný přebytek (varianty přiřazení, průřez VGT); Pokud zadán 0: výpočet přebytku v charakteristice s daným průřezem nebo potřebný průřez WG, pokud navíc WG=1. Přebytek nutno iterovat ručně.
Note on BN19: Pokud zadán 1: počítá se potřebný průřez turbiny pro zadaný přebytek (varianty přiřazení, průřez VGT); Pokud zadán 0: výpočet přebytku v charakteristice s daným průřezem nebo potřebný průřez WG, pokud navíc WG=1. Přebytek nutno iterovat ručně.
Note on BO19: Pokud zadán 1: počítá se potřebný průřez turbiny pro zadaný přebytek (varianty přiřazení, průřez VGT); Pokud zadán 0: výpočet přebytku v charakteristice s daným průřezem nebo potřebný průřez WG, pokud navíc WG=1. Přebytek nutno iterovat ručně.
Note on BP19: Pokud zadán 1: počítá se potřebný průřez turbiny pro zadaný přebytek (varianty přiřazení, průřez VGT); Pokud zadán 0: výpočet přebytku v charakteristice s daným průřezem nebo potřebný průřez WG, pokud navíc WG=1. Přebytek nutno iterovat ručně.
Note on BQ19: Pokud zadán 1: počítá se potřebný průřez turbiny pro zadaný přebytek (varianty přiřazení, průřez VGT); Pokud zadán 0: výpočet přebytku v charakteristice s daným průřezem nebo potřebný průřez WG, pokud navíc WG=1. Přebytek nutno iterovat ručně.
Note on BR19: Pokud zadán 1: počítá se potřebný průřez turbiny pro zadaný přebytek (varianty přiřazení, průřez VGT); Pokud zadán 0: výpočet přebytku v charakteristice s daným průřezem nebo potřebný průřez WG, pokud navíc WG=1. Přebytek nutno iterovat ručně.
Note on BS19: Pokud zadán 1: počítá se potřebný průřez turbiny pro zadaný přebytek (varianty přiřazení, průřez VGT); Pokud zadán 0: výpočet přebytku v charakteristice s daným průřezem nebo potřebný průřez WG, pokud navíc WG=1. Přebytek nutno iterovat ručně.
Note on BT19: Pokud zadán 1: počítá se potřebný průřez turbiny pro zadaný přebytek (varianty přiřazení, průřez VGT); Pokud zadán 0: výpočet přebytku v charakteristice s daným průřezem nebo potřebný průřez WG, pokud navíc WG=1. Přebytek nutno iterovat ručně.
Note on BU19: Pokud zadán 1: počítá se potřebný průřez turbiny pro zadaný přebytek (varianty přiřazení, průřez VGT); Pokud zadán 0: výpočet přebytku v charakteristice s daným průřezem nebo potřebný průřez WG, pokud navíc WG=1. Přebytek nutno iterovat ručně.
Note on BV19: Pokud zadán 1: počítá se potřebný průřez turbiny pro zadaný přebytek (varianty přiřazení, průřez VGT); Pokud zadán 0: výpočet přebytku v charakteristice s daným průřezem nebo potřebný průřez WG, pokud navíc WG=1. Přebytek nutno iterovat ručně.
Note on BW19: Pokud zadán 1: počítá se potřebný průřez turbiny pro zadaný přebytek (varianty přiřazení, průřez VGT); Pokud zadán 0: výpočet přebytku v charakteristice s daným průřezem nebo potřebný průřez WG, pokud navíc WG=1. Přebytek nutno iterovat ručně.
Note on BX19: Pokud zadán 1: počítá se potřebný průřez turbiny pro zadaný přebytek (varianty přiřazení, průřez VGT); Pokud zadán 0: výpočet přebytku v charakteristice s daným průřezem nebo potřebný průřez WG, pokud navíc WG=1. Přebytek nutno iterovat ručně.
Note on BY19: Pokud zadán 1: počítá se potřebný průřez turbiny pro zadaný přebytek (varianty přiřazení, průřez VGT); Pokud zadán 0: výpočet přebytku v charakteristice s daným průřezem nebo potřebný průřez WG, pokud navíc WG=1. Přebytek nutno iterovat ručně.
Note on BZ19: Pokud zadán 1: počítá se potřebný průřez turbiny pro zadaný přebytek (varianty přiřazení, průřez VGT); Pokud zadán 0: výpočet přebytku v charakteristice s daným průřezem nebo potřebný průřez WG, pokud navíc WG=1. Přebytek nutno iterovat ručně.
Note on CA19: Pokud zadán 1: počítá se potřebný průřez turbiny pro zadaný přebytek (varianty přiřazení, průřez VGT); Pokud zadán 0: výpočet přebytku v charakteristice s daným průřezem nebo potřebný průřez WG, pokud navíc WG=1. Přebytek nutno iterovat ručně.
Note on CB19: Pokud zadán 1: počítá se potřebný průřez turbiny pro zadaný přebytek (varianty přiřazení, průřez VGT); Pokud zadán 0: výpočet přebytku v charakteristice s daným průřezem nebo potřebný průřez WG, pokud navíc WG=1. Přebytek nutno iterovat ručně.
Note on CC19: Pokud zadán 1: počítá se potřebný průřez turbiny pro zadaný přebytek (varianty přiřazení, průřez VGT); Pokud zadán 0: výpočet přebytku v charakteristice s daným průřezem nebo potřebný průřez WG, pokud navíc WG=1. Přebytek nutno iterovat ručně.
Note on CD19: Pokud zadán 1: počítá se potřebný průřez turbiny pro zadaný přebytek (varianty přiřazení, průřez VGT); Pokud zadán 0: výpočet přebytku v charakteristice s daným průřezem nebo potřebný průřez WG, pokud navíc WG=1. Přebytek nutno iterovat ručně.
Note on CE19: Pokud zadán 1: počítá se potřebný průřez turbiny pro zadaný přebytek (varianty přiřazení, průřez VGT); Pokud zadán 0: výpočet přebytku v charakteristice s daným průřezem nebo potřebný průřez WG, pokud navíc WG=1. Přebytek nutno iterovat ručně.
Note on CF19: Pokud zadán 1: počítá se potřebný průřez turbiny pro zadaný přebytek (varianty přiřazení, průřez VGT); Pokud zadán 0: výpočet přebytku v charakteristice s daným průřezem nebo potřebný průřez WG, pokud navíc WG=1. Přebytek nutno iterovat ručně.
Note on CG19: Pokud zadán 1: počítá se potřebný průřez turbiny pro zadaný přebytek (varianty přiřazení, průřez VGT); Pokud zadán 0: výpočet přebytku v charakteristice s daným průřezem nebo potřebný průřez WG, pokud navíc WG=1. Přebytek nutno iterovat ručně.
Note on CH19: Pokud zadán 1: počítá se potřebný průřez turbiny pro zadaný přebytek (varianty přiřazení, průřez VGT); Pokud zadán 0: výpočet přebytku v charakteristice s daným průřezem nebo potřebný průřez WG, pokud navíc WG=1. Přebytek nutno iterovat ručně.
Note on CI19: Pokud zadán 1: počítá se potřebný průřez turbiny pro zadaný přebytek (varianty přiřazení, průřez VGT); Pokud zadán 0: výpočet přebytku v charakteristice s daným průřezem nebo potřebný průřez WG, pokud navíc WG=1. Přebytek nutno iterovat ručně.
Note on CJ19: Pokud zadán 1: počítá se potřebný průřez turbiny pro zadaný přebytek (varianty přiřazení, průřez VGT); Pokud zadán 0: výpočet přebytku v charakteristice s daným průřezem nebo potřebný průřez WG, pokud navíc WG=1. Přebytek nutno iterovat ručně.
Note on CK19: Pokud zadán 1: počítá se potřebný průřez turbiny pro zadaný přebytek (varianty přiřazení, průřez VGT); Pokud zadán 0: výpočet přebytku v charakteristice s daným průřezem nebo potřebný průřez WG, pokud navíc WG=1. Přebytek nutno iterovat ručně.
Note on CL19: Pokud zadán 1: počítá se potřebný průřez turbiny pro zadaný přebytek (varianty přiřazení, průřez VGT); Pokud zadán 0: výpočet přebytku v charakteristice s daným průřezem nebo potřebný průřez WG, pokud navíc WG=1. Přebytek nutno iterovat ručně.
Note on CM19: Pokud zadán 1: počítá se potřebný průřez turbiny pro zadaný přebytek (varianty přiřazení, průřez VGT); Pokud zadán 0: výpočet přebytku v charakteristice s daným průřezem nebo potřebný průřez WG, pokud navíc WG=1. Přebytek nutno iterovat ručně.
Note on CN19: Pokud zadán 1: počítá se potřebný průřez turbiny pro zadaný přebytek (varianty přiřazení, průřez VGT); Pokud zadán 0: výpočet přebytku v charakteristice s daným průřezem nebo potřebný průřez WG, pokud navíc WG=1. Přebytek nutno iterovat ručně.
Note on CO19: Pokud zadán 1: počítá se potřebný průřez turbiny pro zadaný přebytek (varianty přiřazení, průřez VGT); Pokud zadán 0: výpočet přebytku v charakteristice s daným průřezem nebo potřebný průřez WG, pokud navíc WG=1. Přebytek nutno iterovat ručně.
Note on CP19: Pokud zadán 1: počítá se potřebný průřez turbiny pro zadaný přebytek (varianty přiřazení, průřez VGT); Pokud zadán 0: výpočet přebytku v charakteristice s daným průřezem nebo potřebný průřez WG, pokud navíc WG=1. Přebytek nutno iterovat ručně.
Note on CQ19: Pokud zadán 1: počítá se potřebný průřez turbiny pro zadaný přebytek (varianty přiřazení, průřez VGT); Pokud zadán 0: výpočet přebytku v charakteristice s daným průřezem nebo potřebný průřez WG, pokud navíc WG=1. Přebytek nutno iterovat ručně.
Note on CR19: Pokud zadán 1: počítá se potřebný průřez turbiny pro zadaný přebytek (varianty přiřazení, průřez VGT); Pokud zadán 0: výpočet přebytku v charakteristice s daným průřezem nebo potřebný průřez WG, pokud navíc WG=1. Přebytek nutno iterovat ručně.
Note on CS19: Pokud zadán 1: počítá se potřebný průřez turbiny pro zadaný přebytek (varianty přiřazení, průřez VGT); Pokud zadán 0: výpočet přebytku v charakteristice s daným průřezem nebo potřebný průřez WG, pokud navíc WG=1. Přebytek nutno iterovat ručně.
Note on CT19: Pokud zadán 1: počítá se potřebný průřez turbiny pro zadaný přebytek (varianty přiřazení, průřez VGT); Pokud zadán 0: výpočet přebytku v charakteristice s daným průřezem nebo potřebný průřez WG, pokud navíc WG=1. Přebytek nutno iterovat ručně.
Note on CU19: Pokud zadán 1: počítá se potřebný průřez turbiny pro zadaný přebytek (varianty přiřazení, průřez VGT); Pokud zadán 0: výpočet přebytku v charakteristice s daným průřezem nebo potřebný průřez WG, pokud navíc WG=1. Přebytek nutno iterovat ručně.
Note on CV19: Pokud zadán 1: počítá se potřebný průřez turbiny pro zadaný přebytek (varianty přiřazení, průřez VGT); Pokud zadán 0: výpočet přebytku v charakteristice s daným průřezem nebo potřebný průřez WG, pokud navíc WG=1. Přebytek nutno iterovat ručně.
Note on CW19: Pokud zadán 1: počítá se potřebný průřez turbiny pro zadaný přebytek (varianty přiřazení, průřez VGT); Pokud zadán 0: výpočet přebytku v charakteristice s daným průřezem nebo potřebný průřez WG, pokud navíc WG=1. Přebytek nutno iterovat ručně.
Note on CX19: Pokud zadán 1: počítá se potřebný průřez turbiny pro zadaný přebytek (varianty přiřazení, průřez VGT); Pokud zadán 0: výpočet přebytku v charakteristice s daným průřezem nebo potřebný průřez WG, pokud navíc WG=1. Přebytek nutno iterovat ručně.
Note on CY19: Pokud zadán 1: počítá se potřebný průřez turbiny pro zadaný přebytek (varianty přiřazení, průřez VGT); Pokud zadán 0: výpočet přebytku v charakteristice s daným průřezem nebo potřebný průřez WG, pokud navíc WG=1. Přebytek nutno iterovat ručně.
Note on CZ19: Pokud zadán 1: počítá se potřebný průřez turbiny pro zadaný přebytek (varianty přiřazení, průřez VGT); Pokud zadán 0: výpočet přebytku v charakteristice s daným průřezem nebo potřebný průřez WG, pokud navíc WG=1. Přebytek nutno iterovat ručně.
Note on DA19: Pokud zadán 1: počítá se potřebný průřez turbiny pro zadaný přebytek (varianty přiřazení, průřez VGT); Pokud zadán 0: výpočet přebytku v charakteristice s daným průřezem nebo potřebný průřez WG, pokud navíc WG=1. Přebytek nutno iterovat ručně.
Note on DB19: Pokud zadán 1: počítá se potřebný průřez turbiny pro zadaný přebytek (varianty přiřazení, průřez VGT); Pokud zadán 0: výpočet přebytku v charakteristice s daným průřezem nebo potřebný průřez WG, pokud navíc WG=1. Přebytek nutno iterovat ručně.
Note on DC19: Pokud zadán 1: počítá se potřebný průřez turbiny pro zadaný přebytek (varianty přiřazení, průřez VGT); Pokud zadán 0: výpočet přebytku v charakteristice s daným průřezem nebo potřebný průřez WG, pokud navíc WG=1. Přebytek nutno iterovat ručně.
Note on DD19: Pokud zadán 1: počítá se potřebný průřez turbiny pro zadaný přebytek (varianty přiřazení, průřez VGT); Pokud zadán 0: výpočet přebytku v charakteristice s daným průřezem nebo potřebný průřez WG, pokud navíc WG=1. Přebytek nutno iterovat ručně.
Note on DE19: Pokud zadán 1: počítá se potřebný průřez turbiny pro zadaný přebytek (varianty přiřazení, průřez VGT); Pokud zadán 0: výpočet přebytku v charakteristice s daným průřezem nebo potřebný průřez WG, pokud navíc WG=1. Přebytek nutno iterovat ručně.
Note on DF19: Pokud zadán 1: počítá se potřebný průřez turbiny pro zadaný přebytek (varianty přiřazení, průřez VGT); Pokud zadán 0: výpočet přebytku v charakteristice s daným průřezem nebo potřebný průřez WG, pokud navíc WG=1. Přebytek nutno iterovat ručně.
Note on DG19: Pokud zadán 1: počítá se potřebný průřez turbiny pro zadaný přebytek (varianty přiřazení, průřez VGT); Pokud zadán 0: výpočet přebytku v charakteristice s daným průřezem nebo potřebný průřez WG, pokud navíc WG=1. Přebytek nutno iterovat ručně.
Note on DH19: Pokud zadán 1: počítá se potřebný průřez turbiny pro zadaný přebytek (varianty přiřazení, průřez VGT); Pokud zadán 0: výpočet přebytku v charakteristice s daným průřezem nebo potřebný průřez WG, pokud navíc WG=1. Přebytek nutno iterovat ručně.
Note on G20: Pokud zadán 1: počítá se potřebný průřez turbiny pro zadaný přebytek (varianty přiřazení, průřez VGT); Pokud zadán 0: výpočet přebytku v charakteristice s daným průřezem nebo potřebný průřez WG, pokud navíc WG=1. Přebytek nutno iterovat ručně.
Note on H20: Pokud zadán 1: počítá se potřebný průřez turbiny pro zadaný přebytek (varianty přiřazení, průřez VGT); Pokud zadán 0: výpočet přebytku v charakteristice s daným průřezem nebo potřebný průřez WG, pokud navíc WG=1. Přebytek nutno iterovat ručně.
Note on I20: Pokud zadán 1: počítá se potřebný průřez turbiny pro zadaný přebytek (varianty přiřazení, průřez VGT); Pokud zadán 0: výpočet přebytku v charakteristice s daným průřezem nebo potřebný průřez WG, pokud navíc WG=1. Přebytek nutno iterovat ručně.
Note on J20: Pokud zadán 1: počítá se potřebný průřez turbiny pro zadaný přebytek (varianty přiřazení, průřez VGT); Pokud zadán 0: výpočet přebytku v charakteristice s daným průřezem nebo potřebný průřez WG, pokud navíc WG=1. Přebytek nutno iterovat ručně.
Note on K20: Pokud zadán 1: počítá se potřebný průřez turbiny pro zadaný přebytek (varianty přiřazení, průřez VGT); Pokud zadán 0: výpočet přebytku v charakteristice s daným průřezem nebo potřebný průřez WG, pokud navíc WG=1. Přebytek nutno iterovat ručně.
Note on L20: Pokud zadán 1: počítá se potřebný průřez turbiny pro zadaný přebytek (varianty přiřazení, průřez VGT); Pokud zadán 0: výpočet přebytku v charakteristice s daným průřezem nebo potřebný průřez WG, pokud navíc WG=1. Přebytek nutno iterovat ručně.
Note on M20: Pokud zadán 1: počítá se potřebný průřez turbiny pro zadaný přebytek (varianty přiřazení, průřez VGT); Pokud zadán 0: výpočet přebytku v charakteristice s daným průřezem nebo potřebný průřez WG, pokud navíc WG=1. Přebytek nutno iterovat ručně.
Note on N20: Pokud zadán 1: počítá se potřebný průřez turbiny pro zadaný přebytek (varianty přiřazení, průřez VGT); Pokud zadán 0: výpočet přebytku v charakteristice s daným průřezem nebo potřebný průřez WG, pokud navíc WG=1. Přebytek nutno iterovat ručně.
Note on O20: Pokud zadán 1: počítá se potřebný průřez turbiny pro zadaný přebytek (varianty přiřazení, průřez VGT); Pokud zadán 0: výpočet přebytku v charakteristice s daným průřezem nebo potřebný průřez WG, pokud navíc WG=1. Přebytek nutno iterovat ručně.
Note on P20: Pokud zadán 1: počítá se potřebný průřez turbiny pro zadaný přebytek (varianty přiřazení, průřez VGT); Pokud zadán 0: výpočet přebytku v charakteristice s daným průřezem nebo potřebný průřez WG, pokud navíc WG=1. Přebytek nutno iterovat ručně.
Note on Q20: Pokud zadán 1: počítá se potřebný průřez turbiny pro zadaný přebytek (varianty přiřazení, průřez VGT); Pokud zadán 0: výpočet přebytku v charakteristice s daným průřezem nebo potřebný průřez WG, pokud navíc WG=1. Přebytek nutno iterovat ručně.
Note on R20: Pokud zadán 1: počítá se potřebný průřez turbiny pro zadaný přebytek (varianty přiřazení, průřez VGT); Pokud zadán 0: výpočet přebytku v charakteristice s daným průřezem nebo potřebný průřez WG, pokud navíc WG=1. Přebytek nutno iterovat ručně.
Note on S20: Pokud zadán 1: počítá se potřebný průřez turbiny pro zadaný přebytek (varianty přiřazení, průřez VGT); Pokud zadán 0: výpočet přebytku v charakteristice s daným průřezem nebo potřebný průřez WG, pokud navíc WG=1. Přebytek nutno iterovat ručně.
Note on T20: Pokud zadán 1: počítá se potřebný průřez turbiny pro zadaný přebytek (varianty přiřazení, průřez VGT); Pokud zadán 0: výpočet přebytku v charakteristice s daným průřezem nebo potřebný průřez WG, pokud navíc WG=1. Přebytek nutno iterovat ručně.
Note on U20: Pokud zadán 1: počítá se potřebný průřez turbiny pro zadaný přebytek (varianty přiřazení, průřez VGT); Pokud zadán 0: výpočet přebytku v charakteristice s daným průřezem nebo potřebný průřez WG, pokud navíc WG=1. Přebytek nutno iterovat ručně.
Note on V20: Pokud zadán 1: počítá se potřebný průřez turbiny pro zadaný přebytek (varianty přiřazení, průřez VGT); Pokud zadán 0: výpočet přebytku v charakteristice s daným průřezem nebo potřebný průřez WG, pokud navíc WG=1. Přebytek nutno iterovat ručně.
Note on W20: Pokud zadán 1: počítá se potřebný průřez turbiny pro zadaný přebytek (varianty přiřazení, průřez VGT); Pokud zadán 0: výpočet přebytku v charakteristice s daným průřezem nebo potřebný průřez WG, pokud navíc WG=1. Přebytek nutno iterovat ručně.
Note on X20: Pokud zadán 1: počítá se potřebný průřez turbiny pro zadaný přebytek (varianty přiřazení, průřez VGT); Pokud zadán 0: výpočet přebytku v charakteristice s daným průřezem nebo potřebný průřez WG, pokud navíc WG=1. Přebytek nutno iterovat ručně.
Note on Y20: Pokud zadán 1: počítá se potřebný průřez turbiny pro zadaný přebytek (varianty přiřazení, průřez VGT); Pokud zadán 0: výpočet přebytku v charakteristice s daným průřezem nebo potřebný průřez WG, pokud navíc WG=1. Přebytek nutno iterovat ručně.
Note on Z20: Pokud zadán 1: počítá se potřebný průřez turbiny pro zadaný přebytek (varianty přiřazení, průřez VGT); Pokud zadán 0: výpočet přebytku v charakteristice s daným průřezem nebo potřebný průřez WG, pokud navíc WG=1. Přebytek nutno iterovat ručně.
Note on AA20: Pokud zadán 1: počítá se potřebný průřez turbiny pro zadaný přebytek (varianty přiřazení, průřez VGT); Pokud zadán 0: výpočet přebytku v charakteristice s daným průřezem nebo potřebný průřez WG, pokud navíc WG=1. Přebytek nutno iterovat ručně.
Note on AB20: Pokud zadán 1: počítá se potřebný průřez turbiny pro zadaný přebytek (varianty přiřazení, průřez VGT); Pokud zadán 0: výpočet přebytku v charakteristice s daným průřezem nebo potřebný průřez WG, pokud navíc WG=1. Přebytek nutno iterovat ručně.
Note on AC20: Pokud zadán 1: počítá se potřebný průřez turbiny pro zadaný přebytek (varianty přiřazení, průřez VGT); Pokud zadán 0: výpočet přebytku v charakteristice s daným průřezem nebo potřebný průřez WG, pokud navíc WG=1. Přebytek nutno iterovat ručně.
Note on AD20: Pokud zadán 1: počítá se potřebný průřez turbiny pro zadaný přebytek (varianty přiřazení, průřez VGT); Pokud zadán 0: výpočet přebytku v charakteristice s daným průřezem nebo potřebný průřez WG, pokud navíc WG=1. Přebytek nutno iterovat ručně.
Note on AE20: Pokud zadán 1: počítá se potřebný průřez turbiny pro zadaný přebytek (varianty přiřazení, průřez VGT); Pokud zadán 0: výpočet přebytku v charakteristice s daným průřezem nebo potřebný průřez WG, pokud navíc WG=1. Přebytek nutno iterovat ručně.
Note on AF20: Pokud zadán 1: počítá se potřebný průřez turbiny pro zadaný přebytek (varianty přiřazení, průřez VGT); Pokud zadán 0: výpočet přebytku v charakteristice s daným průřezem nebo potřebný průřez WG, pokud navíc WG=1. Přebytek nutno iterovat ručně.
Note on AG20: Pokud zadán 1: počítá se potřebný průřez turbiny pro zadaný přebytek (varianty přiřazení, průřez VGT); Pokud zadán 0: výpočet přebytku v charakteristice s daným průřezem nebo potřebný průřez WG, pokud navíc WG=1. Přebytek nutno iterovat ručně.
Note on AH20: Pokud zadán 1: počítá se potřebný průřez turbiny pro zadaný přebytek (varianty přiřazení, průřez VGT); Pokud zadán 0: výpočet přebytku v charakteristice s daným průřezem nebo potřebný průřez WG, pokud navíc WG=1. Přebytek nutno iterovat ručně.
Note on AI20: Pokud zadán 1: počítá se potřebný průřez turbiny pro zadaný přebytek (varianty přiřazení, průřez VGT); Pokud zadán 0: výpočet přebytku v charakteristice s daným průřezem nebo potřebný průřez WG, pokud navíc WG=1. Přebytek nutno iterovat ručně.
Note on AJ20: Pokud zadán 1: počítá se potřebný průřez turbiny pro zadaný přebytek (varianty přiřazení, průřez VGT); Pokud zadán 0: výpočet přebytku v charakteristice s daným průřezem nebo potřebný průřez WG, pokud navíc WG=1. Přebytek nutno iterovat ručně.
Note on AK20: Pokud zadán 1: počítá se potřebný průřez turbiny pro zadaný přebytek (varianty přiřazení, průřez VGT); Pokud zadán 0: výpočet přebytku v charakteristice s daným průřezem nebo potřebný průřez WG, pokud navíc WG=1. Přebytek nutno iterovat ručně.
Note on AL20: Pokud zadán 1: počítá se potřebný průřez turbiny pro zadaný přebytek (varianty přiřazení, průřez VGT); Pokud zadán 0: výpočet přebytku v charakteristice s daným průřezem nebo potřebný průřez WG, pokud navíc WG=1. Přebytek nutno iterovat ručně.
Note on AM20: Pokud zadán 1: počítá se potřebný průřez turbiny pro zadaný přebytek (varianty přiřazení, průřez VGT); Pokud zadán 0: výpočet přebytku v charakteristice s daným průřezem nebo potřebný průřez WG, pokud navíc WG=1. Přebytek nutno iterovat ručně.
Note on AN20: Pokud zadán 1: počítá se potřebný průřez turbiny pro zadaný přebytek (varianty přiřazení, průřez VGT); Pokud zadán 0: výpočet přebytku v charakteristice s daným průřezem nebo potřebný průřez WG, pokud navíc WG=1. Přebytek nutno iterovat ručně.
Note on AO20: Pokud zadán 1: počítá se potřebný průřez turbiny pro zadaný přebytek (varianty přiřazení, průřez VGT); Pokud zadán 0: výpočet přebytku v charakteristice s daným průřezem nebo potřebný průřez WG, pokud navíc WG=1. Přebytek nutno iterovat ručně.
Note on AP20: Pokud zadán 1: počítá se potřebný průřez turbiny pro zadaný přebytek (varianty přiřazení, průřez VGT); Pokud zadán 0: výpočet přebytku v charakteristice s daným průřezem nebo potřebný průřez WG, pokud navíc WG=1. Přebytek nutno iterovat ručně.
Note on AQ20: Pokud zadán 1: počítá se potřebný průřez turbiny pro zadaný přebytek (varianty přiřazení, průřez VGT); Pokud zadán 0: výpočet přebytku v charakteristice s daným průřezem nebo potřebný průřez WG, pokud navíc WG=1. Přebytek nutno iterovat ručně.
Note on AR20: Pokud zadán 1: počítá se potřebný průřez turbiny pro zadaný přebytek (varianty přiřazení, průřez VGT); Pokud zadán 0: výpočet přebytku v charakteristice s daným průřezem nebo potřebný průřez WG, pokud navíc WG=1. Přebytek nutno iterovat ručně.
Note on AS20: Pokud zadán 1: počítá se potřebný průřez turbiny pro zadaný přebytek (varianty přiřazení, průřez VGT); Pokud zadán 0: výpočet přebytku v charakteristice s daným průřezem nebo potřebný průřez WG, pokud navíc WG=1. Přebytek nutno iterovat ručně.
Note on AT20: Pokud zadán 1: počítá se potřebný průřez turbiny pro zadaný přebytek (varianty přiřazení, průřez VGT); Pokud zadán 0: výpočet přebytku v charakteristice s daným průřezem nebo potřebný průřez WG, pokud navíc WG=1. Přebytek nutno iterovat ručně.
Note on AU20: Pokud zadán 1: počítá se potřebný průřez turbiny pro zadaný přebytek (varianty přiřazení, průřez VGT); Pokud zadán 0: výpočet přebytku v charakteristice s daným průřezem nebo potřebný průřez WG, pokud navíc WG=1. Přebytek nutno iterovat ručně.
Note on AV20: Pokud zadán 1: počítá se potřebný průřez turbiny pro zadaný přebytek (varianty přiřazení, průřez VGT); Pokud zadán 0: výpočet přebytku v charakteristice s daným průřezem nebo potřebný průřez WG, pokud navíc WG=1. Přebytek nutno iterovat ručně.
Note on AW20: Pokud zadán 1: počítá se potřebný průřez turbiny pro zadaný přebytek (varianty přiřazení, průřez VGT); Pokud zadán 0: výpočet přebytku v charakteristice s daným průřezem nebo potřebný průřez WG, pokud navíc WG=1. Přebytek nutno iterovat ručně.
Note on AX20: Pokud zadán 1: počítá se potřebný průřez turbiny pro zadaný přebytek (varianty přiřazení, průřez VGT); Pokud zadán 0: výpočet přebytku v charakteristice s daným průřezem nebo potřebný průřez WG, pokud navíc WG=1. Přebytek nutno iterovat ručně.
Note on AY20: Pokud zadán 1: počítá se potřebný průřez turbiny pro zadaný přebytek (varianty přiřazení, průřez VGT); Pokud zadán 0: výpočet přebytku v charakteristice s daným průřezem nebo potřebný průřez WG, pokud navíc WG=1. Přebytek nutno iterovat ručně.
Note on AZ20: Pokud zadán 1: počítá se potřebný průřez turbiny pro zadaný přebytek (varianty přiřazení, průřez VGT); Pokud zadán 0: výpočet přebytku v charakteristice s daným průřezem nebo potřebný průřez WG, pokud navíc WG=1. Přebytek nutno iterovat ručně.
Note on BA20: Pokud zadán 1: počítá se potřebný průřez turbiny pro zadaný přebytek (varianty přiřazení, průřez VGT); Pokud zadán 0: výpočet přebytku v charakteristice s daným průřezem nebo potřebný průřez WG, pokud navíc WG=1. Přebytek nutno iterovat ručně.
Note on BB20: Pokud zadán 1: počítá se potřebný průřez turbiny pro zadaný přebytek (varianty přiřazení, průřez VGT); Pokud zadán 0: výpočet přebytku v charakteristice s daným průřezem nebo potřebný průřez WG, pokud navíc WG=1. Přebytek nutno iterovat ručně.
Note on BC20: Pokud zadán 1: počítá se potřebný průřez turbiny pro zadaný přebytek (varianty přiřazení, průřez VGT); Pokud zadán 0: výpočet přebytku v charakteristice s daným průřezem nebo potřebný průřez WG, pokud navíc WG=1. Přebytek nutno iterovat ručně.
Note on BD20: Pokud zadán 1: počítá se potřebný průřez turbiny pro zadaný přebytek (varianty přiřazení, průřez VGT); Pokud zadán 0: výpočet přebytku v charakteristice s daným průřezem nebo potřebný průřez WG, pokud navíc WG=1. Přebytek nutno iterovat ručně.
Note on BE20: Pokud zadán 1: počítá se potřebný průřez turbiny pro zadaný přebytek (varianty přiřazení, průřez VGT); Pokud zadán 0: výpočet přebytku v charakteristice s daným průřezem nebo potřebný průřez WG, pokud navíc WG=1. Přebytek nutno iterovat ručně.
Note on BF20: Pokud zadán 1: počítá se potřebný průřez turbiny pro zadaný přebytek (varianty přiřazení, průřez VGT); Pokud zadán 0: výpočet přebytku v charakteristice s daným průřezem nebo potřebný průřez WG, pokud navíc WG=1. Přebytek nutno iterovat ručně.
Note on BG20: Pokud zadán 1: počítá se potřebný průřez turbiny pro zadaný přebytek (varianty přiřazení, průřez VGT); Pokud zadán 0: výpočet přebytku v charakteristice s daným průřezem nebo potřebný průřez WG, pokud navíc WG=1. Přebytek nutno iterovat ručně.
Note on BH20: Pokud zadán 1: počítá se potřebný průřez turbiny pro zadaný přebytek (varianty přiřazení, průřez VGT); Pokud zadán 0: výpočet přebytku v charakteristice s daným průřezem nebo potřebný průřez WG, pokud navíc WG=1. Přebytek nutno iterovat ručně.
Note on BI20: Pokud zadán 1: počítá se potřebný průřez turbiny pro zadaný přebytek (varianty přiřazení, průřez VGT); Pokud zadán 0: výpočet přebytku v charakteristice s daným průřezem nebo potřebný průřez WG, pokud navíc WG=1. Přebytek nutno iterovat ručně.
Note on BJ20: Pokud zadán 1: počítá se potřebný průřez turbiny pro zadaný přebytek (varianty přiřazení, průřez VGT); Pokud zadán 0: výpočet přebytku v charakteristice s daným průřezem nebo potřebný průřez WG, pokud navíc WG=1. Přebytek nutno iterovat ručně.
Note on BK20: Pokud zadán 1: počítá se potřebný průřez turbiny pro zadaný přebytek (varianty přiřazení, průřez VGT); Pokud zadán 0: výpočet přebytku v charakteristice s daným průřezem nebo potřebný průřez WG, pokud navíc WG=1. Přebytek nutno iterovat ručně.
Note on BL20: Pokud zadán 1: počítá se potřebný průřez turbiny pro zadaný přebytek (varianty přiřazení, průřez VGT); Pokud zadán 0: výpočet přebytku v charakteristice s daným průřezem nebo potřebný průřez WG, pokud navíc WG=1. Přebytek nutno iterovat ručně.
Note on BM20: Pokud zadán 1: počítá se potřebný průřez turbiny pro zadaný přebytek (varianty přiřazení, průřez VGT); Pokud zadán 0: výpočet přebytku v charakteristice s daným průřezem nebo potřebný průřez WG, pokud navíc WG=1. Přebytek nutno iterovat ručně.
Note on BN20: Pokud zadán 1: počítá se potřebný průřez turbiny pro zadaný přebytek (varianty přiřazení, průřez VGT); Pokud zadán 0: výpočet přebytku v charakteristice s daným průřezem nebo potřebný průřez WG, pokud navíc WG=1. Přebytek nutno iterovat ručně.
Note on BO20: Pokud zadán 1: počítá se potřebný průřez turbiny pro zadaný přebytek (varianty přiřazení, průřez VGT); Pokud zadán 0: výpočet přebytku v charakteristice s daným průřezem nebo potřebný průřez WG, pokud navíc WG=1. Přebytek nutno iterovat ručně.
Note on BP20: Pokud zadán 1: počítá se potřebný průřez turbiny pro zadaný přebytek (varianty přiřazení, průřez VGT); Pokud zadán 0: výpočet přebytku v charakteristice s daným průřezem nebo potřebný průřez WG, pokud navíc WG=1. Přebytek nutno iterovat ručně.
Note on BQ20: Pokud zadán 1: počítá se potřebný průřez turbiny pro zadaný přebytek (varianty přiřazení, průřez VGT); Pokud zadán 0: výpočet přebytku v charakteristice s daným průřezem nebo potřebný průřez WG, pokud navíc WG=1. Přebytek nutno iterovat ručně.
Note on BR20: Pokud zadán 1: počítá se potřebný průřez turbiny pro zadaný přebytek (varianty přiřazení, průřez VGT); Pokud zadán 0: výpočet přebytku v charakteristice s daným průřezem nebo potřebný průřez WG, pokud navíc WG=1. Přebytek nutno iterovat ručně.
Note on BS20: Pokud zadán 1: počítá se potřebný průřez turbiny pro zadaný přebytek (varianty přiřazení, průřez VGT); Pokud zadán 0: výpočet přebytku v charakteristice s daným průřezem nebo potřebný průřez WG, pokud navíc WG=1. Přebytek nutno iterovat ručně.
Note on BT20: Pokud zadán 1: počítá se potřebný průřez turbiny pro zadaný přebytek (varianty přiřazení, průřez VGT); Pokud zadán 0: výpočet přebytku v charakteristice s daným průřezem nebo potřebný průřez WG, pokud navíc WG=1. Přebytek nutno iterovat ručně.
Note on BU20: Pokud zadán 1: počítá se potřebný průřez turbiny pro zadaný přebytek (varianty přiřazení, průřez VGT); Pokud zadán 0: výpočet přebytku v charakteristice s daným průřezem nebo potřebný průřez WG, pokud navíc WG=1. Přebytek nutno iterovat ručně.
Note on BV20: Pokud zadán 1: počítá se potřebný průřez turbiny pro zadaný přebytek (varianty přiřazení, průřez VGT); Pokud zadán 0: výpočet přebytku v charakteristice s daným průřezem nebo potřebný průřez WG, pokud navíc WG=1. Přebytek nutno iterovat ručně.
Note on BW20: Pokud zadán 1: počítá se potřebný průřez turbiny pro zadaný přebytek (varianty přiřazení, průřez VGT); Pokud zadán 0: výpočet přebytku v charakteristice s daným průřezem nebo potřebný průřez WG, pokud navíc WG=1. Přebytek nutno iterovat ručně.
Note on BX20: Pokud zadán 1: počítá se potřebný průřez turbiny pro zadaný přebytek (varianty přiřazení, průřez VGT); Pokud zadán 0: výpočet přebytku v charakteristice s daným průřezem nebo potřebný průřez WG, pokud navíc WG=1. Přebytek nutno iterovat ručně.
Note on BY20: Pokud zadán 1: počítá se potřebný průřez turbiny pro zadaný přebytek (varianty přiřazení, průřez VGT); Pokud zadán 0: výpočet přebytku v charakteristice s daným průřezem nebo potřebný průřez WG, pokud navíc WG=1. Přebytek nutno iterovat ručně.
Note on BZ20: Pokud zadán 1: počítá se potřebný průřez turbiny pro zadaný přebytek (varianty přiřazení, průřez VGT); Pokud zadán 0: výpočet přebytku v charakteristice s daným průřezem nebo potřebný průřez WG, pokud navíc WG=1. Přebytek nutno iterovat ručně.
Note on CA20: Pokud zadán 1: počítá se potřebný průřez turbiny pro zadaný přebytek (varianty přiřazení, průřez VGT); Pokud zadán 0: výpočet přebytku v charakteristice s daným průřezem nebo potřebný průřez WG, pokud navíc WG=1. Přebytek nutno iterovat ručně.
Note on CB20: Pokud zadán 1: počítá se potřebný průřez turbiny pro zadaný přebytek (varianty přiřazení, průřez VGT); Pokud zadán 0: výpočet přebytku v charakteristice s daným průřezem nebo potřebný průřez WG, pokud navíc WG=1. Přebytek nutno iterovat ručně.
Note on CC20: Pokud zadán 1: počítá se potřebný průřez turbiny pro zadaný přebytek (varianty přiřazení, průřez VGT); Pokud zadán 0: výpočet přebytku v charakteristice s daným průřezem nebo potřebný průřez WG, pokud navíc WG=1. Přebytek nutno iterovat ručně.
Note on CD20: Pokud zadán 1: počítá se potřebný průřez turbiny pro zadaný přebytek (varianty přiřazení, průřez VGT); Pokud zadán 0: výpočet přebytku v charakteristice s daným průřezem nebo potřebný průřez WG, pokud navíc WG=1. Přebytek nutno iterovat ručně.
Note on CE20: Pokud zadán 1: počítá se potřebný průřez turbiny pro zadaný přebytek (varianty přiřazení, průřez VGT); Pokud zadán 0: výpočet přebytku v charakteristice s daným průřezem nebo potřebný průřez WG, pokud navíc WG=1. Přebytek nutno iterovat ručně.
Note on CF20: Pokud zadán 1: počítá se potřebný průřez turbiny pro zadaný přebytek (varianty přiřazení, průřez VGT); Pokud zadán 0: výpočet přebytku v charakteristice s daným průřezem nebo potřebný průřez WG, pokud navíc WG=1. Přebytek nutno iterovat ručně.
Note on CG20: Pokud zadán 1: počítá se potřebný průřez turbiny pro zadaný přebytek (varianty přiřazení, průřez VGT); Pokud zadán 0: výpočet přebytku v charakteristice s daným průřezem nebo potřebný průřez WG, pokud navíc WG=1. Přebytek nutno iterovat ručně.
Note on CH20: Pokud zadán 1: počítá se potřebný průřez turbiny pro zadaný přebytek (varianty přiřazení, průřez VGT); Pokud zadán 0: výpočet přebytku v charakteristice s daným průřezem nebo potřebný průřez WG, pokud navíc WG=1. Přebytek nutno iterovat ručně.
Note on CI20: Pokud zadán 1: počítá se potřebný průřez turbiny pro zadaný přebytek (varianty přiřazení, průřez VGT); Pokud zadán 0: výpočet přebytku v charakteristice s daným průřezem nebo potřebný průřez WG, pokud navíc WG=1. Přebytek nutno iterovat ručně.
Note on CJ20: Pokud zadán 1: počítá se potřebný průřez turbiny pro zadaný přebytek (varianty přiřazení, průřez VGT); Pokud zadán 0: výpočet přebytku v charakteristice s daným průřezem nebo potřebný průřez WG, pokud navíc WG=1. Přebytek nutno iterovat ručně.
Note on CK20: Pokud zadán 1: počítá se potřebný průřez turbiny pro zadaný přebytek (varianty přiřazení, průřez VGT); Pokud zadán 0: výpočet přebytku v charakteristice s daným průřezem nebo potřebný průřez WG, pokud navíc WG=1. Přebytek nutno iterovat ručně.
Note on CL20: Pokud zadán 1: počítá se potřebný průřez turbiny pro zadaný přebytek (varianty přiřazení, průřez VGT); Pokud zadán 0: výpočet přebytku v charakteristice s daným průřezem nebo potřebný průřez WG, pokud navíc WG=1. Přebytek nutno iterovat ručně.
Note on CM20: Pokud zadán 1: počítá se potřebný průřez turbiny pro zadaný přebytek (varianty přiřazení, průřez VGT); Pokud zadán 0: výpočet přebytku v charakteristice s daným průřezem nebo potřebný průřez WG, pokud navíc WG=1. Přebytek nutno iterovat ručně.
Note on CN20: Pokud zadán 1: počítá se potřebný průřez turbiny pro zadaný přebytek (varianty přiřazení, průřez VGT); Pokud zadán 0: výpočet přebytku v charakteristice s daným průřezem nebo potřebný průřez WG, pokud navíc WG=1. Přebytek nutno iterovat ručně.
Note on CO20: Pokud zadán 1: počítá se potřebný průřez turbiny pro zadaný přebytek (varianty přiřazení, průřez VGT); Pokud zadán 0: výpočet přebytku v charakteristice s daným průřezem nebo potřebný průřez WG, pokud navíc WG=1. Přebytek nutno iterovat ručně.
Note on CP20: Pokud zadán 1: počítá se potřebný průřez turbiny pro zadaný přebytek (varianty přiřazení, průřez VGT); Pokud zadán 0: výpočet přebytku v charakteristice s daným průřezem nebo potřebný průřez WG, pokud navíc WG=1. Přebytek nutno iterovat ručně.
Note on CQ20: Pokud zadán 1: počítá se potřebný průřez turbiny pro zadaný přebytek (varianty přiřazení, průřez VGT); Pokud zadán 0: výpočet přebytku v charakteristice s daným průřezem nebo potřebný průřez WG, pokud navíc WG=1. Přebytek nutno iterovat ručně.
Note on CR20: Pokud zadán 1: počítá se potřebný průřez turbiny pro zadaný přebytek (varianty přiřazení, průřez VGT); Pokud zadán 0: výpočet přebytku v charakteristice s daným průřezem nebo potřebný průřez WG, pokud navíc WG=1. Přebytek nutno iterovat ručně.
Note on CS20: Pokud zadán 1: počítá se potřebný průřez turbiny pro zadaný přebytek (varianty přiřazení, průřez VGT); Pokud zadán 0: výpočet přebytku v charakteristice s daným průřezem nebo potřebný průřez WG, pokud navíc WG=1. Přebytek nutno iterovat ručně.
Note on CT20: Pokud zadán 1: počítá se potřebný průřez turbiny pro zadaný přebytek (varianty přiřazení, průřez VGT); Pokud zadán 0: výpočet přebytku v charakteristice s daným průřezem nebo potřebný průřez WG, pokud navíc WG=1. Přebytek nutno iterovat ručně.
Note on CU20: Pokud zadán 1: počítá se potřebný průřez turbiny pro zadaný přebytek (varianty přiřazení, průřez VGT); Pokud zadán 0: výpočet přebytku v charakteristice s daným průřezem nebo potřebný průřez WG, pokud navíc WG=1. Přebytek nutno iterovat ručně.
Note on CV20: Pokud zadán 1: počítá se potřebný průřez turbiny pro zadaný přebytek (varianty přiřazení, průřez VGT); Pokud zadán 0: výpočet přebytku v charakteristice s daným průřezem nebo potřebný průřez WG, pokud navíc WG=1. Přebytek nutno iterovat ručně.
Note on CW20: Pokud zadán 1: počítá se potřebný průřez turbiny pro zadaný přebytek (varianty přiřazení, průřez VGT); Pokud zadán 0: výpočet přebytku v charakteristice s daným průřezem nebo potřebný průřez WG, pokud navíc WG=1. Přebytek nutno iterovat ručně.
Note on CX20: Pokud zadán 1: počítá se potřebný průřez turbiny pro zadaný přebytek (varianty přiřazení, průřez VGT); Pokud zadán 0: výpočet přebytku v charakteristice s daným průřezem nebo potřebný průřez WG, pokud navíc WG=1. Přebytek nutno iterovat ručně.
Note on CY20: Pokud zadán 1: počítá se potřebný průřez turbiny pro zadaný přebytek (varianty přiřazení, průřez VGT); Pokud zadán 0: výpočet přebytku v charakteristice s daným průřezem nebo potřebný průřez WG, pokud navíc WG=1. Přebytek nutno iterovat ručně.
Note on CZ20: Pokud zadán 1: počítá se potřebný průřez turbiny pro zadaný přebytek (varianty přiřazení, průřez VGT); Pokud zadán 0: výpočet přebytku v charakteristice s daným průřezem nebo potřebný průřez WG, pokud navíc WG=1. Přebytek nutno iterovat ručně.
Note on DA20: Pokud zadán 1: počítá se potřebný průřez turbiny pro zadaný přebytek (varianty přiřazení, průřez VGT); Pokud zadán 0: výpočet přebytku v charakteristice s daným průřezem nebo potřebný průřez WG, pokud navíc WG=1. Přebytek nutno iterovat ručně.
Note on DB20: Pokud zadán 1: počítá se potřebný průřez turbiny pro zadaný přebytek (varianty přiřazení, průřez VGT); Pokud zadán 0: výpočet přebytku v charakteristice s daným průřezem nebo potřebný průřez WG, pokud navíc WG=1. Přebytek nutno iterovat ručně.
Note on DC20: Pokud zadán 1: počítá se potřebný průřez turbiny pro zadaný přebytek (varianty přiřazení, průřez VGT); Pokud zadán 0: výpočet přebytku v charakteristice s daným průřezem nebo potřebný průřez WG, pokud navíc WG=1. Přebytek nutno iterovat ručně.
Note on DD20: Pokud zadán 1: počítá se potřebný průřez turbiny pro zadaný přebytek (varianty přiřazení, průřez VGT); Pokud zadán 0: výpočet přebytku v charakteristice s daným průřezem nebo potřebný průřez WG, pokud navíc WG=1. Přebytek nutno iterovat ručně.
Note on DE20: Pokud zadán 1: počítá se potřebný průřez turbiny pro zadaný přebytek (varianty přiřazení, průřez VGT); Pokud zadán 0: výpočet přebytku v charakteristice s daným průřezem nebo potřebný průřez WG, pokud navíc WG=1. Přebytek nutno iterovat ručně.
Note on DF20: Pokud zadán 1: počítá se potřebný průřez turbiny pro zadaný přebytek (varianty přiřazení, průřez VGT); Pokud zadán 0: výpočet přebytku v charakteristice s daným průřezem nebo potřebný průřez WG, pokud navíc WG=1. Přebytek nutno iterovat ručně.
Note on DG20: Pokud zadán 1: počítá se potřebný průřez turbiny pro zadaný přebytek (varianty přiřazení, průřez VGT); Pokud zadán 0: výpočet přebytku v charakteristice s daným průřezem nebo potřebný průřez WG, pokud navíc WG=1. Přebytek nutno iterovat ručně.
Note on DH20: Pokud zadán 1: počítá se potřebný průřez turbiny pro zadaný přebytek (varianty přiřazení, průřez VGT); Pokud zadán 0: výpočet přebytku v charakteristice s daným průřezem nebo potřebný průřez WG, pokud navíc WG=1. Přebytek nutno iterovat ručně.
Note on G21: Pokud zadán 1: počítá se potřebný průřez turbiny pro zadaný přebytek (varianty přiřazení, průřez VGT); Pokud zadán 0: výpočet přebytku v charakteristice s daným průřezem nebo potřebný průřez WG, pokud navíc WG=1. Přebytek nutno iterovat ručně.
Note on H21: Pokud zadán 1: počítá se potřebný průřez turbiny pro zadaný přebytek (varianty přiřazení, průřez VGT); Pokud zadán 0: výpočet přebytku v charakteristice s daným průřezem nebo potřebný průřez WG, pokud navíc WG=1. Přebytek nutno iterovat ručně.
Note on I21: Pokud zadán 1: počítá se potřebný průřez turbiny pro zadaný přebytek (varianty přiřazení, průřez VGT); Pokud zadán 0: výpočet přebytku v charakteristice s daným průřezem nebo potřebný průřez WG, pokud navíc WG=1. Přebytek nutno iterovat ručně.
Note on J21: Pokud zadán 1: počítá se potřebný průřez turbiny pro zadaný přebytek (varianty přiřazení, průřez VGT); Pokud zadán 0: výpočet přebytku v charakteristice s daným průřezem nebo potřebný průřez WG, pokud navíc WG=1. Přebytek nutno iterovat ručně.
Note on K21: Pokud zadán 1: počítá se potřebný průřez turbiny pro zadaný přebytek (varianty přiřazení, průřez VGT); Pokud zadán 0: výpočet přebytku v charakteristice s daným průřezem nebo potřebný průřez WG, pokud navíc WG=1. Přebytek nutno iterovat ručně.
Note on L21: Pokud zadán 1: počítá se potřebný průřez turbiny pro zadaný přebytek (varianty přiřazení, průřez VGT); Pokud zadán 0: výpočet přebytku v charakteristice s daným průřezem nebo potřebný průřez WG, pokud navíc WG=1. Přebytek nutno iterovat ručně.
Note on M21: Pokud zadán 1: počítá se potřebný průřez turbiny pro zadaný přebytek (varianty přiřazení, průřez VGT); Pokud zadán 0: výpočet přebytku v charakteristice s daným průřezem nebo potřebný průřez WG, pokud navíc WG=1. Přebytek nutno iterovat ručně.
Note on N21: Pokud zadán 1: počítá se potřebný průřez turbiny pro zadaný přebytek (varianty přiřazení, průřez VGT); Pokud zadán 0: výpočet přebytku v charakteristice s daným průřezem nebo potřebný průřez WG, pokud navíc WG=1. Přebytek nutno iterovat ručně.
Note on O21: Pokud zadán 1: počítá se potřebný průřez turbiny pro zadaný přebytek (varianty přiřazení, průřez VGT); Pokud zadán 0: výpočet přebytku v charakteristice s daným průřezem nebo potřebný průřez WG, pokud navíc WG=1. Přebytek nutno iterovat ručně.
Note on P21: Pokud zadán 1: počítá se potřebný průřez turbiny pro zadaný přebytek (varianty přiřazení, průřez VGT); Pokud zadán 0: výpočet přebytku v charakteristice s daným průřezem nebo potřebný průřez WG, pokud navíc WG=1. Přebytek nutno iterovat ručně.
Note on Q21: Pokud zadán 1: počítá se potřebný průřez turbiny pro zadaný přebytek (varianty přiřazení, průřez VGT); Pokud zadán 0: výpočet přebytku v charakteristice s daným průřezem nebo potřebný průřez WG, pokud navíc WG=1. Přebytek nutno iterovat ručně.
Note on R21: Pokud zadán 1: počítá se potřebný průřez turbiny pro zadaný přebytek (varianty přiřazení, průřez VGT); Pokud zadán 0: výpočet přebytku v charakteristice s daným průřezem nebo potřebný průřez WG, pokud navíc WG=1. Přebytek nutno iterovat ručně.
Note on S21: Pokud zadán 1: počítá se potřebný průřez turbiny pro zadaný přebytek (varianty přiřazení, průřez VGT); Pokud zadán 0: výpočet přebytku v charakteristice s daným průřezem nebo potřebný průřez WG, pokud navíc WG=1. Přebytek nutno iterovat ručně.
Note on T21: Pokud zadán 1: počítá se potřebný průřez turbiny pro zadaný přebytek (varianty přiřazení, průřez VGT); Pokud zadán 0: výpočet přebytku v charakteristice s daným průřezem nebo potřebný průřez WG, pokud navíc WG=1. Přebytek nutno iterovat ručně.
Note on U21: Pokud zadán 1: počítá se potřebný průřez turbiny pro zadaný přebytek (varianty přiřazení, průřez VGT); Pokud zadán 0: výpočet přebytku v charakteristice s daným průřezem nebo potřebný průřez WG, pokud navíc WG=1. Přebytek nutno iterovat ručně.
Note on V21: Pokud zadán 1: počítá se potřebný průřez turbiny pro zadaný přebytek (varianty přiřazení, průřez VGT); Pokud zadán 0: výpočet přebytku v charakteristice s daným průřezem nebo potřebný průřez WG, pokud navíc WG=1. Přebytek nutno iterovat ručně.
Note on W21: Pokud zadán 1: počítá se potřebný průřez turbiny pro zadaný přebytek (varianty přiřazení, průřez VGT); Pokud zadán 0: výpočet přebytku v charakteristice s daným průřezem nebo potřebný průřez WG, pokud navíc WG=1. Přebytek nutno iterovat ručně.
Note on X21: Pokud zadán 1: počítá se potřebný průřez turbiny pro zadaný přebytek (varianty přiřazení, průřez VGT); Pokud zadán 0: výpočet přebytku v charakteristice s daným průřezem nebo potřebný průřez WG, pokud navíc WG=1. Přebytek nutno iterovat ručně.
Note on Y21: Pokud zadán 1: počítá se potřebný průřez turbiny pro zadaný přebytek (varianty přiřazení, průřez VGT); Pokud zadán 0: výpočet přebytku v charakteristice s daným průřezem nebo potřebný průřez WG, pokud navíc WG=1. Přebytek nutno iterovat ručně.
Note on Z21: Pokud zadán 1: počítá se potřebný průřez turbiny pro zadaný přebytek (varianty přiřazení, průřez VGT); Pokud zadán 0: výpočet přebytku v charakteristice s daným průřezem nebo potřebný průřez WG, pokud navíc WG=1. Přebytek nutno iterovat ručně.
Note on AA21: Pokud zadán 1: počítá se potřebný průřez turbiny pro zadaný přebytek (varianty přiřazení, průřez VGT); Pokud zadán 0: výpočet přebytku v charakteristice s daným průřezem nebo potřebný průřez WG, pokud navíc WG=1. Přebytek nutno iterovat ručně.
Note on AB21: Pokud zadán 1: počítá se potřebný průřez turbiny pro zadaný přebytek (varianty přiřazení, průřez VGT); Pokud zadán 0: výpočet přebytku v charakteristice s daným průřezem nebo potřebný průřez WG, pokud navíc WG=1. Přebytek nutno iterovat ručně.
Note on AC21: Pokud zadán 1: počítá se potřebný průřez turbiny pro zadaný přebytek (varianty přiřazení, průřez VGT); Pokud zadán 0: výpočet přebytku v charakteristice s daným průřezem nebo potřebný průřez WG, pokud navíc WG=1. Přebytek nutno iterovat ručně.
Note on AD21: Pokud zadán 1: počítá se potřebný průřez turbiny pro zadaný přebytek (varianty přiřazení, průřez VGT); Pokud zadán 0: výpočet přebytku v charakteristice s daným průřezem nebo potřebný průřez WG, pokud navíc WG=1. Přebytek nutno iterovat ručně.
Note on AE21: Pokud zadán 1: počítá se potřebný průřez turbiny pro zadaný přebytek (varianty přiřazení, průřez VGT); Pokud zadán 0: výpočet přebytku v charakteristice s daným průřezem nebo potřebný průřez WG, pokud navíc WG=1. Přebytek nutno iterovat ručně.
Note on AF21: Pokud zadán 1: počítá se potřebný průřez turbiny pro zadaný přebytek (varianty přiřazení, průřez VGT); Pokud zadán 0: výpočet přebytku v charakteristice s daným průřezem nebo potřebný průřez WG, pokud navíc WG=1. Přebytek nutno iterovat ručně.
Note on AG21: Pokud zadán 1: počítá se potřebný průřez turbiny pro zadaný přebytek (varianty přiřazení, průřez VGT); Pokud zadán 0: výpočet přebytku v charakteristice s daným průřezem nebo potřebný průřez WG, pokud navíc WG=1. Přebytek nutno iterovat ručně.
Note on AH21: Pokud zadán 1: počítá se potřebný průřez turbiny pro zadaný přebytek (varianty přiřazení, průřez VGT); Pokud zadán 0: výpočet přebytku v charakteristice s daným průřezem nebo potřebný průřez WG, pokud navíc WG=1. Přebytek nutno iterovat ručně.
Note on AI21: Pokud zadán 1: počítá se potřebný průřez turbiny pro zadaný přebytek (varianty přiřazení, průřez VGT); Pokud zadán 0: výpočet přebytku v charakteristice s daným průřezem nebo potřebný průřez WG, pokud navíc WG=1. Přebytek nutno iterovat ručně.
Note on AJ21: Pokud zadán 1: počítá se potřebný průřez turbiny pro zadaný přebytek (varianty přiřazení, průřez VGT); Pokud zadán 0: výpočet přebytku v charakteristice s daným průřezem nebo potřebný průřez WG, pokud navíc WG=1. Přebytek nutno iterovat ručně.
Note on AK21: Pokud zadán 1: počítá se potřebný průřez turbiny pro zadaný přebytek (varianty přiřazení, průřez VGT); Pokud zadán 0: výpočet přebytku v charakteristice s daným průřezem nebo potřebný průřez WG, pokud navíc WG=1. Přebytek nutno iterovat ručně.
Note on AL21: Pokud zadán 1: počítá se potřebný průřez turbiny pro zadaný přebytek (varianty přiřazení, průřez VGT); Pokud zadán 0: výpočet přebytku v charakteristice s daným průřezem nebo potřebný průřez WG, pokud navíc WG=1. Přebytek nutno iterovat ručně.
Note on AM21: Pokud zadán 1: počítá se potřebný průřez turbiny pro zadaný přebytek (varianty přiřazení, průřez VGT); Pokud zadán 0: výpočet přebytku v charakteristice s daným průřezem nebo potřebný průřez WG, pokud navíc WG=1. Přebytek nutno iterovat ručně.
Note on AN21: Pokud zadán 1: počítá se potřebný průřez turbiny pro zadaný přebytek (varianty přiřazení, průřez VGT); Pokud zadán 0: výpočet přebytku v charakteristice s daným průřezem nebo potřebný průřez WG, pokud navíc WG=1. Přebytek nutno iterovat ručně.
Note on AO21: Pokud zadán 1: počítá se potřebný průřez turbiny pro zadaný přebytek (varianty přiřazení, průřez VGT); Pokud zadán 0: výpočet přebytku v charakteristice s daným průřezem nebo potřebný průřez WG, pokud navíc WG=1. Přebytek nutno iterovat ručně.
Note on AP21: Pokud zadán 1: počítá se potřebný průřez turbiny pro zadaný přebytek (varianty přiřazení, průřez VGT); Pokud zadán 0: výpočet přebytku v charakteristice s daným průřezem nebo potřebný průřez WG, pokud navíc WG=1. Přebytek nutno iterovat ručně.
Note on AQ21: Pokud zadán 1: počítá se potřebný průřez turbiny pro zadaný přebytek (varianty přiřazení, průřez VGT); Pokud zadán 0: výpočet přebytku v charakteristice s daným průřezem nebo potřebný průřez WG, pokud navíc WG=1. Přebytek nutno iterovat ručně.
Note on AR21: Pokud zadán 1: počítá se potřebný průřez turbiny pro zadaný přebytek (varianty přiřazení, průřez VGT); Pokud zadán 0: výpočet přebytku v charakteristice s daným průřezem nebo potřebný průřez WG, pokud navíc WG=1. Přebytek nutno iterovat ručně.
Note on AS21: Pokud zadán 1: počítá se potřebný průřez turbiny pro zadaný přebytek (varianty přiřazení, průřez VGT); Pokud zadán 0: výpočet přebytku v charakteristice s daným průřezem nebo potřebný průřez WG, pokud navíc WG=1. Přebytek nutno iterovat ručně.
Note on AT21: Pokud zadán 1: počítá se potřebný průřez turbiny pro zadaný přebytek (varianty přiřazení, průřez VGT); Pokud zadán 0: výpočet přebytku v charakteristice s daným průřezem nebo potřebný průřez WG, pokud navíc WG=1. Přebytek nutno iterovat ručně.
Note on AU21: Pokud zadán 1: počítá se potřebný průřez turbiny pro zadaný přebytek (varianty přiřazení, průřez VGT); Pokud zadán 0: výpočet přebytku v charakteristice s daným průřezem nebo potřebný průřez WG, pokud navíc WG=1. Přebytek nutno iterovat ručně.
Note on AV21: Pokud zadán 1: počítá se potřebný průřez turbiny pro zadaný přebytek (varianty přiřazení, průřez VGT); Pokud zadán 0: výpočet přebytku v charakteristice s daným průřezem nebo potřebný průřez WG, pokud navíc WG=1. Přebytek nutno iterovat ručně.
Note on AW21: Pokud zadán 1: počítá se potřebný průřez turbiny pro zadaný přebytek (varianty přiřazení, průřez VGT); Pokud zadán 0: výpočet přebytku v charakteristice s daným průřezem nebo potřebný průřez WG, pokud navíc WG=1. Přebytek nutno iterovat ručně.
Note on AX21: Pokud zadán 1: počítá se potřebný průřez turbiny pro zadaný přebytek (varianty přiřazení, průřez VGT); Pokud zadán 0: výpočet přebytku v charakteristice s daným průřezem nebo potřebný průřez WG, pokud navíc WG=1. Přebytek nutno iterovat ručně.
Note on AY21: Pokud zadán 1: počítá se potřebný průřez turbiny pro zadaný přebytek (varianty přiřazení, průřez VGT); Pokud zadán 0: výpočet přebytku v charakteristice s daným průřezem nebo potřebný průřez WG, pokud navíc WG=1. Přebytek nutno iterovat ručně.
Note on AZ21: Pokud zadán 1: počítá se potřebný průřez turbiny pro zadaný přebytek (varianty přiřazení, průřez VGT); Pokud zadán 0: výpočet přebytku v charakteristice s daným průřezem nebo potřebný průřez WG, pokud navíc WG=1. Přebytek nutno iterovat ručně.
Note on BA21: Pokud zadán 1: počítá se potřebný průřez turbiny pro zadaný přebytek (varianty přiřazení, průřez VGT); Pokud zadán 0: výpočet přebytku v charakteristice s daným průřezem nebo potřebný průřez WG, pokud navíc WG=1. Přebytek nutno iterovat ručně.
Note on BB21: Pokud zadán 1: počítá se potřebný průřez turbiny pro zadaný přebytek (varianty přiřazení, průřez VGT); Pokud zadán 0: výpočet přebytku v charakteristice s daným průřezem nebo potřebný průřez WG, pokud navíc WG=1. Přebytek nutno iterovat ručně.
Note on BC21: Pokud zadán 1: počítá se potřebný průřez turbiny pro zadaný přebytek (varianty přiřazení, průřez VGT); Pokud zadán 0: výpočet přebytku v charakteristice s daným průřezem nebo potřebný průřez WG, pokud navíc WG=1. Přebytek nutno iterovat ručně.
Note on BD21: Pokud zadán 1: počítá se potřebný průřez turbiny pro zadaný přebytek (varianty přiřazení, průřez VGT); Pokud zadán 0: výpočet přebytku v charakteristice s daným průřezem nebo potřebný průřez WG, pokud navíc WG=1. Přebytek nutno iterovat ručně.
Note on BE21: Pokud zadán 1: počítá se potřebný průřez turbiny pro zadaný přebytek (varianty přiřazení, průřez VGT); Pokud zadán 0: výpočet přebytku v charakteristice s daným průřezem nebo potřebný průřez WG, pokud navíc WG=1. Přebytek nutno iterovat ručně.
Note on BF21: Pokud zadán 1: počítá se potřebný průřez turbiny pro zadaný přebytek (varianty přiřazení, průřez VGT); Pokud zadán 0: výpočet přebytku v charakteristice s daným průřezem nebo potřebný průřez WG, pokud navíc WG=1. Přebytek nutno iterovat ručně.
Note on BG21: Pokud zadán 1: počítá se potřebný průřez turbiny pro zadaný přebytek (varianty přiřazení, průřez VGT); Pokud zadán 0: výpočet přebytku v charakteristice s daným průřezem nebo potřebný průřez WG, pokud navíc WG=1. Přebytek nutno iterovat ručně.
Note on BH21: Pokud zadán 1: počítá se potřebný průřez turbiny pro zadaný přebytek (varianty přiřazení, průřez VGT); Pokud zadán 0: výpočet přebytku v charakteristice s daným průřezem nebo potřebný průřez WG, pokud navíc WG=1. Přebytek nutno iterovat ručně.
Note on BI21: Pokud zadán 1: počítá se potřebný průřez turbiny pro zadaný přebytek (varianty přiřazení, průřez VGT); Pokud zadán 0: výpočet přebytku v charakteristice s daným průřezem nebo potřebný průřez WG, pokud navíc WG=1. Přebytek nutno iterovat ručně.
Note on BJ21: Pokud zadán 1: počítá se potřebný průřez turbiny pro zadaný přebytek (varianty přiřazení, průřez VGT); Pokud zadán 0: výpočet přebytku v charakteristice s daným průřezem nebo potřebný průřez WG, pokud navíc WG=1. Přebytek nutno iterovat ručně.
Note on BK21: Pokud zadán 1: počítá se potřebný průřez turbiny pro zadaný přebytek (varianty přiřazení, průřez VGT); Pokud zadán 0: výpočet přebytku v charakteristice s daným průřezem nebo potřebný průřez WG, pokud navíc WG=1. Přebytek nutno iterovat ručně.
Note on BL21: Pokud zadán 1: počítá se potřebný průřez turbiny pro zadaný přebytek (varianty přiřazení, průřez VGT); Pokud zadán 0: výpočet přebytku v charakteristice s daným průřezem nebo potřebný průřez WG, pokud navíc WG=1. Přebytek nutno iterovat ručně.
Note on BM21: Pokud zadán 1: počítá se potřebný průřez turbiny pro zadaný přebytek (varianty přiřazení, průřez VGT); Pokud zadán 0: výpočet přebytku v charakteristice s daným průřezem nebo potřebný průřez WG, pokud navíc WG=1. Přebytek nutno iterovat ručně.
Note on BN21: Pokud zadán 1: počítá se potřebný průřez turbiny pro zadaný přebytek (varianty přiřazení, průřez VGT); Pokud zadán 0: výpočet přebytku v charakteristice s daným průřezem nebo potřebný průřez WG, pokud navíc WG=1. Přebytek nutno iterovat ručně.
Note on BO21: Pokud zadán 1: počítá se potřebný průřez turbiny pro zadaný přebytek (varianty přiřazení, průřez VGT); Pokud zadán 0: výpočet přebytku v charakteristice s daným průřezem nebo potřebný průřez WG, pokud navíc WG=1. Přebytek nutno iterovat ručně.
Note on BP21: Pokud zadán 1: počítá se potřebný průřez turbiny pro zadaný přebytek (varianty přiřazení, průřez VGT); Pokud zadán 0: výpočet přebytku v charakteristice s daným průřezem nebo potřebný průřez WG, pokud navíc WG=1. Přebytek nutno iterovat ručně.
Note on BQ21: Pokud zadán 1: počítá se potřebný průřez turbiny pro zadaný přebytek (varianty přiřazení, průřez VGT); Pokud zadán 0: výpočet přebytku v charakteristice s daným průřezem nebo potřebný průřez WG, pokud navíc WG=1. Přebytek nutno iterovat ručně.
Note on BR21: Pokud zadán 1: počítá se potřebný průřez turbiny pro zadaný přebytek (varianty přiřazení, průřez VGT); Pokud zadán 0: výpočet přebytku v charakteristice s daným průřezem nebo potřebný průřez WG, pokud navíc WG=1. Přebytek nutno iterovat ručně.
Note on BS21: Pokud zadán 1: počítá se potřebný průřez turbiny pro zadaný přebytek (varianty přiřazení, průřez VGT); Pokud zadán 0: výpočet přebytku v charakteristice s daným průřezem nebo potřebný průřez WG, pokud navíc WG=1. Přebytek nutno iterovat ručně.
Note on BT21: Pokud zadán 1: počítá se potřebný průřez turbiny pro zadaný přebytek (varianty přiřazení, průřez VGT); Pokud zadán 0: výpočet přebytku v charakteristice s daným průřezem nebo potřebný průřez WG, pokud navíc WG=1. Přebytek nutno iterovat ručně.
Note on BU21: Pokud zadán 1: počítá se potřebný průřez turbiny pro zadaný přebytek (varianty přiřazení, průřez VGT); Pokud zadán 0: výpočet přebytku v charakteristice s daným průřezem nebo potřebný průřez WG, pokud navíc WG=1. Přebytek nutno iterovat ručně.
Note on BV21: Pokud zadán 1: počítá se potřebný průřez turbiny pro zadaný přebytek (varianty přiřazení, průřez VGT); Pokud zadán 0: výpočet přebytku v charakteristice s daným průřezem nebo potřebný průřez WG, pokud navíc WG=1. Přebytek nutno iterovat ručně.
Note on BW21: Pokud zadán 1: počítá se potřebný průřez turbiny pro zadaný přebytek (varianty přiřazení, průřez VGT); Pokud zadán 0: výpočet přebytku v charakteristice s daným průřezem nebo potřebný průřez WG, pokud navíc WG=1. Přebytek nutno iterovat ručně.
Note on BX21: Pokud zadán 1: počítá se potřebný průřez turbiny pro zadaný přebytek (varianty přiřazení, průřez VGT); Pokud zadán 0: výpočet přebytku v charakteristice s daným průřezem nebo potřebný průřez WG, pokud navíc WG=1. Přebytek nutno iterovat ručně.
Note on BY21: Pokud zadán 1: počítá se potřebný průřez turbiny pro zadaný přebytek (varianty přiřazení, průřez VGT); Pokud zadán 0: výpočet přebytku v charakteristice s daným průřezem nebo potřebný průřez WG, pokud navíc WG=1. Přebytek nutno iterovat ručně.
Note on BZ21: Pokud zadán 1: počítá se potřebný průřez turbiny pro zadaný přebytek (varianty přiřazení, průřez VGT); Pokud zadán 0: výpočet přebytku v charakteristice s daným průřezem nebo potřebný průřez WG, pokud navíc WG=1. Přebytek nutno iterovat ručně.
Note on CA21: Pokud zadán 1: počítá se potřebný průřez turbiny pro zadaný přebytek (varianty přiřazení, průřez VGT); Pokud zadán 0: výpočet přebytku v charakteristice s daným průřezem nebo potřebný průřez WG, pokud navíc WG=1. Přebytek nutno iterovat ručně.
Note on CB21: Pokud zadán 1: počítá se potřebný průřez turbiny pro zadaný přebytek (varianty přiřazení, průřez VGT); Pokud zadán 0: výpočet přebytku v charakteristice s daným průřezem nebo potřebný průřez WG, pokud navíc WG=1. Přebytek nutno iterovat ručně.
Note on CC21: Pokud zadán 1: počítá se potřebný průřez turbiny pro zadaný přebytek (varianty přiřazení, průřez VGT); Pokud zadán 0: výpočet přebytku v charakteristice s daným průřezem nebo potřebný průřez WG, pokud navíc WG=1. Přebytek nutno iterovat ručně.
Note on CD21: Pokud zadán 1: počítá se potřebný průřez turbiny pro zadaný přebytek (varianty přiřazení, průřez VGT); Pokud zadán 0: výpočet přebytku v charakteristice s daným průřezem nebo potřebný průřez WG, pokud navíc WG=1. Přebytek nutno iterovat ručně.
Note on CE21: Pokud zadán 1: počítá se potřebný průřez turbiny pro zadaný přebytek (varianty přiřazení, průřez VGT); Pokud zadán 0: výpočet přebytku v charakteristice s daným průřezem nebo potřebný průřez WG, pokud navíc WG=1. Přebytek nutno iterovat ručně.
Note on CF21: Pokud zadán 1: počítá se potřebný průřez turbiny pro zadaný přebytek (varianty přiřazení, průřez VGT); Pokud zadán 0: výpočet přebytku v charakteristice s daným průřezem nebo potřebný průřez WG, pokud navíc WG=1. Přebytek nutno iterovat ručně.
Note on CG21: Pokud zadán 1: počítá se potřebný průřez turbiny pro zadaný přebytek (varianty přiřazení, průřez VGT); Pokud zadán 0: výpočet přebytku v charakteristice s daným průřezem nebo potřebný průřez WG, pokud navíc WG=1. Přebytek nutno iterovat ručně.
Note on CH21: Pokud zadán 1: počítá se potřebný průřez turbiny pro zadaný přebytek (varianty přiřazení, průřez VGT); Pokud zadán 0: výpočet přebytku v charakteristice s daným průřezem nebo potřebný průřez WG, pokud navíc WG=1. Přebytek nutno iterovat ručně.
Note on CI21: Pokud zadán 1: počítá se potřebný průřez turbiny pro zadaný přebytek (varianty přiřazení, průřez VGT); Pokud zadán 0: výpočet přebytku v charakteristice s daným průřezem nebo potřebný průřez WG, pokud navíc WG=1. Přebytek nutno iterovat ručně.
Note on CJ21: Pokud zadán 1: počítá se potřebný průřez turbiny pro zadaný přebytek (varianty přiřazení, průřez VGT); Pokud zadán 0: výpočet přebytku v charakteristice s daným průřezem nebo potřebný průřez WG, pokud navíc WG=1. Přebytek nutno iterovat ručně.
Note on CK21: Pokud zadán 1: počítá se potřebný průřez turbiny pro zadaný přebytek (varianty přiřazení, průřez VGT); Pokud zadán 0: výpočet přebytku v charakteristice s daným průřezem nebo potřebný průřez WG, pokud navíc WG=1. Přebytek nutno iterovat ručně.
Note on CL21: Pokud zadán 1: počítá se potřebný průřez turbiny pro zadaný přebytek (varianty přiřazení, průřez VGT); Pokud zadán 0: výpočet přebytku v charakteristice s daným průřezem nebo potřebný průřez WG, pokud navíc WG=1. Přebytek nutno iterovat ručně.
Note on CM21: Pokud zadán 1: počítá se potřebný průřez turbiny pro zadaný přebytek (varianty přiřazení, průřez VGT); Pokud zadán 0: výpočet přebytku v charakteristice s daným průřezem nebo potřebný průřez WG, pokud navíc WG=1. Přebytek nutno iterovat ručně.
Note on CN21: Pokud zadán 1: počítá se potřebný průřez turbiny pro zadaný přebytek (varianty přiřazení, průřez VGT); Pokud zadán 0: výpočet přebytku v charakteristice s daným průřezem nebo potřebný průřez WG, pokud navíc WG=1. Přebytek nutno iterovat ručně.
Note on CO21: Pokud zadán 1: počítá se potřebný průřez turbiny pro zadaný přebytek (varianty přiřazení, průřez VGT); Pokud zadán 0: výpočet přebytku v charakteristice s daným průřezem nebo potřebný průřez WG, pokud navíc WG=1. Přebytek nutno iterovat ručně.
Note on CP21: Pokud zadán 1: počítá se potřebný průřez turbiny pro zadaný přebytek (varianty přiřazení, průřez VGT); Pokud zadán 0: výpočet přebytku v charakteristice s daným průřezem nebo potřebný průřez WG, pokud navíc WG=1. Přebytek nutno iterovat ručně.
Note on CQ21: Pokud zadán 1: počítá se potřebný průřez turbiny pro zadaný přebytek (varianty přiřazení, průřez VGT); Pokud zadán 0: výpočet přebytku v charakteristice s daným průřezem nebo potřebný průřez WG, pokud navíc WG=1. Přebytek nutno iterovat ručně.
Note on CR21: Pokud zadán 1: počítá se potřebný průřez turbiny pro zadaný přebytek (varianty přiřazení, průřez VGT); Pokud zadán 0: výpočet přebytku v charakteristice s daným průřezem nebo potřebný průřez WG, pokud navíc WG=1. Přebytek nutno iterovat ručně.
Note on CS21: Pokud zadán 1: počítá se potřebný průřez turbiny pro zadaný přebytek (varianty přiřazení, průřez VGT); Pokud zadán 0: výpočet přebytku v charakteristice s daným průřezem nebo potřebný průřez WG, pokud navíc WG=1. Přebytek nutno iterovat ručně.
Note on CT21: Pokud zadán 1: počítá se potřebný průřez turbiny pro zadaný přebytek (varianty přiřazení, průřez VGT); Pokud zadán 0: výpočet přebytku v charakteristice s daným průřezem nebo potřebný průřez WG, pokud navíc WG=1. Přebytek nutno iterovat ručně.
Note on CU21: Pokud zadán 1: počítá se potřebný průřez turbiny pro zadaný přebytek (varianty přiřazení, průřez VGT); Pokud zadán 0: výpočet přebytku v charakteristice s daným průřezem nebo potřebný průřez WG, pokud navíc WG=1. Přebytek nutno iterovat ručně.
Note on CV21: Pokud zadán 1: počítá se potřebný průřez turbiny pro zadaný přebytek (varianty přiřazení, průřez VGT); Pokud zadán 0: výpočet přebytku v charakteristice s daným průřezem nebo potřebný průřez WG, pokud navíc WG=1. Přebytek nutno iterovat ručně.
Note on CW21: Pokud zadán 1: počítá se potřebný průřez turbiny pro zadaný přebytek (varianty přiřazení, průřez VGT); Pokud zadán 0: výpočet přebytku v charakteristice s daným průřezem nebo potřebný průřez WG, pokud navíc WG=1. Přebytek nutno iterovat ručně.
Note on CX21: Pokud zadán 1: počítá se potřebný průřez turbiny pro zadaný přebytek (varianty přiřazení, průřez VGT); Pokud zadán 0: výpočet přebytku v charakteristice s daným průřezem nebo potřebný průřez WG, pokud navíc WG=1. Přebytek nutno iterovat ručně.
Note on CY21: Pokud zadán 1: počítá se potřebný průřez turbiny pro zadaný přebytek (varianty přiřazení, průřez VGT); Pokud zadán 0: výpočet přebytku v charakteristice s daným průřezem nebo potřebný průřez WG, pokud navíc WG=1. Přebytek nutno iterovat ručně.
Note on CZ21: Pokud zadán 1: počítá se potřebný průřez turbiny pro zadaný přebytek (varianty přiřazení, průřez VGT); Pokud zadán 0: výpočet přebytku v charakteristice s daným průřezem nebo potřebný průřez WG, pokud navíc WG=1. Přebytek nutno iterovat ručně.
Note on DA21: Pokud zadán 1: počítá se potřebný průřez turbiny pro zadaný přebytek (varianty přiřazení, průřez VGT); Pokud zadán 0: výpočet přebytku v charakteristice s daným průřezem nebo potřebný průřez WG, pokud navíc WG=1. Přebytek nutno iterovat ručně.
Note on DB21: Pokud zadán 1: počítá se potřebný průřez turbiny pro zadaný přebytek (varianty přiřazení, průřez VGT); Pokud zadán 0: výpočet přebytku v charakteristice s daným průřezem nebo potřebný průřez WG, pokud navíc WG=1. Přebytek nutno iterovat ručně.
Note on DC21: Pokud zadán 1: počítá se potřebný průřez turbiny pro zadaný přebytek (varianty přiřazení, průřez VGT); Pokud zadán 0: výpočet přebytku v charakteristice s daným průřezem nebo potřebný průřez WG, pokud navíc WG=1. Přebytek nutno iterovat ručně.
Note on DD21: Pokud zadán 1: počítá se potřebný průřez turbiny pro zadaný přebytek (varianty přiřazení, průřez VGT); Pokud zadán 0: výpočet přebytku v charakteristice s daným průřezem nebo potřebný průřez WG, pokud navíc WG=1. Přebytek nutno iterovat ručně.
Note on DE21: Pokud zadán 1: počítá se potřebný průřez turbiny pro zadaný přebytek (varianty přiřazení, průřez VGT); Pokud zadán 0: výpočet přebytku v charakteristice s daným průřezem nebo potřebný průřez WG, pokud navíc WG=1. Přebytek nutno iterovat ručně.
Note on DF21: Pokud zadán 1: počítá se potřebný průřez turbiny pro zadaný přebytek (varianty přiřazení, průřez VGT); Pokud zadán 0: výpočet přebytku v charakteristice s daným průřezem nebo potřebný průřez WG, pokud navíc WG=1. Přebytek nutno iterovat ručně.
Note on DG21: Pokud zadán 1: počítá se potřebný průřez turbiny pro zadaný přebytek (varianty přiřazení, průřez VGT); Pokud zadán 0: výpočet přebytku v charakteristice s daným průřezem nebo potřebný průřez WG, pokud navíc WG=1. Přebytek nutno iterovat ručně.
Note on DH21: Pokud zadán 1: počítá se potřebný průřez turbiny pro zadaný přebytek (varianty přiřazení, průřez VGT); Pokud zadán 0: výpočet přebytku v charakteristice s daným průřezem nebo potřebný průřez WG, pokud navíc WG=1. Přebytek nutno iterovat ručně.
Note on C46: Obsah O2 může být změněn recirkulací.
Note on G46: Přebytek zadaný pro výpočet průřezu turbiny při přiřazení, VGT nebo hledání WG (navíc WG=1). Přebytek iterovaný pro konstantní průřez turbiny vkládat sem podle návrhu vpravo až do dosažení konvergence.
Note on H46: Přebytek zadaný pro výpočet průřezu turbiny při přiřazení, VGT nebo hledání WG (navíc WG=1). Přebytek iterovaný pro konstantní průřez turbiny vkládat sem podle návrhu vpravo až do dosažení konvergence.
Note on I46: Přebytek zadaný pro výpočet průřezu turbiny při přiřazení, VGT nebo hledání WG (navíc WG=1). Přebytek iterovaný pro konstantní průřez turbiny vkládat sem podle návrhu vpravo až do dosažení konvergence.
Note on J46: Přebytek zadaný pro výpočet průřezu turbiny při přiřazení, VGT nebo hledání WG (navíc WG=1). Přebytek iterovaný pro konstantní průřez turbiny vkládat sem podle návrhu vpravo až do dosažení konvergence.
Note on K46: Přebytek zadaný pro výpočet průřezu turbiny při přiřazení, VGT nebo hledání WG (navíc WG=1). Přebytek iterovaný pro konstantní průřez turbiny vkládat sem podle návrhu vpravo až do dosažení konvergence.
Note on L46: Přebytek zadaný pro výpočet průřezu turbiny při přiřazení, VGT nebo hledání WG (navíc WG=1). Přebytek iterovaný pro konstantní průřez turbiny vkládat sem podle návrhu vpravo až do dosažení konvergence.
Note on M46: Přebytek zadaný pro výpočet průřezu turbiny při přiřazení, VGT nebo hledání WG (navíc WG=1). Přebytek iterovaný pro konstantní průřez turbiny vkládat sem podle návrhu vpravo až do dosažení konvergence.
Note on N46: Přebytek zadaný pro výpočet průřezu turbiny při přiřazení, VGT nebo hledání WG (navíc WG=1). Přebytek iterovaný pro konstantní průřez turbiny vkládat sem podle návrhu vpravo až do dosažení konvergence.
Note on O46: Přebytek zadaný pro výpočet průřezu turbiny při přiřazení, VGT nebo hledání WG (navíc WG=1). Přebytek iterovaný pro konstantní průřez turbiny vkládat sem podle návrhu vpravo až do dosažení konvergence.
Note on P46: Přebytek zadaný pro výpočet průřezu turbiny při přiřazení, VGT nebo hledání WG (navíc WG=1). Přebytek iterovaný pro konstantní průřez turbiny vkládat sem podle návrhu vpravo až do dosažení konvergence.
Note on Q46: Přebytek zadaný pro výpočet průřezu turbiny při přiřazení, VGT nebo hledání WG (navíc WG=1). Přebytek iterovaný pro konstantní průřez turbiny vkládat sem podle návrhu vpravo až do dosažení konvergence.
Note on R46: Přebytek zadaný pro výpočet průřezu turbiny při přiřazení, VGT nebo hledání WG (navíc WG=1). Přebytek iterovaný pro konstantní průřez turbiny vkládat sem podle návrhu vpravo až do dosažení konvergence.
Note on S46: Přebytek zadaný pro výpočet průřezu turbiny při přiřazení, VGT nebo hledání WG (navíc WG=1). Přebytek iterovaný pro konstantní průřez turbiny vkládat sem podle návrhu vpravo až do dosažení konvergence.
Note on T46: Přebytek zadaný pro výpočet průřezu turbiny při přiřazení, VGT nebo hledání WG (navíc WG=1). Přebytek iterovaný pro konstantní průřez turbiny vkládat sem podle návrhu vpravo až do dosažení konvergence.
Note on U46: Přebytek zadaný pro výpočet průřezu turbiny při přiřazení, VGT nebo hledání WG (navíc WG=1). Přebytek iterovaný pro konstantní průřez turbiny vkládat sem podle návrhu vpravo až do dosažení konvergence.
Note on V46: Přebytek zadaný pro výpočet průřezu turbiny při přiřazení, VGT nebo hledání WG (navíc WG=1). Přebytek iterovaný pro konstantní průřez turbiny vkládat sem podle návrhu vpravo až do dosažení konvergence.
Note on W46: Přebytek zadaný pro výpočet průřezu turbiny při přiřazení, VGT nebo hledání WG (navíc WG=1). Přebytek iterovaný pro konstantní průřez turbiny vkládat sem podle návrhu vpravo až do dosažení konvergence.
Note on X46: Přebytek zadaný pro výpočet průřezu turbiny při přiřazení, VGT nebo hledání WG (navíc WG=1). Přebytek iterovaný pro konstantní průřez turbiny vkládat sem podle návrhu vpravo až do dosažení konvergence.
Note on Y46: Přebytek zadaný pro výpočet průřezu turbiny při přiřazení, VGT nebo hledání WG (navíc WG=1). Přebytek iterovaný pro konstantní průřez turbiny vkládat sem podle návrhu vpravo až do dosažení konvergence.
Note on Z46: Přebytek zadaný pro výpočet průřezu turbiny při přiřazení, VGT nebo hledání WG (navíc WG=1). Přebytek iterovaný pro konstantní průřez turbiny vkládat sem podle návrhu vpravo až do dosažení konvergence.
Note on AA46: Přebytek zadaný pro výpočet průřezu turbiny při přiřazení, VGT nebo hledání WG (navíc WG=1). Přebytek iterovaný pro konstantní průřez turbiny vkládat sem podle návrhu vpravo až do dosažení konvergence.
Note on AB46: Přebytek zadaný pro výpočet průřezu turbiny při přiřazení, VGT nebo hledání WG (navíc WG=1). Přebytek iterovaný pro konstantní průřez turbiny vkládat sem podle návrhu vpravo až do dosažení konvergence.
Note on AC46: Přebytek zadaný pro výpočet průřezu turbiny při přiřazení, VGT nebo hledání WG (navíc WG=1). Přebytek iterovaný pro konstantní průřez turbiny vkládat sem podle návrhu vpravo až do dosažení konvergence.
Note on AD46: Přebytek zadaný pro výpočet průřezu turbiny při přiřazení, VGT nebo hledání WG (navíc WG=1). Přebytek iterovaný pro konstantní průřez turbiny vkládat sem podle návrhu vpravo až do dosažení konvergence.
Note on AE46: Přebytek zadaný pro výpočet průřezu turbiny při přiřazení, VGT nebo hledání WG (navíc WG=1). Přebytek iterovaný pro konstantní průřez turbiny vkládat sem podle návrhu vpravo až do dosažení konvergence.
Note on AF46: Přebytek zadaný pro výpočet průřezu turbiny při přiřazení, VGT nebo hledání WG (navíc WG=1). Přebytek iterovaný pro konstantní průřez turbiny vkládat sem podle návrhu vpravo až do dosažení konvergence.
Note on AG46: Přebytek zadaný pro výpočet průřezu turbiny při přiřazení, VGT nebo hledání WG (navíc WG=1). Přebytek iterovaný pro konstantní průřez turbiny vkládat sem podle návrhu vpravo až do dosažení konvergence.
Note on AH46: Přebytek zadaný pro výpočet průřezu turbiny při přiřazení, VGT nebo hledání WG (navíc WG=1). Přebytek iterovaný pro konstantní průřez turbiny vkládat sem podle návrhu vpravo až do dosažení konvergence.
Note on AI46: Přebytek zadaný pro výpočet průřezu turbiny při přiřazení, VGT nebo hledání WG (navíc WG=1). Přebytek iterovaný pro konstantní průřez turbiny vkládat sem podle návrhu vpravo až do dosažení konvergence.
Note on AJ46: Přebytek zadaný pro výpočet průřezu turbiny při přiřazení, VGT nebo hledání WG (navíc WG=1). Přebytek iterovaný pro konstantní průřez turbiny vkládat sem podle návrhu vpravo až do dosažení konvergence.
Note on AK46: Přebytek zadaný pro výpočet průřezu turbiny při přiřazení, VGT nebo hledání WG (navíc WG=1). Přebytek iterovaný pro konstantní průřez turbiny vkládat sem podle návrhu vpravo až do dosažení konvergence.
Note on AL46: Přebytek zadaný pro výpočet průřezu turbiny při přiřazení, VGT nebo hledání WG (navíc WG=1). Přebytek iterovaný pro konstantní průřez turbiny vkládat sem podle návrhu vpravo až do dosažení konvergence.
Note on AM46: Přebytek zadaný pro výpočet průřezu turbiny při přiřazení, VGT nebo hledání WG (navíc WG=1). Přebytek iterovaný pro konstantní průřez turbiny vkládat sem podle návrhu vpravo až do dosažení konvergence.
Note on AN46: Přebytek zadaný pro výpočet průřezu turbiny při přiřazení, VGT nebo hledání WG (navíc WG=1). Přebytek iterovaný pro konstantní průřez turbiny vkládat sem podle návrhu vpravo až do dosažení konvergence.
Note on AO46: Přebytek zadaný pro výpočet průřezu turbiny při přiřazení, VGT nebo hledání WG (navíc WG=1). Přebytek iterovaný pro konstantní průřez turbiny vkládat sem podle návrhu vpravo až do dosažení konvergence.
Note on AP46: Přebytek zadaný pro výpočet průřezu turbiny při přiřazení, VGT nebo hledání WG (navíc WG=1). Přebytek iterovaný pro konstantní průřez turbiny vkládat sem podle návrhu vpravo až do dosažení konvergence.
Note on AQ46: Přebytek zadaný pro výpočet průřezu turbiny při přiřazení, VGT nebo hledání WG (navíc WG=1). Přebytek iterovaný pro konstantní průřez turbiny vkládat sem podle návrhu vpravo až do dosažení konvergence.
Note on AR46: Přebytek zadaný pro výpočet průřezu turbiny při přiřazení, VGT nebo hledání WG (navíc WG=1). Přebytek iterovaný pro konstantní průřez turbiny vkládat sem podle návrhu vpravo až do dosažení konvergence.
Note on AS46: Přebytek zadaný pro výpočet průřezu turbiny při přiřazení, VGT nebo hledání WG (navíc WG=1). Přebytek iterovaný pro konstantní průřez turbiny vkládat sem podle návrhu vpravo až do dosažení konvergence.
Note on AT46: Přebytek zadaný pro výpočet průřezu turbiny při přiřazení, VGT nebo hledání WG (navíc WG=1). Přebytek iterovaný pro konstantní průřez turbiny vkládat sem podle návrhu vpravo až do dosažení konvergence.
Note on AU46: Přebytek zadaný pro výpočet průřezu turbiny při přiřazení, VGT nebo hledání WG (navíc WG=1). Přebytek iterovaný pro konstantní průřez turbiny vkládat sem podle návrhu vpravo až do dosažení konvergence.
Note on AV46: Přebytek zadaný pro výpočet průřezu turbiny při přiřazení, VGT nebo hledání WG (navíc WG=1). Přebytek iterovaný pro konstantní průřez turbiny vkládat sem podle návrhu vpravo až do dosažení konvergence.
Note on AW46: Přebytek zadaný pro výpočet průřezu turbiny při přiřazení, VGT nebo hledání WG (navíc WG=1). Přebytek iterovaný pro konstantní průřez turbiny vkládat sem podle návrhu vpravo až do dosažení konvergence.
Note on AX46: Přebytek zadaný pro výpočet průřezu turbiny při přiřazení, VGT nebo hledání WG (navíc WG=1). Přebytek iterovaný pro konstantní průřez turbiny vkládat sem podle návrhu vpravo až do dosažení konvergence.
Note on AY46: Přebytek zadaný pro výpočet průřezu turbiny při přiřazení, VGT nebo hledání WG (navíc WG=1). Přebytek iterovaný pro konstantní průřez turbiny vkládat sem podle návrhu vpravo až do dosažení konvergence.
Note on AZ46: Přebytek zadaný pro výpočet průřezu turbiny při přiřazení, VGT nebo hledání WG (navíc WG=1). Přebytek iterovaný pro konstantní průřez turbiny vkládat sem podle návrhu vpravo až do dosažení konvergence.
Note on BA46: Přebytek zadaný pro výpočet průřezu turbiny při přiřazení, VGT nebo hledání WG (navíc WG=1). Přebytek iterovaný pro konstantní průřez turbiny vkládat sem podle návrhu vpravo až do dosažení konvergence.
Note on BB46: Přebytek zadaný pro výpočet průřezu turbiny při přiřazení, VGT nebo hledání WG (navíc WG=1). Přebytek iterovaný pro konstantní průřez turbiny vkládat sem podle návrhu vpravo až do dosažení konvergence.
Note on BC46: Přebytek zadaný pro výpočet průřezu turbiny při přiřazení, VGT nebo hledání WG (navíc WG=1). Přebytek iterovaný pro konstantní průřez turbiny vkládat sem podle návrhu vpravo až do dosažení konvergence.
Note on BD46: Přebytek zadaný pro výpočet průřezu turbiny při přiřazení, VGT nebo hledání WG (navíc WG=1). Přebytek iterovaný pro konstantní průřez turbiny vkládat sem podle návrhu vpravo až do dosažení konvergence.
Note on BE46: Přebytek zadaný pro výpočet průřezu turbiny při přiřazení, VGT nebo hledání WG (navíc WG=1). Přebytek iterovaný pro konstantní průřez turbiny vkládat sem podle návrhu vpravo až do dosažení konvergence.
Note on BF46: Přebytek zadaný pro výpočet průřezu turbiny při přiřazení, VGT nebo hledání WG (navíc WG=1). Přebytek iterovaný pro konstantní průřez turbiny vkládat sem podle návrhu vpravo až do dosažení konvergence.
Note on BG46: Přebytek zadaný pro výpočet průřezu turbiny při přiřazení, VGT nebo hledání WG (navíc WG=1). Přebytek iterovaný pro konstantní průřez turbiny vkládat sem podle návrhu vpravo až do dosažení konvergence.
Note on BH46: Přebytek zadaný pro výpočet průřezu turbiny při přiřazení, VGT nebo hledání WG (navíc WG=1). Přebytek iterovaný pro konstantní průřez turbiny vkládat sem podle návrhu vpravo až do dosažení konvergence.
Note on BI46: Přebytek zadaný pro výpočet průřezu turbiny při přiřazení, VGT nebo hledání WG (navíc WG=1). Přebytek iterovaný pro konstantní průřez turbiny vkládat sem podle návrhu vpravo až do dosažení konvergence.
Note on BJ46: Přebytek zadaný pro výpočet průřezu turbiny při přiřazení, VGT nebo hledání WG (navíc WG=1). Přebytek iterovaný pro konstantní průřez turbiny vkládat sem podle návrhu vpravo až do dosažení konvergence.
Note on BK46: Přebytek zadaný pro výpočet průřezu turbiny při přiřazení, VGT nebo hledání WG (navíc WG=1). Přebytek iterovaný pro konstantní průřez turbiny vkládat sem podle návrhu vpravo až do dosažení konvergence.
Note on BL46: Přebytek zadaný pro výpočet průřezu turbiny při přiřazení, VGT nebo hledání WG (navíc WG=1). Přebytek iterovaný pro konstantní průřez turbiny vkládat sem podle návrhu vpravo až do dosažení konvergence.
Note on BM46: Přebytek zadaný pro výpočet průřezu turbiny při přiřazení, VGT nebo hledání WG (navíc WG=1). Přebytek iterovaný pro konstantní průřez turbiny vkládat sem podle návrhu vpravo až do dosažení konvergence.
Note on BN46: Přebytek zadaný pro výpočet průřezu turbiny při přiřazení, VGT nebo hledání WG (navíc WG=1). Přebytek iterovaný pro konstantní průřez turbiny vkládat sem podle návrhu vpravo až do dosažení konvergence.
Note on BO46: Přebytek zadaný pro výpočet průřezu turbiny při přiřazení, VGT nebo hledání WG (navíc WG=1). Přebytek iterovaný pro konstantní průřez turbiny vkládat sem podle návrhu vpravo až do dosažení konvergence.
Note on BP46: Přebytek zadaný pro výpočet průřezu turbiny při přiřazení, VGT nebo hledání WG (navíc WG=1). Přebytek iterovaný pro konstantní průřez turbiny vkládat sem podle návrhu vpravo až do dosažení konvergence.
Note on BQ46: Přebytek zadaný pro výpočet průřezu turbiny při přiřazení, VGT nebo hledání WG (navíc WG=1). Přebytek iterovaný pro konstantní průřez turbiny vkládat sem podle návrhu vpravo až do dosažení konvergence.
Note on BR46: Přebytek zadaný pro výpočet průřezu turbiny při přiřazení, VGT nebo hledání WG (navíc WG=1). Přebytek iterovaný pro konstantní průřez turbiny vkládat sem podle návrhu vpravo až do dosažení konvergence.
Note on BS46: Přebytek zadaný pro výpočet průřezu turbiny při přiřazení, VGT nebo hledání WG (navíc WG=1). Přebytek iterovaný pro konstantní průřez turbiny vkládat sem podle návrhu vpravo až do dosažení konvergence.
Note on BT46: Přebytek zadaný pro výpočet průřezu turbiny při přiřazení, VGT nebo hledání WG (navíc WG=1). Přebytek iterovaný pro konstantní průřez turbiny vkládat sem podle návrhu vpravo až do dosažení konvergence.
Note on BU46: Přebytek zadaný pro výpočet průřezu turbiny při přiřazení, VGT nebo hledání WG (navíc WG=1). Přebytek iterovaný pro konstantní průřez turbiny vkládat sem podle návrhu vpravo až do dosažení konvergence.
Note on BV46: Přebytek zadaný pro výpočet průřezu turbiny při přiřazení, VGT nebo hledání WG (navíc WG=1). Přebytek iterovaný pro konstantní průřez turbiny vkládat sem podle návrhu vpravo až do dosažení konvergence.
Note on BW46: Přebytek zadaný pro výpočet průřezu turbiny při přiřazení, VGT nebo hledání WG (navíc WG=1). Přebytek iterovaný pro konstantní průřez turbiny vkládat sem podle návrhu vpravo až do dosažení konvergence.
Note on BX46: Přebytek zadaný pro výpočet průřezu turbiny při přiřazení, VGT nebo hledání WG (navíc WG=1). Přebytek iterovaný pro konstantní průřez turbiny vkládat sem podle návrhu vpravo až do dosažení konvergence.
Note on BY46: Přebytek zadaný pro výpočet průřezu turbiny při přiřazení, VGT nebo hledání WG (navíc WG=1). Přebytek iterovaný pro konstantní průřez turbiny vkládat sem podle návrhu vpravo až do dosažení konvergence.
Note on BZ46: Přebytek zadaný pro výpočet průřezu turbiny při přiřazení, VGT nebo hledání WG (navíc WG=1). Přebytek iterovaný pro konstantní průřez turbiny vkládat sem podle návrhu vpravo až do dosažení konvergence.
Note on CA46: Přebytek zadaný pro výpočet průřezu turbiny při přiřazení, VGT nebo hledání WG (navíc WG=1). Přebytek iterovaný pro konstantní průřez turbiny vkládat sem podle návrhu vpravo až do dosažení konvergence.
Note on CB46: Přebytek zadaný pro výpočet průřezu turbiny při přiřazení, VGT nebo hledání WG (navíc WG=1). Přebytek iterovaný pro konstantní průřez turbiny vkládat sem podle návrhu vpravo až do dosažení konvergence.
Note on CC46: Přebytek zadaný pro výpočet průřezu turbiny při přiřazení, VGT nebo hledání WG (navíc WG=1). Přebytek iterovaný pro konstantní průřez turbiny vkládat sem podle návrhu vpravo až do dosažení konvergence.
Note on CD46: Přebytek zadaný pro výpočet průřezu turbiny při přiřazení, VGT nebo hledání WG (navíc WG=1). Přebytek iterovaný pro konstantní průřez turbiny vkládat sem podle návrhu vpravo až do dosažení konvergence.
Note on CE46: Přebytek zadaný pro výpočet průřezu turbiny při přiřazení, VGT nebo hledání WG (navíc WG=1). Přebytek iterovaný pro konstantní průřez turbiny vkládat sem podle návrhu vpravo až do dosažení konvergence.
Note on CF46: Přebytek zadaný pro výpočet průřezu turbiny při přiřazení, VGT nebo hledání WG (navíc WG=1). Přebytek iterovaný pro konstantní průřez turbiny vkládat sem podle návrhu vpravo až do dosažení konvergence.
Note on CG46: Přebytek zadaný pro výpočet průřezu turbiny při přiřazení, VGT nebo hledání WG (navíc WG=1). Přebytek iterovaný pro konstantní průřez turbiny vkládat sem podle návrhu vpravo až do dosažení konvergence.
Note on CH46: Přebytek zadaný pro výpočet průřezu turbiny při přiřazení, VGT nebo hledání WG (navíc WG=1). Přebytek iterovaný pro konstantní průřez turbiny vkládat sem podle návrhu vpravo až do dosažení konvergence.
Note on CI46: Přebytek zadaný pro výpočet průřezu turbiny při přiřazení, VGT nebo hledání WG (navíc WG=1). Přebytek iterovaný pro konstantní průřez turbiny vkládat sem podle návrhu vpravo až do dosažení konvergence.
Note on CJ46: Přebytek zadaný pro výpočet průřezu turbiny při přiřazení, VGT nebo hledání WG (navíc WG=1). Přebytek iterovaný pro konstantní průřez turbiny vkládat sem podle návrhu vpravo až do dosažení konvergence.
Note on CK46: Přebytek zadaný pro výpočet průřezu turbiny při přiřazení, VGT nebo hledání WG (navíc WG=1). Přebytek iterovaný pro konstantní průřez turbiny vkládat sem podle návrhu vpravo až do dosažení konvergence.
Note on CL46: Přebytek zadaný pro výpočet průřezu turbiny při přiřazení, VGT nebo hledání WG (navíc WG=1). Přebytek iterovaný pro konstantní průřez turbiny vkládat sem podle návrhu vpravo až do dosažení konvergence.
Note on CM46: Přebytek zadaný pro výpočet průřezu turbiny při přiřazení, VGT nebo hledání WG (navíc WG=1). Přebytek iterovaný pro konstantní průřez turbiny vkládat sem podle návrhu vpravo až do dosažení konvergence.
Note on CN46: Přebytek zadaný pro výpočet průřezu turbiny při přiřazení, VGT nebo hledání WG (navíc WG=1). Přebytek iterovaný pro konstantní průřez turbiny vkládat sem podle návrhu vpravo až do dosažení konvergence.
Note on CO46: Přebytek zadaný pro výpočet průřezu turbiny při přiřazení, VGT nebo hledání WG (navíc WG=1). Přebytek iterovaný pro konstantní průřez turbiny vkládat sem podle návrhu vpravo až do dosažení konvergence.
Note on CP46: Přebytek zadaný pro výpočet průřezu turbiny při přiřazení, VGT nebo hledání WG (navíc WG=1). Přebytek iterovaný pro konstantní průřez turbiny vkládat sem podle návrhu vpravo až do dosažení konvergence.
Note on CQ46: Přebytek zadaný pro výpočet průřezu turbiny při přiřazení, VGT nebo hledání WG (navíc WG=1). Přebytek iterovaný pro konstantní průřez turbiny vkládat sem podle návrhu vpravo až do dosažení konvergence.
Note on CR46: Přebytek zadaný pro výpočet průřezu turbiny při přiřazení, VGT nebo hledání WG (navíc WG=1). Přebytek iterovaný pro konstantní průřez turbiny vkládat sem podle návrhu vpravo až do dosažení konvergence.
Note on CS46: Přebytek zadaný pro výpočet průřezu turbiny při přiřazení, VGT nebo hledání WG (navíc WG=1). Přebytek iterovaný pro konstantní průřez turbiny vkládat sem podle návrhu vpravo až do dosažení konvergence.
Note on CT46: Přebytek zadaný pro výpočet průřezu turbiny při přiřazení, VGT nebo hledání WG (navíc WG=1). Přebytek iterovaný pro konstantní průřez turbiny vkládat sem podle návrhu vpravo až do dosažení konvergence.
Note on CU46: Přebytek zadaný pro výpočet průřezu turbiny při přiřazení, VGT nebo hledání WG (navíc WG=1). Přebytek iterovaný pro konstantní průřez turbiny vkládat sem podle návrhu vpravo až do dosažení konvergence.
Note on CV46: Přebytek zadaný pro výpočet průřezu turbiny při přiřazení, VGT nebo hledání WG (navíc WG=1). Přebytek iterovaný pro konstantní průřez turbiny vkládat sem podle návrhu vpravo až do dosažení konvergence.
Note on CW46: Přebytek zadaný pro výpočet průřezu turbiny při přiřazení, VGT nebo hledání WG (navíc WG=1). Přebytek iterovaný pro konstantní průřez turbiny vkládat sem podle návrhu vpravo až do dosažení konvergence.
Note on CX46: Přebytek zadaný pro výpočet průřezu turbiny při přiřazení, VGT nebo hledání WG (navíc WG=1). Přebytek iterovaný pro konstantní průřez turbiny vkládat sem podle návrhu vpravo až do dosažení konvergence.
Note on CY46: Přebytek zadaný pro výpočet průřezu turbiny při přiřazení, VGT nebo hledání WG (navíc WG=1). Přebytek iterovaný pro konstantní průřez turbiny vkládat sem podle návrhu vpravo až do dosažení konvergence.
Note on CZ46: Přebytek zadaný pro výpočet průřezu turbiny při přiřazení, VGT nebo hledání WG (navíc WG=1). Přebytek iterovaný pro konstantní průřez turbiny vkládat sem podle návrhu vpravo až do dosažení konvergence.
Note on DA46: Přebytek zadaný pro výpočet průřezu turbiny při přiřazení, VGT nebo hledání WG (navíc WG=1). Přebytek iterovaný pro konstantní průřez turbiny vkládat sem podle návrhu vpravo až do dosažení konvergence.
Note on DB46: Přebytek zadaný pro výpočet průřezu turbiny při přiřazení, VGT nebo hledání WG (navíc WG=1). Přebytek iterovaný pro konstantní průřez turbiny vkládat sem podle návrhu vpravo až do dosažení konvergence.
Note on DC46: Přebytek zadaný pro výpočet průřezu turbiny při přiřazení, VGT nebo hledání WG (navíc WG=1). Přebytek iterovaný pro konstantní průřez turbiny vkládat sem podle návrhu vpravo až do dosažení konvergence.
Note on DD46: Přebytek zadaný pro výpočet průřezu turbiny při přiřazení, VGT nebo hledání WG (navíc WG=1). Přebytek iterovaný pro konstantní průřez turbiny vkládat sem podle návrhu vpravo až do dosažení konvergence.
Note on DE46: Přebytek zadaný pro výpočet průřezu turbiny při přiřazení, VGT nebo hledání WG (navíc WG=1). Přebytek iterovaný pro konstantní průřez turbiny vkládat sem podle návrhu vpravo až do dosažení konvergence.
Note on DF46: Přebytek zadaný pro výpočet průřezu turbiny při přiřazení, VGT nebo hledání WG (navíc WG=1). Přebytek iterovaný pro konstantní průřez turbiny vkládat sem podle návrhu vpravo až do dosažení konvergence.
Note on DG46: Přebytek zadaný pro výpočet průřezu turbiny při přiřazení, VGT nebo hledání WG (navíc WG=1). Přebytek iterovaný pro konstantní průřez turbiny vkládat sem podle návrhu vpravo až do dosažení konvergence.
Note on DH46: Přebytek zadaný pro výpočet průřezu turbiny při přiřazení, VGT nebo hledání WG (navíc WG=1). Přebytek iterovaný pro konstantní průřez turbiny vkládat sem podle návrhu vpravo až do dosažení konvergence.
Note on C58: U motorů bez většího překrytí (více než 25°) ventilů 0.95-1 podle množství zbylých plynů.
Note on C64: U motorů bez většího překrytí (více než 25°) ventilů 0.95-1 podle množství zbylých plynů.
Note on C69: U motorů bez většího překrytí (více než 25°) ventilů 0.95-1 podle množství zbylých plynů.
Note on C71: U motorů bez většího překrytí (více než 25°) ventilů 0.95-1 podle množství zbylých plynů.
Note on C78: U motorů bez většího překrytí (více než 25°) ventilů 0.95-1 podle množství zbylých plynů.
Note on C168: Mění se v poměru kvadrátů průřezů původního a nového chladiče při stejné ztrátě
Note on C176: Mění se v poměru kvadrátů průřezů původního a nového chladiče při stejné ztrátě
Note on C180: Mění se v poměru kvadrátů průřezů původního a nového chladiče při stejné ztrátě
Note on C225: Mění se v poměru kvadrátů průřezů původního a nového chladiče při stejné ztrátě
Note on C230: Mění se v poměru kvadrátů průřezů původního a nového sacího traktu při stejné ztrátě
Note on C270: Mění se v poměru kvadrátů průřezů původního a nového chladiče při stejné ztrátě
Note on C279: Pokud se zadá = p s, vyřadí se. Nutno současně zadat účinnost chladiče=0, jeho ztráta=0 a ztráta tlaku mezi turbinami=0
Note on C320: Mezi 8 až 20% pro vrtání 275 až 75 mm. Mírně klesá s rostoucími otáčkami.
Note on C323: Mění se v poměru kvadrátů průřezů původního a nového chladiče při stejné ztrátě. Ztráta vyhodnocena z měření
Note on C326: Mezi 92 a 85% na vnější charakteristice. Roste s přeplňováním, klesá s otáčkami.
Note on C376: Zadat nebo použít z Turbina. Pozor na správnou mechanickou účinnost td.
Note on C379: Podle konfigurace potrubí 1 (4 válce) - 1.25 (2 válce). Roste s velkým odstupem výfuků, klesá s rostoucími otáčkami a plnicím tlakem.
Note on C400: Podle konfigurace potrubí 1 (4 válce) - 0.85 (2 válce). Klesá s velkým odstupem výfuků, roste k 1 s rostoucími otáčkami a plnicím tlakem.
Note on C403: Vyhodnotit z redukovaného průtoku spolu s referenčním průřezem turbiny. Zadat nebo použít z listu Turbina.
Note on C405: Vyhodnotit z redukovaného průtoku spolu s referenčním průřezem turbiny. Zadat nebo použít z listu Turbina.
Note on C410: Zadá se ručně do pravého pole podle nabídky vlevo. Iterace se dokončí až po NT WG (pokud se také zadává). V případě zadaného průřezu turbiny se WG využije pro změnu přebytku vzduchu. Ten se opět iteruje ručně.
Note on C411: Zadá se ručně do pravého pole podle nabídky vlevo. Iterace se dokončí až po NT WG (pokud se také zadává). V případě zadaného průřezu turbiny se WG využije pro změnu přebytku vzduchu. Ten se opět iteruje ručně.
Note on G411: Sem možno vložit relativní průřez WG podle nabídky nahoře (je vhodné nezadávat celou nabídnutou změnu)
Note on H411: Sem možno vložit relativní průřez WG podle nabídky nahoře (je vhodné nezadávat celou nabídnutou změnu)
Note on I411: Sem možno vložit relativní průřez WG podle nabídky nahoře (je vhodné nezadávat celou nabídnutou změnu)
Note on J411: Sem možno vložit relativní průřez WG podle nabídky nahoře (je vhodné nezadávat celou nabídnutou změnu)
Note on K411: Sem možno vložit relativní průřez WG podle nabídky nahoře (je vhodné nezadávat celou nabídnutou změnu)
Note on L411: Sem možno vložit relativní průřez WG podle nabídky nahoře (je vhodné nezadávat celou nabídnutou změnu)
Note on M411: Sem možno vložit relativní průřez WG podle nabídky nahoře (je vhodné nezadávat celou nabídnutou změnu)
Note on N411: Sem možno vložit relativní průřez WG podle nabídky nahoře (je vhodné nezadávat celou nabídnutou změnu)
Note on O411: Sem možno vložit relativní průřez WG podle nabídky nahoře (je vhodné nezadávat celou nabídnutou změnu)
Note on P411: Sem možno vložit relativní průřez WG podle nabídky nahoře (je vhodné nezadávat celou nabídnutou změnu)
Note on Q411: Sem možno vložit relativní průřez WG podle nabídky nahoře (je vhodné nezadávat celou nabídnutou změnu)
Note on R411: Sem možno vložit relativní průřez WG podle nabídky nahoře (je vhodné nezadávat celou nabídnutou změnu)
Note on S411: Sem možno vložit relativní průřez WG podle nabídky nahoře (je vhodné nezadávat celou nabídnutou změnu)
Note on T411: Sem možno vložit relativní průřez WG podle nabídky nahoře (je vhodné nezadávat celou nabídnutou změnu)
Note on U411: Sem možno vložit relativní průřez WG podle nabídky nahoře (je vhodné nezadávat celou nabídnutou změnu)
Note on V411: Sem možno vložit relativní průřez WG podle nabídky nahoře (je vhodné nezadávat celou nabídnutou změnu)
Note on W411: Sem možno vložit relativní průřez WG podle nabídky nahoře (je vhodné nezadávat celou nabídnutou změnu)
Note on X411: Sem možno vložit relativní průřez WG podle nabídky nahoře (je vhodné nezadávat celou nabídnutou změnu)
Note on Y411: Sem možno vložit relativní průřez WG podle nabídky nahoře (je vhodné nezadávat celou nabídnutou změnu)
Note on Z411: Sem možno vložit relativní průřez WG podle nabídky nahoře (je vhodné nezadávat celou nabídnutou změnu)
Note on AA411: Sem možno vložit relativní průřez WG podle nabídky nahoře (je vhodné nezadávat celou nabídnutou změnu)
Note on AB411: Sem možno vložit relativní průřez WG podle nabídky nahoře (je vhodné nezadávat celou nabídnutou změnu)
Note on AC411: Sem možno vložit relativní průřez WG podle nabídky nahoře (je vhodné nezadávat celou nabídnutou změnu)
Note on AD411: Sem možno vložit relativní průřez WG podle nabídky nahoře (je vhodné nezadávat celou nabídnutou změnu)
Note on AE411: Sem možno vložit relativní průřez WG podle nabídky nahoře (je vhodné nezadávat celou nabídnutou změnu)
Note on AF411: Sem možno vložit relativní průřez WG podle nabídky nahoře (je vhodné nezadávat celou nabídnutou změnu)
Note on AG411: Sem možno vložit relativní průřez WG podle nabídky nahoře (je vhodné nezadávat celou nabídnutou změnu)
Note on AH411: Sem možno vložit relativní průřez WG podle nabídky nahoře (je vhodné nezadávat celou nabídnutou změnu)
Note on AI411: Sem možno vložit relativní průřez WG podle nabídky nahoře (je vhodné nezadávat celou nabídnutou změnu)
Note on AJ411: Sem možno vložit relativní průřez WG podle nabídky nahoře (je vhodné nezadávat celou nabídnutou změnu)
Note on AK411: Sem možno vložit relativní průřez WG podle nabídky nahoře (je vhodné nezadávat celou nabídnutou změnu)
Note on AL411: Sem možno vložit relativní průřez WG podle nabídky nahoře (je vhodné nezadávat celou nabídnutou změnu)
Note on AM411: Sem možno vložit relativní průřez WG podle nabídky nahoře (je vhodné nezadávat celou nabídnutou změnu)
Note on AN411: Sem možno vložit relativní průřez WG podle nabídky nahoře (je vhodné nezadávat celou nabídnutou změnu)
Note on AO411: Sem možno vložit relativní průřez WG podle nabídky nahoře (je vhodné nezadávat celou nabídnutou změnu)
Note on AP411: Sem možno vložit relativní průřez WG podle nabídky nahoře (je vhodné nezadávat celou nabídnutou změnu)
Note on AQ411: Sem možno vložit relativní průřez WG podle nabídky nahoře (je vhodné nezadávat celou nabídnutou změnu)
Note on AR411: Sem možno vložit relativní průřez WG podle nabídky nahoře (je vhodné nezadávat celou nabídnutou změnu)
Note on AS411: Sem možno vložit relativní průřez WG podle nabídky nahoře (je vhodné nezadávat celou nabídnutou změnu)
Note on AT411: Sem možno vložit relativní průřez WG podle nabídky nahoře (je vhodné nezadávat celou nabídnutou změnu)
Note on AU411: Sem možno vložit relativní průřez WG podle nabídky nahoře (je vhodné nezadávat celou nabídnutou změnu)
Note on AV411: Sem možno vložit relativní průřez WG podle nabídky nahoře (je vhodné nezadávat celou nabídnutou změnu)
Note on AW411: Sem možno vložit relativní průřez WG podle nabídky nahoře (je vhodné nezadávat celou nabídnutou změnu)
Note on AX411: Sem možno vložit relativní průřez WG podle nabídky nahoře (je vhodné nezadávat celou nabídnutou změnu)
Note on AY411: Sem možno vložit relativní průřez WG podle nabídky nahoře (je vhodné nezadávat celou nabídnutou změnu)
Note on AZ411: Sem možno vložit relativní průřez WG podle nabídky nahoře (je vhodné nezadávat celou nabídnutou změnu)
Note on BA411: Sem možno vložit relativní průřez WG podle nabídky nahoře (je vhodné nezadávat celou nabídnutou změnu)
Note on BB411: Sem možno vložit relativní průřez WG podle nabídky nahoře (je vhodné nezadávat celou nabídnutou změnu)
Note on BC411: Sem možno vložit relativní průřez WG podle nabídky nahoře (je vhodné nezadávat celou nabídnutou změnu)
Note on BD411: Sem možno vložit relativní průřez WG podle nabídky nahoře (je vhodné nezadávat celou nabídnutou změnu)
Note on BE411: Sem možno vložit relativní průřez WG podle nabídky nahoře (je vhodné nezadávat celou nabídnutou změnu)
Note on BF411: Sem možno vložit relativní průřez WG podle nabídky nahoře (je vhodné nezadávat celou nabídnutou změnu)
Note on BG411: Sem možno vložit relativní průřez WG podle nabídky nahoře (je vhodné nezadávat celou nabídnutou změnu)
Note on BH411: Sem možno vložit relativní průřez WG podle nabídky nahoře (je vhodné nezadávat celou nabídnutou změnu)
Note on BI411: Sem možno vložit relativní průřez WG podle nabídky nahoře (je vhodné nezadávat celou nabídnutou změnu)
Note on BJ411: Sem možno vložit relativní průřez WG podle nabídky nahoře (je vhodné nezadávat celou nabídnutou změnu)
Note on BK411: Sem možno vložit relativní průřez WG podle nabídky nahoře (je vhodné nezadávat celou nabídnutou změnu)
Note on BL411: Sem možno vložit relativní průřez WG podle nabídky nahoře (je vhodné nezadávat celou nabídnutou změnu)
Note on BM411: Sem možno vložit relativní průřez WG podle nabídky nahoře (je vhodné nezadávat celou nabídnutou změnu)
Note on BN411: Sem možno vložit relativní průřez WG podle nabídky nahoře (je vhodné nezadávat celou nabídnutou změnu)
Note on BO411: Sem možno vložit relativní průřez WG podle nabídky nahoře (je vhodné nezadávat celou nabídnutou změnu)
Note on BP411: Sem možno vložit relativní průřez WG podle nabídky nahoře (je vhodné nezadávat celou nabídnutou změnu)
Note on BQ411: Sem možno vložit relativní průřez WG podle nabídky nahoře (je vhodné nezadávat celou nabídnutou změnu)
Note on BR411: Sem možno vložit relativní průřez WG podle nabídky nahoře (je vhodné nezadávat celou nabídnutou změnu)
Note on BS411: Sem možno vložit relativní průřez WG podle nabídky nahoře (je vhodné nezadávat celou nabídnutou změnu)
Note on BT411: Sem možno vložit relativní průřez WG podle nabídky nahoře (je vhodné nezadávat celou nabídnutou změnu)
Note on BU411: Sem možno vložit relativní průřez WG podle nabídky nahoře (je vhodné nezadávat celou nabídnutou změnu)
Note on BV411: Sem možno vložit relativní průřez WG podle nabídky nahoře (je vhodné nezadávat celou nabídnutou změnu)
Note on BW411: Sem možno vložit relativní průřez WG podle nabídky nahoře (je vhodné nezadávat celou nabídnutou změnu)
Note on BX411: Sem možno vložit relativní průřez WG podle nabídky nahoře (je vhodné nezadávat celou nabídnutou změnu)
Note on BY411: Sem možno vložit relativní průřez WG podle nabídky nahoře (je vhodné nezadávat celou nabídnutou změnu)
Note on BZ411: Sem možno vložit relativní průřez WG podle nabídky nahoře (je vhodné nezadávat celou nabídnutou změnu)
Note on CA411: Sem možno vložit relativní průřez WG podle nabídky nahoře (je vhodné nezadávat celou nabídnutou změnu)
Note on CB411: Sem možno vložit relativní průřez WG podle nabídky nahoře (je vhodné nezadávat celou nabídnutou změnu)
Note on CC411: Sem možno vložit relativní průřez WG podle nabídky nahoře (je vhodné nezadávat celou nabídnutou změnu)
Note on CD411: Sem možno vložit relativní průřez WG podle nabídky nahoře (je vhodné nezadávat celou nabídnutou změnu)
Note on CE411: Sem možno vložit relativní průřez WG podle nabídky nahoře (je vhodné nezadávat celou nabídnutou změnu)
Note on CF411: Sem možno vložit relativní průřez WG podle nabídky nahoře (je vhodné nezadávat celou nabídnutou změnu)
Note on CG411: Sem možno vložit relativní průřez WG podle nabídky nahoře (je vhodné nezadávat celou nabídnutou změnu)
Note on CH411: Sem možno vložit relativní průřez WG podle nabídky nahoře (je vhodné nezadávat celou nabídnutou změnu)
Note on CI411: Sem možno vložit relativní průřez WG podle nabídky nahoře (je vhodné nezadávat celou nabídnutou změnu)
Note on CJ411: Sem možno vložit relativní průřez WG podle nabídky nahoře (je vhodné nezadávat celou nabídnutou změnu)
Note on CK411: Sem možno vložit relativní průřez WG podle nabídky nahoře (je vhodné nezadávat celou nabídnutou změnu)
Note on CL411: Sem možno vložit relativní průřez WG podle nabídky nahoře (je vhodné nezadávat celou nabídnutou změnu)
Note on CM411: Sem možno vložit relativní průřez WG podle nabídky nahoře (je vhodné nezadávat celou nabídnutou změnu)
Note on CN411: Sem možno vložit relativní průřez WG podle nabídky nahoře (je vhodné nezadávat celou nabídnutou změnu)
Note on CO411: Sem možno vložit relativní průřez WG podle nabídky nahoře (je vhodné nezadávat celou nabídnutou změnu)
Note on CP411: Sem možno vložit relativní průřez WG podle nabídky nahoře (je vhodné nezadávat celou nabídnutou změnu)
Note on CQ411: Sem možno vložit relativní průřez WG podle nabídky nahoře (je vhodné nezadávat celou nabídnutou změnu)
Note on CR411: Sem možno vložit relativní průřez WG podle nabídky nahoře (je vhodné nezadávat celou nabídnutou změnu)
Note on CS411: Sem možno vložit relativní průřez WG podle nabídky nahoře (je vhodné nezadávat celou nabídnutou změnu)
Note on CT411: Sem možno vložit relativní průřez WG podle nabídky nahoře (je vhodné nezadávat celou nabídnutou změnu)
Note on CU411: Sem možno vložit relativní průřez WG podle nabídky nahoře (je vhodné nezadávat celou nabídnutou změnu)
Note on CV411: Sem možno vložit relativní průřez WG podle nabídky nahoře (je vhodné nezadávat celou nabídnutou změnu)
Note on CW411: Sem možno vložit relativní průřez WG podle nabídky nahoře (je vhodné nezadávat celou nabídnutou změnu)
Note on CX411: Sem možno vložit relativní průřez WG podle nabídky nahoře (je vhodné nezadávat celou nabídnutou změnu)
Note on CY411: Sem možno vložit relativní průřez WG podle nabídky nahoře (je vhodné nezadávat celou nabídnutou změnu)
Note on CZ411: Sem možno vložit relativní průřez WG podle nabídky nahoře (je vhodné nezadávat celou nabídnutou změnu)
Note on DA411: Sem možno vložit relativní průřez WG podle nabídky nahoře (je vhodné nezadávat celou nabídnutou změnu)
Note on DB411: Sem možno vložit relativní průřez WG podle nabídky nahoře (je vhodné nezadávat celou nabídnutou změnu)
Note on DC411: Sem možno vložit relativní průřez WG podle nabídky nahoře (je vhodné nezadávat celou nabídnutou změnu)
Note on DD411: Sem možno vložit relativní průřez WG podle nabídky nahoře (je vhodné nezadávat celou nabídnutou změnu)
Note on DE411: Sem možno vložit relativní průřez WG podle nabídky nahoře (je vhodné nezadávat celou nabídnutou změnu)
Note on DF411: Sem možno vložit relativní průřez WG podle nabídky nahoře (je vhodné nezadávat celou nabídnutou změnu)
Note on DG411: Sem možno vložit relativní průřez WG podle nabídky nahoře (je vhodné nezadávat celou nabídnutou změnu)
Note on DH411: Sem možno vložit relativní průřez WG podle nabídky nahoře (je vhodné nezadávat celou nabídnutou změnu)
Note on C414: Zadán pro WG nebo pln. tlak
Note on C434: Zadat nebo použít z Turbina. Pozor na správnou mechanickou účinnost td.
Note on C435: Podle konfigurace potrubí 1 (4 válce) - 1.25 (2 válce). Roste s velkým odstupem výfuků, klesá s rostoucími otáčkami a plnicím tlakem.
Note on C442: Podle konfigurace potrubí 1 (4 válce) - 0.85 (2 válce). Klesá s velkým odstupem výfuků, roste k 1 s rostoucími otáčkami a plnicím tlakem.
Note on C443: Zadat nebo vyhodnotit z redukovaného průtoku spolu s referenčním průřezem turbiny. Odkaz na vyhodnocení listu Turbina
Note on C447: Zadán pro WG nebo pln. tlak
Note on C467: Zadat! (použít návrh vpravo z vyhodnocení na Turbina
Note on C473: Zadat nebo použít z listu Turbina. Obvykle z měření součin účinnsotí, pak zde 1.
Note on C482: Zadat nebo vyhodnotiti z měření. Mění se v poměru kvadrátů průřezů původního a nového potrubí (při stejné ztrátě)
Note on C497: Zadat nebo vyhodnotit z redukovaného průtoku spolu s referenčním průřezem turbiny. Odkaz na vyhodnocení listu Turbina
Note on H505: Sem možno vložit relativní průřez WG podle nabídky nahoře (je vhodné nezadávat celou nabídnutou změnu)
Note on I505: Sem možno vložit relativní průřez WG podle nabídky nahoře (je vhodné nezadávat celou nabídnutou změnu)
Note on J505: Sem možno vložit relativní průřez WG podle nabídky nahoře (je vhodné nezadávat celou nabídnutou změnu)
Note on K505: Sem možno vložit relativní průřez WG podle nabídky nahoře (je vhodné nezadávat celou nabídnutou změnu)
Note on L505: Sem možno vložit relativní průřez WG podle nabídky nahoře (je vhodné nezadávat celou nabídnutou změnu)
Note on M505: Sem možno vložit relativní průřez WG podle nabídky nahoře (je vhodné nezadávat celou nabídnutou změnu)
Note on N505: Sem možno vložit relativní průřez WG podle nabídky nahoře (je vhodné nezadávat celou nabídnutou změnu)
Note on O505: Sem možno vložit relativní průřez WG podle nabídky nahoře (je vhodné nezadávat celou nabídnutou změnu)
Note on P505: Sem možno vložit relativní průřez WG podle nabídky nahoře (je vhodné nezadávat celou nabídnutou změnu)
Note on Q505: Sem možno vložit relativní průřez WG podle nabídky nahoře (je vhodné nezadávat celou nabídnutou změnu)
Note on R505: Sem možno vložit relativní průřez WG podle nabídky nahoře (je vhodné nezadávat celou nabídnutou změnu)
Note on S505: Sem možno vložit relativní průřez WG podle nabídky nahoře (je vhodné nezadávat celou nabídnutou změnu)
Note on T505: Sem možno vložit relativní průřez WG podle nabídky nahoře (je vhodné nezadávat celou nabídnutou změnu)
Note on U505: Sem možno vložit relativní průřez WG podle nabídky nahoře (je vhodné nezadávat celou nabídnutou změnu)
Note on V505: Sem možno vložit relativní průřez WG podle nabídky nahoře (je vhodné nezadávat celou nabídnutou změnu)
Note on W505: Sem možno vložit relativní průřez WG podle nabídky nahoře (je vhodné nezadávat celou nabídnutou změnu)
Note on X505: Sem možno vložit relativní průřez WG podle nabídky nahoře (je vhodné nezadávat celou nabídnutou změnu)
Note on Y505: Sem možno vložit relativní průřez WG podle nabídky nahoře (je vhodné nezadávat celou nabídnutou změnu)
Note on Z505: Sem možno vložit relativní průřez WG podle nabídky nahoře (je vhodné nezadávat celou nabídnutou změnu)
Note on AA505: Sem možno vložit relativní průřez WG podle nabídky nahoře (je vhodné nezadávat celou nabídnutou změnu)
Note on AB505: Sem možno vložit relativní průřez WG podle nabídky nahoře (je vhodné nezadávat celou nabídnutou změnu)
Note on AC505: Sem možno vložit relativní průřez WG podle nabídky nahoře (je vhodné nezadávat celou nabídnutou změnu)
Note on AD505: Sem možno vložit relativní průřez WG podle nabídky nahoře (je vhodné nezadávat celou nabídnutou změnu)
Note on AE505: Sem možno vložit relativní průřez WG podle nabídky nahoře (je vhodné nezadávat celou nabídnutou změnu)
Note on AF505: Sem možno vložit relativní průřez WG podle nabídky nahoře (je vhodné nezadávat celou nabídnutou změnu)
Note on AG505: Sem možno vložit relativní průřez WG podle nabídky nahoře (je vhodné nezadávat celou nabídnutou změnu)
Note on AH505: Sem možno vložit relativní průřez WG podle nabídky nahoře (je vhodné nezadávat celou nabídnutou změnu)
Note on AI505: Sem možno vložit relativní průřez WG podle nabídky nahoře (je vhodné nezadávat celou nabídnutou změnu)
Note on AJ505: Sem možno vložit relativní průřez WG podle nabídky nahoře (je vhodné nezadávat celou nabídnutou změnu)
Note on AK505: Sem možno vložit relativní průřez WG podle nabídky nahoře (je vhodné nezadávat celou nabídnutou změnu)
Note on AL505: Sem možno vložit relativní průřez WG podle nabídky nahoře (je vhodné nezadávat celou nabídnutou změnu)
Note on AM505: Sem možno vložit relativní průřez WG podle nabídky nahoře (je vhodné nezadávat celou nabídnutou změnu)
Note on AN505: Sem možno vložit relativní průřez WG podle nabídky nahoře (je vhodné nezadávat celou nabídnutou změnu)
Note on AO505: Sem možno vložit relativní průřez WG podle nabídky nahoře (je vhodné nezadávat celou nabídnutou změnu)
Note on AP505: Sem možno vložit relativní průřez WG podle nabídky nahoře (je vhodné nezadávat celou nabídnutou změnu)
Note on AQ505: Sem možno vložit relativní průřez WG podle nabídky nahoře (je vhodné nezadávat celou nabídnutou změnu)
Note on AR505: Sem možno vložit relativní průřez WG podle nabídky nahoře (je vhodné nezadávat celou nabídnutou změnu)
Note on AS505: Sem možno vložit relativní průřez WG podle nabídky nahoře (je vhodné nezadávat celou nabídnutou změnu)
Note on AT505: Sem možno vložit relativní průřez WG podle nabídky nahoře (je vhodné nezadávat celou nabídnutou změnu)
Note on AU505: Sem možno vložit relativní průřez WG podle nabídky nahoře (je vhodné nezadávat celou nabídnutou změnu)
Note on AV505: Sem možno vložit relativní průřez WG podle nabídky nahoře (je vhodné nezadávat celou nabídnutou změnu)
Note on AW505: Sem možno vložit relativní průřez WG podle nabídky nahoře (je vhodné nezadávat celou nabídnutou změnu)
Note on AX505: Sem možno vložit relativní průřez WG podle nabídky nahoře (je vhodné nezadávat celou nabídnutou změnu)
Note on AY505: Sem možno vložit relativní průřez WG podle nabídky nahoře (je vhodné nezadávat celou nabídnutou změnu)
Note on AZ505: Sem možno vložit relativní průřez WG podle nabídky nahoře (je vhodné nezadávat celou nabídnutou změnu)
Note on BA505: Sem možno vložit relativní průřez WG podle nabídky nahoře (je vhodné nezadávat celou nabídnutou změnu)
Note on BB505: Sem možno vložit relativní průřez WG podle nabídky nahoře (je vhodné nezadávat celou nabídnutou změnu)
Note on BC505: Sem možno vložit relativní průřez WG podle nabídky nahoře (je vhodné nezadávat celou nabídnutou změnu)
Note on BD505: Sem možno vložit relativní průřez WG podle nabídky nahoře (je vhodné nezadávat celou nabídnutou změnu)
Note on BE505: Sem možno vložit relativní průřez WG podle nabídky nahoře (je vhodné nezadávat celou nabídnutou změnu)
Note on BF505: Sem možno vložit relativní průřez WG podle nabídky nahoře (je vhodné nezadávat celou nabídnutou změnu)
Note on BG505: Sem možno vložit relativní průřez WG podle nabídky nahoře (je vhodné nezadávat celou nabídnutou změnu)
Note on BH505: Sem možno vložit relativní průřez WG podle nabídky nahoře (je vhodné nezadávat celou nabídnutou změnu)
Note on BI505: Sem možno vložit relativní průřez WG podle nabídky nahoře (je vhodné nezadávat celou nabídnutou změnu)
Note on BJ505: Sem možno vložit relativní průřez WG podle nabídky nahoře (je vhodné nezadávat celou nabídnutou změnu)
Note on BK505: Sem možno vložit relativní průřez WG podle nabídky nahoře (je vhodné nezadávat celou nabídnutou změnu)
Note on BL505: Sem možno vložit relativní průřez WG podle nabídky nahoře (je vhodné nezadávat celou nabídnutou změnu)
Note on BM505: Sem možno vložit relativní průřez WG podle nabídky nahoře (je vhodné nezadávat celou nabídnutou změnu)
Note on BN505: Sem možno vložit relativní průřez WG podle nabídky nahoře (je vhodné nezadávat celou nabídnutou změnu)
Note on BO505: Sem možno vložit relativní průřez WG podle nabídky nahoře (je vhodné nezadávat celou nabídnutou změnu)
Note on BP505: Sem možno vložit relativní průřez WG podle nabídky nahoře (je vhodné nezadávat celou nabídnutou změnu)
Note on BQ505: Sem možno vložit relativní průřez WG podle nabídky nahoře (je vhodné nezadávat celou nabídnutou změnu)
Note on BR505: Sem možno vložit relativní průřez WG podle nabídky nahoře (je vhodné nezadávat celou nabídnutou změnu)
Note on BS505: Sem možno vložit relativní průřez WG podle nabídky nahoře (je vhodné nezadávat celou nabídnutou změnu)
Note on BT505: Sem možno vložit relativní průřez WG podle nabídky nahoře (je vhodné nezadávat celou nabídnutou změnu)
Note on BU505: Sem možno vložit relativní průřez WG podle nabídky nahoře (je vhodné nezadávat celou nabídnutou změnu)
Note on BV505: Sem možno vložit relativní průřez WG podle nabídky nahoře (je vhodné nezadávat celou nabídnutou změnu)
Note on BW505: Sem možno vložit relativní průřez WG podle nabídky nahoře (je vhodné nezadávat celou nabídnutou změnu)
Note on BX505: Sem možno vložit relativní průřez WG podle nabídky nahoře (je vhodné nezadávat celou nabídnutou změnu)
Note on BY505: Sem možno vložit relativní průřez WG podle nabídky nahoře (je vhodné nezadávat celou nabídnutou změnu)
Note on BZ505: Sem možno vložit relativní průřez WG podle nabídky nahoře (je vhodné nezadávat celou nabídnutou změnu)
Note on CA505: Sem možno vložit relativní průřez WG podle nabídky nahoře (je vhodné nezadávat celou nabídnutou změnu)
Note on CB505: Sem možno vložit relativní průřez WG podle nabídky nahoře (je vhodné nezadávat celou nabídnutou změnu)
Note on CC505: Sem možno vložit relativní průřez WG podle nabídky nahoře (je vhodné nezadávat celou nabídnutou změnu)
Note on CD505: Sem možno vložit relativní průřez WG podle nabídky nahoře (je vhodné nezadávat celou nabídnutou změnu)
Note on CE505: Sem možno vložit relativní průřez WG podle nabídky nahoře (je vhodné nezadávat celou nabídnutou změnu)
Note on CF505: Sem možno vložit relativní průřez WG podle nabídky nahoře (je vhodné nezadávat celou nabídnutou změnu)
Note on CG505: Sem možno vložit relativní průřez WG podle nabídky nahoře (je vhodné nezadávat celou nabídnutou změnu)
Note on CH505: Sem možno vložit relativní průřez WG podle nabídky nahoře (je vhodné nezadávat celou nabídnutou změnu)
Note on CI505: Sem možno vložit relativní průřez WG podle nabídky nahoře (je vhodné nezadávat celou nabídnutou změnu)
Note on CJ505: Sem možno vložit relativní průřez WG podle nabídky nahoře (je vhodné nezadávat celou nabídnutou změnu)
Note on CK505: Sem možno vložit relativní průřez WG podle nabídky nahoře (je vhodné nezadávat celou nabídnutou změnu)
Note on CL505: Sem možno vložit relativní průřez WG podle nabídky nahoře (je vhodné nezadávat celou nabídnutou změnu)
Note on CM505: Sem možno vložit relativní průřez WG podle nabídky nahoře (je vhodné nezadávat celou nabídnutou změnu)
Note on CN505: Sem možno vložit relativní průřez WG podle nabídky nahoře (je vhodné nezadávat celou nabídnutou změnu)
Note on CO505: Sem možno vložit relativní průřez WG podle nabídky nahoře (je vhodné nezadávat celou nabídnutou změnu)
Note on CP505: Sem možno vložit relativní průřez WG podle nabídky nahoře (je vhodné nezadávat celou nabídnutou změnu)
Note on CQ505: Sem možno vložit relativní průřez WG podle nabídky nahoře (je vhodné nezadávat celou nabídnutou změnu)
Note on CR505: Sem možno vložit relativní průřez WG podle nabídky nahoře (je vhodné nezadávat celou nabídnutou změnu)
Note on CS505: Sem možno vložit relativní průřez WG podle nabídky nahoře (je vhodné nezadávat celou nabídnutou změnu)
Note on CT505: Sem možno vložit relativní průřez WG podle nabídky nahoře (je vhodné nezadávat celou nabídnutou změnu)
Note on CU505: Sem možno vložit relativní průřez WG podle nabídky nahoře (je vhodné nezadávat celou nabídnutou změnu)
Note on CV505: Sem možno vložit relativní průřez WG podle nabídky nahoře (je vhodné nezadávat celou nabídnutou změnu)
Note on CW505: Sem možno vložit relativní průřez WG podle nabídky nahoře (je vhodné nezadávat celou nabídnutou změnu)
Note on CX505: Sem možno vložit relativní průřez WG podle nabídky nahoře (je vhodné nezadávat celou nabídnutou změnu)
Note on CY505: Sem možno vložit relativní průřez WG podle nabídky nahoře (je vhodné nezadávat celou nabídnutou změnu)
Note on CZ505: Sem možno vložit relativní průřez WG podle nabídky nahoře (je vhodné nezadávat celou nabídnutou změnu)
Note on DA505: Sem možno vložit relativní průřez WG podle nabídky nahoře (je vhodné nezadávat celou nabídnutou změnu)
Note on DB505: Sem možno vložit relativní průřez WG podle nabídky nahoře (je vhodné nezadávat celou nabídnutou změnu)
Note on DC505: Sem možno vložit relativní průřez WG podle nabídky nahoře (je vhodné nezadávat celou nabídnutou změnu)
Note on DD505: Sem možno vložit relativní průřez WG podle nabídky nahoře (je vhodné nezadávat celou nabídnutou změnu)
Note on DE505: Sem možno vložit relativní průřez WG podle nabídky nahoře (je vhodné nezadávat celou nabídnutou změnu)
Note on DF505: Sem možno vložit relativní průřez WG podle nabídky nahoře (je vhodné nezadávat celou nabídnutou změnu)
Note on DG505: Sem možno vložit relativní průřez WG podle nabídky nahoře (je vhodné nezadávat celou nabídnutou změnu)
Note on DH505: Sem možno vložit relativní průřez WG podle nabídky nahoře (je vhodné nezadávat celou nabídnutou změnu)
Note on C509: Zadán pro WG nebo pln. tlak
Note on C562: >0 zvyšuje účinnost
Note on C1207: Zadat nebo použít z Turbina. Pozor na správnou mechanickou účinnost td.
Note on F1207: Zadat nebo použít z Turbina. Pozor na správnou mechanickou účinnost td.
Note on C1208: Zadat nebo použít z Turbina. Pozor na správnou mechanickou účinnost td.
Note on F1208: Zadat nebo použít z Turbina. Pozor na správnou mechanickou účinnost td.
Note on C1209: Zadat nebo použít z Turbina. Pozor na správnou mechanickou účinnost td.
Note on F1209: Zadat nebo použít z Turbina. Pozor na správnou mechanickou účinnost td.

## Ucinnost FCPEM
Analyses of the holistic energy balance of different fuel cell powertrains under realistic boundary conditions and user behaviours Benedikt Hollweck (1), Thomas Korb (2), Gregor Kolls (2), Timo Neuner (2), Jörg Wind (1) (1) Daimler AG / (2) NuCellSys GmbH Neue Straße 95, GER-73230 Kirchheim unter Teck/Germany Tel.: +49-7021-89-6094 Fax: +49-711-3052-152150 Benedikt.Hollweck@Daimler.com
Relative Loss Cell; Rel Loss Tier; U corr cell
|  |  | WHTC | [8 empty] | FURORE |  |  |  |  | FURORE Theor.
Nominal power |  | Power | Efficiency | Relative Loss | Relative power | RP^x | RP^y | RP^z | reg L | eta reg | Increasing factor | Total Efficiency FURORE | Total Efficiency | Relative Loss | reg L | eta reg | Cell Efficiency | Relative Loss Cell | reg L Cell | eta reg cell | U corr cell | Rel Loss Tier | Tier Efficiency | Tier Eff. Pred. | P cell rel
20 |  | 0 | 0% | 0% | 0% | 0 | 0 | 0 | 1.803% | 0% | 1 | 0% | 0% | 20% | 17.12% | 0% | 90% | 11.11% | 12.53% | 88.86% | 100% | 78.21% | 0% | 52.43% | 0%
|  | 1 | 20% | 4% | 1% | 0.001 | 0.0001 | 1e-08 | 2.065% | 32.62% |  | 8% | 8% | 11.5% | 17.19% | 5.497% | 85% | 17.65% | 17.28% | 85.27% | 240.6% | 46.69% | 15% | 58.13% | 10.66%
x |  | 5 | 55% | 4.091% | 5% | 0.01118 | 0.0025 | 6.25e-06 | 3.863% | 56.41% |  | 18% | 18% | 22.78% | 18.82% | 20.99% | 76% | 31.58% | 29.48% | 77.23% | 184.2% | 22.94% | 37% | 62.82% | 21.45%
1.5 |  | 10 | 59% | 6.949% | 10% | 0.031623 | 0.01 | 0.0001 | 6.787% | 59.57% |  | 30% | 30% | 23.33% | 22.47% | 30.79% | 72% | 38.89% | 38.28% | 72.32% | 161.6% | 16.78% | 56% | 61.93% | 24.11%
y |  | 15 | 61% | 9.59% | 15% | 0.058095 | 0.0225 | 0.00050625 | 10.06% | 59.86% |  | 37% | 37% | 25.54% | 27.37% | 35.4% | 70% | 42.86% | 43.54% | 69.67% | 151.5% | 14.46% | 60% | 60.87% | 28.24%
2 |  | 20 | 60% | 13.33% | 20% | 0.089443 | 0.04 | 0.0016 | 13.51% | 59.68% |  | 38% | 38% | 32.63% | 33.32% | 37.51% | 69% | 44.93% | 46.9% | 68.08% | 146% | 13.29% | 61% | 60.09% | 35.83%
z |  | 40 | 59% | 27.8% | 40% | 0.25298 | 0.16 | 0.0256 | 28.06% | 58.77% |  | 37% | 37% | 68.11% | 67.82% | 37.1% | 64% | 56.25% | 55.18% | 64.44% | 134.6% | 11.07% | 59% | 58.02% | 69.67%
4 |  | 60 | 57% | 45.26% | 60% | 0.46476 | 0.36 | 0.1296 | 44.36% | 57.49% |  | 32% | 32% | 127.5% | 126.8% | 32.12% | 59% | 69.49% | 69.1% | 59.14% | 120.3% | 8.648% | 55% | 54.43% | 110.9%
|  | 80 | 55% | 65.45% | 80% | 0.71554 | 0.64 | 0.4096 | 66.14% | 54.74% |  | 26% | 26% | 227.7% | 228.4% | 25.94% | 52% | 92.31% | 92.98% | 51.82% | 103.7% | 6.287% | 50% | 48.75% | 159.4%
|  | 100 | 50% | 100% | 100% | 1 | 1 | 1 | 99.83% | 50.04% |  | 20% | 20% | 400% | 399.8% | 20.01% | 45% | 122.2% | 122% | 45.04% | 90.53% | 4.72% | 42% | 43.01% | 225.2%
[6 empty] | 0.54482 | -1.3127 | 1.6365 | 0.11165 | 0.01803
[6 empty] | 2.1189 | -0.47536 | 2.3439 | -0.1604 | 0.17121 |  | Celková účinnost PEMFC s příslušenstvím: FURORE * Increasing factor=1
[6 empty] | -0.92618 | 10.2687 | -14.3264 | 6.0788 | 0.12532
P0 | P1 | P2 | P3 | P4 | x | y | z | P nom | Tier Loss
0.01803 | 0.11165 | 1.6365 | -1.3127 | 0.54482 | 1.5 | 2 | 4 | 20
0.17121 | -0.1604 | 2.3439 | -0.47536 | 2.1189 | 1.5 | 2 | 4 | 20
0.12532 | 6.0788 | -14.3264 | 10.2687 | -0.92618 | 1.5 | 2 | 4 | 20 | 0.055

## Sytá pára
Syta para H2O
| Experiment |  | e^(K0+K1/T+K2*lnT) |  |  |  | e^(A0+A1/T+A2*lnT+A3*T)
T | p | ln p | regrese | 1/T | ln T | T | Regression 2
[K] | [kPa] |  | [kPa] |  |  | [K]
273.15 | 0.61076 | -0.49305 | 0.61209 | 0.003661 | 5.61 | 273.15 | 0.61217
283.15 | 1.2271 | 0.20466 | 1.2258 | 0.0035317 | 5.646 | 283.15 | 1.2243
293.15 | 2.3369 | 0.84883 | 2.3314 | 0.0034112 | 5.6807 | 293.15 | 2.3303
303.15 | 4.2414 | 1.4449 | 4.2335 | 0.0032987 | 5.7142 | 303.15 | 4.2375
313.15 | 7.3746 | 1.998 | 7.3734 | 0.0031934 | 5.7467 | 313.15 | 7.3882
323.15 | 12.3348 | 2.5124 | 12.3662 | 0.0030945 | 5.7781 | 323.15 | 12.3892
333.15 | 19.9173 | 2.9916 | 20.0415 | 0.0030017 | 5.8086 | 333.15 | 20.0373
343.15 | 31.6553 | 3.4549 | 31.4838 | 0.0029142 | 5.8382 | 343.15 | 31.3343
373.15 | 100 | 4.6052 | 103.8901 | 0.0026799 | 5.922 | 373.15 | 100.0554
373.15 | 100 | 4.6052 | 103.8901 | 0.0026799 | 5.922 | 373.15 | 100.0554
373.15 | 100 | 4.6052 | 103.8901 | 0.0026799 | 5.922 | 373.15 | 100.0554
Regression Output:
|  |  |  | Constant |  |  | 42.0828
|  |  |  | Std Err of Y Est |  |  | 0.0042354
|  |  |  | R Squared |  |  | 0.99999
|  |  |  | No. of Observations |  |  | 8
|  |  |  | Degrees of Freedom |  |  | 5
|  |  |  | X Coefficient(s) |  | -6332.1806 | -3.4566
|  |  |  | Std Err of Coef. |  | 188.0836 | 0.61535
A 3 | A 2 | A 1 | A 0
-0.045662 | 23.98 | -2223.8789 | -114.4051
273.15 | 0.61076 | -0.49305 | 0.61209 | 0.003661 | 5.61 | 273.15 | 0.61217
283.15 | 1.2271 | 0.20466 | 1.2258 | 0.0035317 | 5.646 | 283.15 | 1.2243
293.15 | 2.3369 | 0.84883 | 2.3314 | 0.0034112 | 5.6807 | 293.15 | 2.3303
303.15 | 4.2414 | 1.4449 | 4.2335 | 0.0032987 | 5.7142 | 303.15 | 4.2375
313.15 | 7.3746 | 1.998 | 7.3734 | 0.0031934 | 5.7467 | 313.15 | 7.3882
323.15 | 12.3348 | 2.5124 | 12.3662 | 0.0030945 | 5.7781 | 323.15 | 12.3892
333.15 | 19.9173 | 2.9916 | 20.0415 | 0.0030017 | 5.8086 | 333.15 | 20.0373
343.15 | 31.6553 | 3.4549 | 31.4838 | 0.0029142 | 5.8382 | 343.15 | 31.3343
353.15 | 31.6553 | 3.4549 | 48.0725 | 0.0028317 | 5.8669 | 353.15 | 47.4863
363.15 | 31.6553 | 3.4549 | 71.5176 | 0.0027537 | 5.8948 | 363.15 | 69.8832
373.15 | 100 | 4.6052 | 103.8901 | 0.0026799 | 5.922 | 373.15 | 100.0554

## Enthalpy
| Enthalpy |  | C | 12.011 | kg/kmol | H | 1.0079 | kg/kmol | [69 empty] | 0.21 | sig O2 | 0.22971 | sig N2 | 0.7565 | sig Ar | 0.013792 | 1 | [23 empty] | FUELS | [124 empty] | FUEL CELL |  | L tH2 | 34.553 | kg/kg
|  |  | O | 15.9994 | kg/kmol | N |  | ARGON | 39.948 | kg/kmol | r Ar | 208.1206 | [5 empty] | OXYGEN O2 | 31.9988 | kg/kmol | r O2 | 259.8222 | [5 empty] | NITROGEN N2 | 28.0134 | kg/kmol | r N2 | 296.7865 | [5 empty] | CARBON DIOXIDE CO2 | 44.0098 | kg/kmol | r CO2 | 188.9125 | [6 empty] | WATER STEAM H2O | 18.0152 | kg/kmol | r H2O | 461.4992 | [5 empty] | HYDROGEN H2 | 2.0158 | kg/kmol | r H2 | 4124.4171 | [5 empty] | CARBON MONOXIDE | 28.0104 | kg/kmol | r | 296.8183 |  |  |  |  | 0.79 | AIR | 28.9642 | kg/kmol | r a | 287.0443 | [25 empty] | METHANE CH4 | 16.0426 | kg/kmol | [7 empty] | PROPANE C3H8 | 44.0962 | kg/kmol | [7 empty] | BENZENE C6H6 | 78.1134 | kg/kmol | [7 empty] | n-HEPTANE C7H16 | 100.2034 | kg/kmol | [7 empty] | i-OCTANE C8H18 | 114.2302 | kg/kmol | [7 empty] | TOLUENE C7H8 | 92.1402 | kg/kmol | [7 empty] | n-HEXADECANE C16H34 | 226.4446 | kg/kmol | [7 empty] | alpha-METHYLNAPHTALENE C11H10 | 142.2 | kg/kmol | [7 empty] | METHANOL CH4O | 32.042 | kg/kmol | [7 empty] | ETHANOL C2H6O | 46.0688 | kg/kmol | [7 empty] | Carbon Monoxide | 28.0104 | kg/kmol | [7 empty] | HYDROGEN | 2.0158 | kg/kmol | [60 empty] | Compressor
t | T | T^2 | T^3 | @SQRT(T) | @LN(T) |  |  | H |  | h | c p | dev reg/real | [5 empty] | H |  | h | c p | dev reg/real | [5 empty] | H |  | h | c p | dev reg/real | [5 empty] | H |  | h | c p | dev reg/real | [6 empty] | H |  | h | c p | dev reg/real | [5 empty] | H |  | h | c p | dev reg/real | [5 empty] | H |  | h | c p | dev reg/real |  |  |  |  | 0.01 | H |  | h | c p | dev reg/real | T | H - from dry | c p dry | kappa a | kappa dry | H dry reg | [19 empty] | H |  | h | c p | dev reg/real | [5 empty] | H |  | h | c p | dev reg/real | [5 empty] | H |  | h | c p | dev reg/real | [5 empty] | H |  | h | c p | dev reg/real | [5 empty] | H |  | h | c p | dev reg/real | [5 empty] | H |  | h | c p | dev reg/real | [5 empty] | H |  | h | c p | dev reg/real | [5 empty] | H |  | h | c p | dev reg/real | [5 empty] | H |  | h | c p | dev reg/real | [5 empty] | H |  | h | c p | dev reg/real | [5 empty] | H |  | h | c p | dev reg/real | [5 empty] | H | H reg | h | c p | dev reg/real | [6 empty] | l H20 | K P cool | eta CH | T out | T a | T H2 | T a2 | T a3 | sqT a | ln T a | T H22 | T H23 | sqT H2 | ln T H2 | lam | m°in H2 | m°in a | m°in H2 | m°in a | m°in O2 | m°in N2 | m°in Ar | h in O2 | h in N2 | h in Ar |  | h in H2 | h in a | c p a | kap a | T out2 | T out3 | sqT out | ln T out | h out H2O | h out O2 | h out N2 | h out Ar | h out H2 |  | m°out H2O | m°out O2 | m°out N2 | m°out Ar | m°out H2 |  |  | del h | P FC | Q°cool | eta FC i | eta FC e | pi C | eta C | P C | K CH |  | Výpočet teploty
[st.C] | [K] | [6 empty] | MJ/kmol; |  | kJ/kg | kJ/kg/K | [6 empty] | MJ/kmol; |  | kJ/kg | kJ/kg/K | [6 empty] | MJ/kmol; |  | kJ/kg | kJ/kg/K | [6 empty] | MJ/kmol; |  | kJ/kg | kJ/kg/K | [7 empty] | MJ/kmol; |  | kJ/kg | kJ/kg/K | [6 empty] | MJ/kmol; |  | kJ/kg | kJ/kg/K | [6 empty] | MJ/kmol; |  | kJ/kg | kJ/kg/K | [6 empty] | MJ/kmol; |  | kJ/kg | kJ/kg/K |  | K | MJ/kmol | kJ/kg/K |  |  | MJ/kmol | [19 empty] | MJ/kmol; |  | kJ/kg | kJ/kg/K | [6 empty] | MJ/kmol; |  | kJ/kg | kJ/kg/K | [6 empty] | MJ/kmol; |  | kJ/kg | kJ/kg/K | [6 empty] | MJ/kmol; |  | kJ/kg | kJ/kg/K | [6 empty] | MJ/kmol; |  | kJ/kg | kJ/kg/K | [6 empty] | MJ/kmol; |  | kJ/kg | kJ/kg/K | [6 empty] | MJ/kmol; |  | kJ/kg | kJ/kg/K | [6 empty] | MJ/kmol; |  | kJ/kg | kJ/kg/K | [6 empty] | MJ/kmol; |  | kJ/kg | kJ/kg/K | [6 empty] | MJ/kmol; |  | kJ/kg | kJ/kg/K | [6 empty] | MJ/kmol; |  | kJ/kg | kJ/kg/K | [6 empty] | MJ/kmol; | MJ/kmol; | kJ/kg | kJ/kg/K | [7 empty] | J.kg-1 | 1 | 1 | K | K | K | [8 empty] | 1 | kg.h-1 | kg.h-1 | kg.s-1 | kg.s-1 | kg.s-1 | kg.s-1 | kg.s-1 | J.kg-1 | J.kg-1 | J.kg-1 |  | J.kg-1 | J.kg-1 | J.kg-1.K-1 | 1 |  |  |  |  | J.kg-1 | J.kg-1 | J.kg-1 | J.kg-1 | J.kg-1 |  | kg.s-1 | kg.s-1 | kg.s-1 | kg.s-1 | kg.s-1 |  |  |  | W | W | W |  | 1 |  | W
* | * | * | * | * | * | * | * | o | r |  |  | A 5Ar | A 4Ar | A 3Ar | A 2Ar | A 1Ar | A 0Ar | o | r |  |  | A 5O2 | A 4O2 | A 3O2 | A 2O2 | A 1O2 | A 0O2 | o | r |  |  | A 5N2 | A 4N2 | A 3N2 | A 2N2 | A 1N2 | A 0N2 | o | r |  |  | A 5CO2 | A 4CO2 | A 3CO2 | A 2CO2 | A 1CO2 | A 0CO2 | g-L | g-g | r |  |  | A 5H2O | A 4H2O | A 3H2O | A 2H2O | A 1H2O | A 0H2O | o | r |  |  | A 5H2 | A 4H2 | A 3H2 | A 2H2 | A 1H2 | A 0H2 | o | r | [8 empty] | o | r | [9 empty] | A 5ad | A 4ad | A 3ad | A 2ad | A 1ad | A 0ad | [13 empty] | o | r | [8 empty] | o | r | [8 empty] | o | r | [8 empty] | o | r | [8 empty] | o | r | [8 empty] | o | r | [8 empty] | o | r | [8 empty] | o | r | [8 empty] | o | r | [8 empty] | o | r | [8 empty] | o | r | [8 empty] | o | r | [12 empty] | 298.15 | 300 | 300 | 90000 | 27000000 | 17.3205 | 5.7038 | 90000 | 27000000 | 17.3205 | 5.7038 | 2 | 1 | 69.106 | 0.00027778 | 0.019196 | 0.0044094 | 0.014522 | 0.00026476 | 1687.5633 | 1925.8641 | 961.2496 | 1.821 | 26540.3314 | 1881.6353 |  |  | 124609 | 43986977 | 18.7883 | 5.8665 | -13979804.6534 | -862677.3434 | 332077.5109 | -150955.9984 | 963433.8631 |  | 0.0024825 | 0.0022047 | 0.014522 | 0.00026476 | 0 |  |  | 125.8448
-73.15 | 200 | 40000 | 8000000 | 14.1421 | 5.2983 |  | ¦ | -2.041 | -2.041 | -51.0914 | 0.52054 | 13.4203 | -4.5107 | 1.6314e-08 | -4.8154e-05 | 0.13072 | -33.7038 | -2.858 | -2.858 | -89.3158 | 0.90999 | 62.4278 | -20.8436 | 7.5723e-08 | -0.00021733 | 0.53276 | -137.3119 | -2.864 | -2.864 | -102.2368 | 1.0416 | -20.1638 | 6.8879 | -2.3139e-08 | 7.3745e-05 | -0.14046 | 31.8884 | -396.934 | -396.9275 | -9019.2184 | 0.79221 | 8.9516 | -3.122 | 9.1141e-11 | -2.2571e-06 | 0.098814 | -419.8773 | -286.532 | -245.097 | -245.097 | -13605.0113 | 1.851 | 22.6855 | -7.5795 | 3.0324e-08 | -7.9955e-05 | 0.21649 | -298.4442 | -2.804 | -2.804 | -1391.011 | 14.1723 | -5.8893 | 1.6747 | -3.4137e-09 | 1.2562e-05 | -0.0064058 | 5.522 | -113.387 | -113.3994 | -4048.0322 | 1.041 | 8.1966 | -1.8463 | -4.8155e-11 | -4.304e-07 | 0.055141 | -141.7279 | -2.858 | -2.858 | -98.6736 | 1.0053 | -37.3648 | 12.7717 | -4.73e-08 | 0.00014415 | -0.28839 | 66.7851 | -2.8565 | -1.4364 | 0.61665 | -9.8405e-10 | 8.2557e-06 | 0.011387 | -6.5662 | [13 empty] | -77.74 | -77.7386 | -4845.8479 | 2.045 | -14.2911 | 4.4659 | -1.1753e-08 | 6.6629e-05 | -0.082263 | -51.2954 | -110.826 | -110.8302 | -2513.2778 | 1.42 | 41.3518 | -12.8922 | -7.9645e-09 | 3.6905e-05 | 0.28812 | -206.6391 | 76.29 | 76.2807 | 976.657 | 0.86607 | 91.8178 | -28.622 | -9.5609e-10 | -1.8307e-05 | 0.61503 | -127.6884 | -201.545 | -201.5549 | -2011.3589 | 1.4128 | 98.3768 | -30.6755 | -1.4772e-08 | 6.1369e-05 | 0.69058 | -429.4212 | -239.795 | -239.7798 | -2099.2259 | 1.4079 | 102.3626 | -33.3387 | -1.3864e-08 | 6.051e-05 | 0.77785 | -468.529 | 41.489 | 41.4918 | 450.2812 | 0.94111 | 71.0066 | -21.872 | -2.1555e-08 | 6.7839e-05 | 0.46448 | -120.8449 | -405.297 | -405.321 | -1789.8285 | 1.4005 | 238.0914 | -74.2293 | -2.6132e-08 | 9.5319e-05 | 1.6702 | -954.6817 | 104.238 | 104.2126 | 733.038 | 0.90435 | 263.2259 | -81.9937 | 5.1539e-08 | -0.00026646 | 1.7922 | -479.0746 | -204.545 | -204.5413 | -6383.6527 | 1.1463 | -36.6364 | 11.4241 | -4.8446e-08 | 0.00013852 | -0.23795 | -129.5539 | -240.553 | -240.5532 | -5221.6033 | 1.2391 | 1.8258 | -0.56952 | -2.6024e-08 | 0.00010196 | 0.02191 | -250.4247 | -113.387 | -113.3879 | -4048.0322 | 1.041 | -1.0929 | 0.62667 | -2.005e-09 | 1.0842e-05 | 0.0086623 | -118.6102 | -2.804 | -2.804 | -1391.011 | 14.1723 | 0 | -0.43966 | 7.7781e-09 | -1.5567e-05 | 0.048855 | -5.7968 |  | 2300000 | 0% | 100% | 298.15 | 298.15 | 298.15 | 88893.4225 | 26503573.9184 | 17.267 | 5.6976 | 88893.4225 | 26503573.9184 | 17.267 | 5.6976 | 1 | 1 | 34.553 | 0.00027778 | 0.0095981 | 0.0022047 | 0.007261 | 0.00013238 | -3.5528e-09 | 1.0146e-09 | -7.1147e-10 | 0.019474 | 2.203e-09 | 3.9251e-09 | 1004 | 1.4004 | 88893.4225 | 26503573.9184 | 17.267 | 5.6976 | -13423331.409 | -3.5528e-09 | 1.0146e-09 | -7.1147e-10 | 3.5249e-09 |  | 0.0024825 | 0 | 0.007261 | 0.00013238 | 0 | 0.0098758 | 0.0098758 | 3.3742 | 33323.4117 | 0 | 95.33% | 92.32% | 2 | 60% | 1049.5036 | 0 | o2 | 699.9249 | 699.9249 | 699.9249 | 12.6 | 12.6
25 | 298.15 | 88893.4225 | 26503573.9184 | 17.267 | 5.6976 |  | ¦ | 0 | 0 | 0 | 0.52055 | [6 empty] | 0 | 0 | 0 | 0.9122 | [6 empty] | 0 | 0 | 0 | 1.041 | [6 empty] | -393.512 | -393.5193 | -8941.463 | 0.82582 | [6 empty] | -283.259 | -241.824 | -241.824 | -13423.3314 | 1.8603 | [6 empty] | 0 | 0 | 0 | 14.3461 |  |  | 1.4035 |  |  |  | -110.525 | -110.5059 | -3945.8558 | 1.0416 | [6 empty] | 0 | 0 | 0 | 1.0171 |  | 298.15 | 0 | 1.0042 | 1.3932 | 1.4002 | 0 | [19 empty] | -74.52 | -74.5234 | -4645.1323 | 2.2238 | [6 empty] | -104.68 | -104.6695 | -2373.9007 | 1.6794 | [6 empty] | 82.93 | 82.9532 | 1061.6616 | 1.0795 | [6 empty] | -187.65 | -187.6252 | -1872.6909 | 1.6615 | [6 empty] | -224.01 | -224.0397 | -1961.0401 | 1.6562 | [6 empty] | 50 | 50.003 | 542.6513 | 1.144 | [6 empty] | -374.17 | -374.11 | -1652.3688 | 1.6471 | [6 empty] | 116.86 | 116.9247 | 821.8003 | 1.1214 | [6 empty] | -200.94 | -200.9491 | -6271.1441 | 1.2315 | [6 empty] | -234.95 | -234.9497 | -5099.9809 | 1.4197 | [6 empty] | -110.525 | -110.5228 | -3945.8558 | 1.0421 | [6 empty] | 0 | 4.4409e-15 | 0 | 14.3461 |  | 298.15 | [5 empty] | 2300000 | 100% | 100% | 353 | 300 | 300 | 90000 | 27000000 | 17.3205 | 5.7038 | 90000 | 27000000 | 17.3205 | 5.7038 | 2 | 1 | 69.106 | 0.00027778 | 0.019196 | 0.0044094 | 0.014522 | 0.00026476 | 1687.5633 | 1925.8641 | 961.2496 | 1857.821 | 26540.3314 | 1857.821 | 1004.2276 | 1.4002 | 124609 | 43986977 | 18.7883 | 5.8665 | -13320675.4398 | 50542.2438 | 57051.7778 | 28533.6807 | 789130.715 | 0.019474 | 0.0024825 | 0.0022047 | 0.014522 | 0.00026476 | 0 | 0.019474 | 0.019474 | 1.6517 | 16082.0584 | 16082.0584 | 46.01% | 42.62% | 1.5 | 60% | 1184.3915 | 46.01% | N2 | 298.15 | 298.15 | 298.15
26.85 | 300 | 90000 | 27000000 | 17.3205 | 5.7038 |  | ¦ | 0.0384 | 0.0384 | 0.96125 | 0.52055 | -4.801e-11% | 300 |  |  |  |  | 0.054 | 0.054 | 1.6876 | 0.9122 | -1.541e-10% | 300 |  |  |  |  | 0.05395 | 0.05395 | 1.9259 | 1.041 | 5.34e-11% | 300 |  |  |  |  | -393.443 | -393.4506 | -8939.8952 | 0.85944 | -11.02% | [5 empty] | -283.197 | -241.762 | -241.762 | -13419.8899 | 1.8603 | 4.584e-11% | [5 empty] | 0.0535 | 0.0535 | 26.5403 | 14.3461 | 1.265e-11% | 300 | 1.4035 |  |  |  | -110.471 | -110.4524 | -3943.928 | 1.0422 | 34.45% | [5 empty] | 0.0545 | 0.0545 | 1.8816 | 1.0171 | 1.385e-10% | 300 | 0.05381 | 1.0042 | 1.3932 | 1.4002 | 0.05381 | [19 empty] | -74.454 | -74.4572 | -4641.0183 | 2.2238 | -4.818% | [5 empty] | -104.543 | -104.5334 | -2370.7939 | 1.6794 | 7.029% | [5 empty] | 83.086 | 83.1073 | 1063.6587 | 1.0795 | 13.67% | [5 empty] | -187.342 | -187.3193 | -1869.6172 | 1.6615 | 7.366% | [5 empty] | -223.66 | -223.6906 | -1957.9761 | 1.6562 | -8.748% | [5 empty] | 50.195 | 50.196 | 544.7676 | 1.144 | 0.4979% | [5 empty] | -373.48 | -373.4253 | -1649.3217 | 1.6471 | 7.932% | [5 empty] | 117.155 | 117.2137 | 823.8748 | 1.1214 | 19.9% | [5 empty] | -200.867 | -200.8757 | -6268.8659 | 1.2315 | -11.88% | [5 empty] | -234.829 | -234.8284 | -5097.3544 | 1.4197 | 0.4721% | [5 empty] | -110.471 | -110.469 | -3943.928 | 1.0421 | 3.675% | [5 empty] | 0.0535 | 0.0535 | 26.5403 | 14.3461 | 7.665e-12% | 300 | [61 empty] | Ar | 538.5893 | 538.5893 | 538.5893 | 5
126.85 | 400 | 160000 | 64000000 | 20 | 5.9915 |  | ¦ | 2.118 | 2.118 | 53.0189 | 0.52056 | -9.016e-13% | 400 |  |  |  |  | 3.028 | 3.028 | 94.6285 | 0.9291 | -3.095e-12% | 400 |  |  |  |  | 2.969 | 2.969 | 105.985 | 1.0406 | 2.842e-13% | 400 |  |  |  |  | -389.509 | -389.5141 | -8850.506 | 0.89305 | -0.1264% | [5 empty] | -279.806 | -238.371 | -238.371 | -13231.6599 | 1.8819 | 8.231e-13% | [5 empty] | 2.959 | 2.959 | 1467.9036 | 14.4124 | 1.051e-13% | 400 | 1.4009 |  |  |  | -107.55 | -107.5592 | -3839.6453 | 1.0428 | -0.3102% | [5 empty] | 3.028 | 3.028 | 104.543 | 1.0264 | 6.6e-13% | 400 | 2.9731 | 1.0078 | 1.3882 | 1.3982 | 2.9731 | [19 empty] | -70.606 | -70.5994 | -4401.1569 | 2.3954 | 0.1686% | [5 empty] | -96.06 | -96.0807 | -2178.419 | 1.9193 | -0.2398% | [5 empty] | 93.061 | 93.015 | 1191.3577 | 1.2734 | -0.4543% | [5 empty] | -168.357 | -168.406 | -1680.1526 | 1.8904 | -0.2538% | [5 empty] | -202.065 | -202.0653 | -1768.928 | 1.8862 | -0.001497% | [5 empty] | 62.502 | 62.4171 | 678.3358 | 1.3322 | -0.6793% | [5 empty] | -330.987 | -331.1052 | -1461.6688 | 1.8724 | -0.2736% | [5 empty] | 135.847 | 135.7148 | 955.3235 | 1.311 | -0.6964% | [5 empty] | -196.714 | -196.6958 | -6139.2547 | 1.2949 | 0.4316% | [5 empty] | -227.463 | -227.4638 | -4937.4631 | 1.5957 | -0.01052% | [5 empty] | -107.55 | -107.5533 | -3839.6453 | 1.0428 | -0.1097% | [5 empty] | 2.959 | 2.959 | 1467.9036 | 14.4124 | 4.502e-14% | 400 | [61 empty] | h2 | 298.15 | 298.15 | 298.15
226.85 | 500 | 250000 | 125000000 | 22.3607 | 6.2146 |  | ¦ | 4.198 | 4.198 | 105.0866 | 0.52062 | -1.693e-13% | 500 |  |  |  |  | 6.089 | 6.089 | 190.2884 | 0.94272 | -9.627e-13% | 500 |  |  |  |  | 5.909 | 5.909 | 210.9348 | 1.045 | 1.052e-13% | 500 |  |  |  |  | -385.208 | -385.2029 | -8752.7778 | 0.93478 | 0.06186% | [5 empty] | -276.334 | -234.899 | -234.899 | -13038.9338 | 1.9044 | 4.104e-13% | [5 empty] | 5.88 | 5.88 | 2916.956 | 14.4511 | 4.532e-14% | 500 | 1.3994 |  |  |  | -104.594 | -104.6162 | -3734.113 | 1.049 | -0.3744% | [5 empty] | 6.089 | 6.089 | 210.2253 | 1.0415 | 9.044e-13% | 500 | 5.9299 | 1.0143 | 1.3805 | 1.3947 | 5.9299 | [19 empty] | -66.197 | -66.1926 | -4126.3262 | 2.5703 | 0.05317% | [5 empty] | -85.627 | -85.6396 | -1941.8227 | 2.1406 | -0.06622% | [5 empty] | 105.76 | 105.7328 | 1353.929 | 1.4479 | -0.1192% | [5 empty] | -145.16 | -145.1892 | -1448.6534 | 2.1008 | -0.06866% | [5 empty] | -175.677 | -175.5401 | -1537.9208 | 2.0962 | 0.2832% | [5 empty] | 77.691 | 77.868 | 843.1825 | 1.4889 | 0.6394% | [5 empty] | -279.136 | -279.2067 | -1232.69 | 2.0792 | -0.07442% | [5 empty] | 159.351 | 159.276 | 1120.6118 | 1.4804 | -0.1766% | [5 empty] | -192.197 | -192.1858 | -5998.2835 | 1.3518 | 0.1282% | [5 empty] | -218.62 | -218.6207 | -4745.5111 | 1.7561 | -0.004561% | [5 empty] | -104.594 | -104.5981 | -3734.113 | 1.049 | -0.06832% | [5 empty] | 5.88 | 5.88 | 2916.956 | 14.4511 | 1.511e-14% | [62 empty] | h2o | 608.9428 | 608.9428 | 608.9428 | -231
326.85 | 600 | 360000 | 216000000 | 24.4949 | 6.3969 |  | ¦ | 6.278 | 6.278 | 157.1543 | 0.52064 | -3.537e-13% | 600 |  |  |  |  | 9.247 | 9.247 | 288.9796 | 0.95736 | -1.076e-12% | 600 |  |  |  |  | 8.893 | 8.893 | 317.4552 | 1.0517 | 3.196e-13% | 600 |  |  |  |  | -380.605 | -380.5925 | -8648.1874 | 0.97159 | 0.097% | [5 empty] | -272.761 | -231.326 | -231.326 | -12840.6013 | 1.9305 | 0% | [5 empty] | 8.811 | 8.811 | 4370.9693 | 14.4806 | 8.064e-14% | 600 | 1.3983 |  |  |  | -101.584 | -101.5997 | -3626.653 | 1.0575 | -0.1759% | [5 empty] | 9.247 | 9.247 | 319.2565 | 1.0577 | 1.537e-13% | 600 | 8.9413 | 1.0227 | 1.3725 | 1.3902 | 8.9413 | [19 empty] | -61.231 | -61.2337 | -3816.7753 | 2.7443 | -0.02053% | [5 empty] | -73.475 | -73.4679 | -1666.2433 | 2.3444 | 0.02285% | [5 empty] | 120.774 | 120.7894 | 1546.1368 | 1.605 | 0.04072% | [5 empty] | -118.274 | -118.2573 | -1180.3392 | 2.2937 | 0.0241% | [5 empty] | -145.03 | -144.8493 | -1269.6292 | 2.2906 | 0.2288% | [5 empty] | 96.15 | 96.0837 | 1043.5185 | 1.6593 | -0.1436% | [5 empty] | -219.135 | -219.0951 | -967.7201 | 2.2682 | 0.02574% | [5 empty] | 186.822 | 186.8772 | 1313.7975 | 1.6299 | 0.07889% | [5 empty] | -187.444 | -187.4503 | -5849.9469 | 1.3954 | -0.04676% | [5 empty] | -208.465 | -208.4647 | -4525.0799 | 1.9046 | 0.0009888% | [5 empty] | -101.584 | -101.5835 | -3626.653 | 1.0575 | 0.006067% | [5 empty] | 8.811 | 8.8226 | 4370.9693 | 14.4996 | 0.1313%
426.85 | 700 | 490000 | 343000000 | 26.4575 | 6.5511 |  | ¦ | 8.358 | 8.3782 | 209.222 | 0.52065 | 0.2418% | [5 empty] | 12.5 | 12.6026 | 390.6396 | 0.9721 | 0.8211% | 700 |  |  |  |  | 11.934 | 11.9049 | 426.0104 | 1.0601 | -0.2435% | 700 |  |  |  |  | -375.753 | -375.7404 | -8537.9393 | 1.0042 | 0.07101% | [5 empty] | -269.074 | -227.639 | -227.5989 | -12635.9408 | 1.9594 | 0.2829% | [5 empty] | 11.75 | 11.7489 | 5828.9513 | 14.5053 | -0.009495% | 700 | 1.3973 |  |  |  | -98.505 | -98.5077 | -3516.7295 | 1.0679 | -0.02222% | [5 empty] | 12.5 | 12.4461 | 431.5677 | 1.074 | -0.4308% | 700 | 12.0171 | 1.0325 | 1.3648 | 1.3851 | 12.0171 | [19 empty] | -55.724 | -55.7292 | -3473.5018 | 2.9156 | -0.02756% | [5 empty] | -59.814 | -59.7973 | -1356.4434 | 2.5319 | 0.03713% | [5 empty] | 137.734 | 137.7705 | 1763.257 | 1.7459 | 0.06655% | [5 empty] | -88.176 | -88.1372 | -879.9701 | 2.4704 | 0.039% | [5 empty] | -110 | -110.61 | -962.9678 | 2.4837 | -0.535% | [5 empty] | 116.679 | 116.6331 | 1266.3202 | 1.8008 | -0.06877% | [5 empty] | -152.081 | -151.9872 | -671.6036 | 2.4406 | 0.04224% | [5 empty] | 217.537 | 217.6596 | 1529.7961 | 1.7618 | 0.1218% | [5 empty] | -182.602 | -182.6168 | -5698.8328 | 1.4242 | -0.08051% | [5 empty] | -197.161 | -197.1601 | -4279.7077 | 2.0412 | 0.002498% | [5 empty] | -98.505 | -98.501 | -3516.7295 | 1.0679 | 0.03364% | [5 empty] | 11.75 | 11.8092 | 5828.9513 | 14.5784 | 0.5042%
526.85 | 800 | 640000 | 512000000 | 28.2843 | 6.6846 |  | ¦ | 10.438 | 10.5366 | 261.2897 | 0.52065 | 0.9447% | [5 empty] | 15.837 | 16.3366 | 494.9248 | 0.9862 | 3.155% | 800 |  |  |  |  | 15.042 | 14.8999 | 536.9573 | 1.07 | -0.9445% | [5 empty] | -370.699 | -370.69 | -8423.1012 | 1.0329 | 0.03927% | [5 empty] | -265.266 | -223.831 | -223.6353 | -12424.5637 | 1.9902 | 1.088% | [5 empty] | 14.704 | 14.6886 | 7294.3744 | 14.535 | -0.105% | 800 | 1.3962 |  |  |  | -95.353 | -95.3444 | -3404.1999 | 1.0793 | 0.05654% | [5 empty] | 15.837 | 15.577 | 546.7791 | 1.0895 | -1.642% | 800 | 15.1627 | 1.0431 | 1.3577 | 1.3796 | 15.1625 | [19 empty] | -49.694 | -49.6977 | -3097.6276 | 3.0836 | -0.01506% | [5 empty] | -44.836 | -44.8244 | -1016.777 | 2.7042 | 0.01943% | [5 empty] | 156.315 | 156.3405 | 2001.1291 | 1.872 | 0.03481% | [5 empty] | -55.298 | -55.2712 | -551.8575 | 2.6319 | 0.02027% | [5 empty] | -73.567 | -73.3241 | -644.0241 | 2.6243 | 0.1615% | [5 empty] | 139.186 | 139.1414 | 1510.5893 | 1.9287 | -0.04997% | [5 empty] | -78.961 | -78.8951 | -348.699 | 2.5977 | 0.02232% | [5 empty] | 250.984 | 250.9894 | 1765.007 | 1.8795 | 0.004021% | [5 empty] | -177.834 | -177.8441 | -5550.0281 | 1.4369 | -0.0439% | [5 empty] | -184.87 | -184.8694 | -4012.9111 | 2.1661 | 0.001175% | [5 empty] | -95.353 | -95.3484 | -3404.1999 | 1.0793 | 0.03012% | [5 empty] | 14.704 | 14.871 | 7294.3744 | 14.7 | 1.136%
626.85 | 900 | 810000 | 729000000 | 30 | 6.8024 |  | ¦ | 12.518 | 12.8045 | 313.3574 | 0.52066 | 2.289% | [5 empty] | 19.244 | 20.6899 | 601.3976 | 0.99925 | 7.513% | 900 |  |  |  |  | 18.219 | 17.8119 | 650.3673 | 1.0806 | -2.234% | [5 empty] | -365.477 | -365.4748 | -8304.4458 | 1.0584 | 0.007846% | [5 empty] | -261.334 | -219.899 | -219.331 | -12206.3036 | 2.0221 | 2.591% | [5 empty] | 17.861 | 17.6224 | 8860.502 | 14.7221 | -1.336% | 900 | 1.3892 |  |  |  | -92.128 | -92.1162 | -3289.0641 | 1.0913 | 0.06422% | [5 empty] | 19.244 | 18.4909 | 664.4072 | 1.1039 | -3.914% | 900 | 18.3769 | 1.0542 | 1.3514 | 1.3742 | 18.3799 | [19 empty] | -43.17 | -43.1687 | -2690.9603 | 3.2469 | 0.004282% | [5 empty] | -28.713 | -28.7154 | -651.1445 | 2.8624 | -0.003176% | [5 empty] | 176.235 | 176.2305 | 2256.143 | 1.9847 | -0.004828% | [5 empty] | -20.025 | -20.0302 | -199.8435 | 2.7795 | -0.003121% | [5 empty] | -33.548 | -33.4039 | -293.6877 | 2.7704 | 0.07564% | [5 empty] | 163.34 | 163.2821 | 1772.7333 | 2.0438 | -0.0511% | [5 empty] | -0.648 | -0.65887 | -2.8616 | 2.7407 | -0.002911% | [5 empty] | 286.411 | 286.4222 | 2014.1421 | 1.9811 | 0.006599% | [5 empty] | -173.32 | -173.3179 | -5409.1505 | 1.4322 | 0.007472% | [5 empty] | -171.754 | -171.7542 | -3728.2065 | 2.2793 | -0.0003075% | [5 empty] | -92.128 | -92.1277 | -3289.0641 | 1.0913 | 0.001776% | [5 empty] | 17.861 | 18.0436 | 8860.502 | 14.8726 | 1.022%
726.85 | 1000 | 1000000 | 1000000000 | 31.6228 | 6.9078 |  | ¦ | 14.598 | 15.2428 | 365.4251 | 0.52066 | 4.417% | [5 empty] | 22.708 | 25.9476 | 709.6516 | 1.0111 | 14.27% | 1000 |  |  |  |  | 21.459 | 20.5596 | 766.0263 | 1.0914 | -4.191% | [5 empty] | -360.112 | -360.1208 | -8182.5412 | 1.0813 | -0.0263% | [5 empty] | -257.276 | -215.841 | -214.5656 | -11981.0493 | 2.055 | 4.909% | [5 empty] | 20.686 | 20.5407 | 10261.9307 | 14.6213 | -0.7024% | 1000 | 1.3929 |  |  |  | -88.838 | -88.8294 | -3171.6077 | 1.1032 | 0.03982% | [5 empty] | 22.708 | 21.0105 | 784.0032 | 1.1171 | -7.475% | 1000 | 21.6522 | 1.0651 | 1.3458 | 1.3689 | 21.6699 | [19 empty] | -36.182 | -36.1793 | -2255.3701 | 3.4049 | 0.007172% | [5 empty] | -11.6 | -11.6138 | -263.0612 | 3.0075 | -0.01481% | [5 empty] | 197.253 | 197.2226 | 2525.2133 | 2.0853 | -0.02663% | [5 empty] | 17.3 | 17.2696 | 172.6488 | 2.9142 | -0.01482% | [5 empty] | 8.767 | 8.8051 | 76.7485 | 2.9035 | 0.01637% | [5 empty] | 188.538 | 188.7665 | 2046.2078 | 2.1423 | 0.165% | [5 empty] | 82.093 | 82.0147 | 362.5302 | 2.8708 | -0.01716% | [5 empty] | 323.729 | 323.6605 | 2276.5752 | 2.0728 | -0.03313% | [5 empty] | -169.256 | -169.2442 | -5282.317 | 1.4089 | 0.0374% | [5 empty] | -157.974 | -157.9748 | -3429.0887 | 2.3807 | -0.001001% | [5 empty] | -88.838 | -88.843 | -3171.6077 | 1.1032 | -0.02316% | [5 empty] | 20.686 | 21.3657 | 10261.9307 | 15.1017 | 3.286%
826.85 | 1100 | 1210000 | 1331000000 | 33.1662 | 7.0031 |  | ¦ | 16.678 | 17.9197 | 417.4927 | 0.52066 | 7.445% | [5 empty] | 26.213 | 32.4277 | 819.187 | 1.0216 | 23.71% | 1100 |  |  |  |  | 24.756 | 23.0501 | 883.7199 | 1.1021 | -6.891% | [5 empty] | -354.624 | -354.6488 | -8057.8417 | 1.102 | -0.06381% | [5 empty] | -253.087 | -211.652 | -209.2068 | -11748.5235 | 2.0887 | 8.104% | [5 empty] | 23.729 | 23.4318 | 11771.5051 | 14.6804 | -1.253% | 1100 | 1.3907 |  |  |  | -85.496 | -85.49 | -3052.2949 | 1.1144 | 0.02397% | [5 empty] | 26.213 | 22.9378 | 905.0148 | 1.1287 | -12.49% | 1100 | 24.9806 | 1.0756 | 1.3411 | 1.364 | 25.0314 | [19 empty] | -28.779 | -28.773 | -1793.9112 | 3.5558 | 0.01313% | [5 empty] | 6.37 | 6.3549 | 144.4569 | 3.1407 | -0.0136% | [5 empty] | 219.172 | 219.1382 | 2805.8182 | 2.1752 | -0.02482% | [5 empty] | 56.392 | 56.3545 | 562.7753 | 3.0373 | -0.01535% | [5 empty] | 53.044 | 53.0077 | 464.3606 | 3.0248 | -0.0131% | [5 empty] | 215.406 | 215.3354 | 2337.807 | 2.2388 | -0.04268% | [5 empty] | 168.609 | 168.5206 | 744.5927 | 2.9893 | -0.01628% | [5 empty] | 362.607 | 362.5189 | 2549.9789 | 2.1552 | -0.03585% | [5 empty] | -165.858 | -165.8445 | -5176.2686 | 1.3654 | 0.03858% | [5 empty] | -143.69 | -143.6907 | -3119.0307 | 2.4705 | -0.0007933% | [5 empty] | -85.496 | -85.5005 | -3052.2949 | 1.1144 | -0.01817% | [5 empty] | 23.729 | 24.878 | 11771.5051 | 15.3913 | 4.842%
926.85 | 1200 | 1440000 | 1728000000 | 34.641 | 7.0901 |  | ¦ | 18.758 | 20.9087 | 469.5604 | 0.52066 | 11.47% | [5 empty] | 29.754 | 40.4729 | 929.8474 | 1.031 | 36.03% | 1200 |  |  |  |  | 28.1 | 25.1826 | 1003.0914 | 1.1123 | -10.38% | [5 empty] | -349.051 | -349.0758 | -7931.2108 | 1.1202 | -0.05571% | [5 empty] | -248.772 | -207.337 | -203.1133 | -11509.0035 | 2.1227 | 12.25% | [5 empty] | 26.814 | 26.2826 | 13301.9149 | 14.7496 | -1.982% | 1200 | 1.3882 |  |  |  | -82.107 | -82.1036 | -2931.3041 | 1.125 | 0.01197% | [5 empty] | 29.754 | 24.059 | 1027.2693 | 1.1391 | -19.14% | 1200 | 28.3533 | 1.0854 | 1.3369 | 1.3595 | 28.4627 | [19 empty] | -21 | -20.9981 | -1309.0147 | 3.6992 | 0.003572% | [5 empty] | 25.083 | 25.0786 | 568.8245 | 3.263 | -0.003418% | [5 empty] | 241.839 | 241.829 | 3095.9989 | 2.2557 | -0.006276% | [5 empty] | 96.994 | 96.9829 | 967.9711 | 3.1498 | -0.003892% | [5 empty] | 99.002 | 98.9465 | 866.6885 | 3.1355 | -0.01719% | [5 empty] | 242.801 | 242.7518 | 2635.1256 | 2.3202 | -0.02549% | [5 empty] | 258.358 | 258.3322 | 1140.9325 | 3.0973 | -0.004086% | [5 empty] | 402.929 | 402.8985 | 2833.5373 | 2.2307 | -0.01068% | [5 empty] | -163.357 | -163.3526 | -5098.2148 | 1.3006 | 0.01168% | [5 empty] | -129.061 | -129.061 | -2801.4839 | 2.5486 | -3.606e-05% | [5 empty] | -82.107 | -82.1075 | -2931.3041 | 1.125 | -0.001927% | [5 empty] | 26.814 | 28.6226 | 13301.9149 | 15.7444 | 6.745%
1026.85 | 1300 | 1690000 | 2197000000 | 36.0555 | 7.1701 |  | ¦ | 20.838 | 24.2877 | 521.6281 | 0.52066 | 16.55% | [5 empty] | 33.328 | 50.4449 | 1041.5391 | 1.0396 | 51.36% | 1300 |  |  |  |  | 31.489 | 26.8492 | 1124.0692 | 1.122 | -14.73% | [5 empty] | -343.395 | -343.4155 | -7802.6939 | 1.1367 | -0.04094% | [5 empty] | -244.339 | -202.904 | -196.1368 | -11262.9335 | 2.1564 | 17.39% | [5 empty] | 29.942 | 29.079 | 14853.6561 | 14.8262 | -2.882% | 1300 | 1.3854 |  |  |  | -78.676 | -78.6751 | -2808.8139 | 1.1349 | 0.002782% | [5 empty] | 33.328 | 24.1482 | 1150.6632 | 1.1485 | -27.54% | 1300 | 31.768 | 1.0948 | 1.3332 | 1.3554 | 31.961 | [19 empty] | -12.902 | -12.9064 | -804.2337 | 3.8338 | -0.007154% | [5 empty] | 44.443 | 44.4558 | 1007.8646 | 3.3755 | 0.008551% | [5 empty] | 265.142 | 265.1701 | 3394.3216 | 2.3284 | 0.01545% | [5 empty] | 138.908 | 138.9384 | 1386.2603 | 3.2529 | 0.0093% | [5 empty] | 146.418 | 146.3933 | 1281.7801 | 3.2368 | -0.006666% | [5 empty] | 270.81 | 270.7966 | 2939.108 | 2.392 | -0.006076% | [5 empty] | 350.91 | 350.9833 | 1549.6506 | 3.1961 | 0.01011% | [5 empty] | 444.696 | 444.7672 | 3127.2574 | 2.3012 | 0.02172% | [5 empty] | -162 | -162.0117 | -5055.8642 | 1.213 | -0.02996% | [5 empty] | -114.245 | -114.2442 | -2479.8779 | 2.6153 | 0.0006385% | [5 empty] | -78.676 | -78.6722 | -2808.8139 | 1.1349 | 0.01186% | [5 empty] | 29.942 | 32.6423 | 14853.6561 | 16.1633 | 9.018%
1126.85 | 1400 | 1960000 | 2744000000 | 37.4166 | 7.2442 |  | ¦ | 22.918 | 28.1374 | 573.6958 | 0.52067 | 22.77% | [5 empty] | 36.934 | 62.72 | 1154.2308 | 1.0475 | 69.82% | 1400 |  |  |  |  | 34.917 | 27.9376 | 1246.4392 | 1.1312 | -19.99% | [5 empty] | -337.664 | -337.6796 | -7672.4729 | 1.1517 | -0.02793% | [5 empty] | -239.794 | -198.359 | -188.1238 | -11010.6466 | 2.1897 | 23.55% | [5 empty] | 33.112 | 31.8059 | 16426.2328 | 14.9079 | -3.944% | 1400 | 1.3825 |  |  |  | -75.208 | -75.209 | -2685.0027 | 1.1443 | -0.00278% | [5 empty] | 36.934 | 22.9702 | 1275.1618 | 1.1573 | -37.81% | 1400 | 35.2198 | 1.1036 | 1.3298 | 1.3515 | 35.5233 | [19 empty] | -4.546 | -4.5527 | -283.3705 | 3.9586 | -0.009602% | [5 empty] | 64.374 | 64.3933 | 1459.8537 | 3.4794 | 0.01141% | [5 empty] | 289.012 | 289.0551 | 3699.903 | 2.3944 | 0.0209% | [5 empty] | 181.978 | 182.0243 | 1816.0861 | 3.3478 | 0.01252% | [5 empty] | 195.122 | 195.143 | 1708.1472 | 3.33 | 0.005002% | [5 empty] | 299.247 | 299.2642 | 3247.7355 | 2.455 | 0.00689% | [5 empty] | 445.945 | 446.0561 | 1969.3338 | 3.2869 | 0.01354% | [5 empty] | 488.032 | 488.146 | 3432.0113 | 2.3689 | 0.03071% | [5 empty] | -162.055 | -162.0721 | -5057.5807 | 1.1014 | -0.04396% | [5 empty] | -99.399 | -99.3984 | -2157.6208 | 2.6704 | 0.0004089% | [5 empty] | -75.208 | -75.2035 | -2685.0027 | 1.1443 | 0.01288% | [5 empty] | 33.112 | 36.9808 | 16426.2328 | 16.6497 | 11.68%
1226.85 | 1500 | 2250000 | 3375000000 | 38.7298 | 7.3132 |  | ¦ | 24.998 | 32.5414 | 625.7635 | 0.52067 | 30.18% | [5 empty] | 40.571 | 77.6863 | 1267.8913 | 1.0549 | 91.48% | 1500 |  |  |  |  | 38.38 | 28.331 | 1370.0586 | 1.14 | -26.18% | [5 empty] | -331.967 | -331.8777 | -7543.0245 | 1.1636 | 0.1451% | [5 empty] | -235.146 | -193.711 | -178.9165 | -10752.6422 | 2.2221 | 30.75% | [5 empty] | 36.323 | 34.4473 | 18019.1487 | 14.9928 | -5.164% | 1500 | 1.3795 |  |  |  | -71.707 | -71.7092 | -2560.0134 | 1.1531 | -0.005601% | [5 empty] | 40.571 | 20.2827 | 1400.7308 | 1.1655 | -50.01% | 1500 | 38.7055 | 1.1119 | 1.3268 | 1.348 | 39.146 | [19 empty] | 4.001 | 4.0059 | 249.3985 | 4.0725 | 0.006251% | [5 empty] | 84.819 | 84.8046 | 1923.4991 | 3.5757 | -0.007575% | [5 empty] | 313.424 | 313.3921 | 4012.423 | 2.4552 | -0.01385% | [5 empty] | 226.094 | 226.0598 | 2256.3506 | 3.4356 | -0.008274% |  | Stone |  |  |  | 245 | 245.0083 | 2144.7918 | 3.4163 | 0.001775% |  | Stone |  |  |  | 327.957 | 327.9603 | 3559.3259 | 2.51 | 0.001173% | [5 empty] | 543.253 | 543.1705 | 2399.0548 | 3.371 | -0.008989% | [5 empty] | 533.181 | 533.0978 | 3749.5148 | 2.436 | -0.01998% | [5 empty] | -163.803 | -163.7902 | -5112.1341 | 0.96435 | 0.03437% | [5 empty] | -84.681 | -84.6815 | -1838.1421 | 2.714 | -0.0003613% | [5 empty] | -71.707 | -71.7106 | -2560.0134 | 1.1531 | -0.009336% | [5 empty] | 36.323 | 41.6824 | 18019.1487 | 17.205 | 14.75%
1326.85 | 1600 | 2560000 | 4096000000 | 40 | 7.3778 |  | ¦ | 27.078 | 37.5851 | 677.8312 | 0.52067 | 38.8% | [5 empty] | 44.237 | 95.7413 | 1382.4581 | 1.0619 | 116.4% | 1600 |  |  |  |  | 41.876 | 27.9099 | 1494.856 | 1.1483 | -33.35% | [5 empty] | -326.012 | -326.0181 | -7407.7137 | 1.1781 | -0.00906% | [5 empty] | -230.401 | -188.966 | -168.3535 | -10489.2535 | 2.2538 | 39% | [5 empty] | 39.574 | 36.9868 | 19631.9079 | 15.08 | -6.538% | 1600 | 1.3765 |  |  |  | -68.176 | -68.1793 | -2433.9531 | 1.1613 | -0.007691% | [5 empty] | 44.237 | 15.8373 | 1527.301 | 1.1732 | -64.2% | 1600 | 42.2231 | 1.1198 | 1.3239 | 1.3447 | 42.825 | [19 empty] | c | h | o | L t | H u | H mix |  |  |  |  | c | h | o | L t | H u | H mix |  |  |  |  | c | h | o | L t | H u | H mix |  |  |  |  | c | h | o | L t | H u | H mix | 4501 | 0.99215 |  |  | c | h | o | L t | H u | H mix | 4501 | 1.1344 |  |  | c | h | o | L t | H u | H mix |  |  |  |  | c | h | o | L t | L tm | H u | H mix |  |  |  | c | h | o | L t | H u | H mix |  |  |  |  | c | h | o | L t | H u | H mix |  |  |  |  | c | h | o | L t | H u | H mix |  |  |  |  | c | h | o | L t | H u | H mix |  |  |  |  | c | h | o | L t | H u H2 | H mix
1426.85 | 1700 | 2890000 | 4913000000 | 41.2311 | 7.4384 |  | ¦ | 29.158 | 43.3558 | 729.8989 | 0.52067 | 48.69% | [5 empty] | 47.931 | 117.2899 | 1497.8999 | 1.0685 | 144.7% | 1700 |  |  |  |  | 45.4 | 26.5518 | 1620.653 | 1.1561 | -41.52% | [5 empty] | -320.105 | -320.1078 | -7273.4936 | 1.1898 | -0.003865% | [5 empty] | -225.566 | -184.131 | -156.271 | -10220.869 | 2.2845 | 48.29% | [5 empty] | 42.685 | 39.4074 | 21175.2158 | 15.1052 | -7.678% | 1700 | 1.3756 |  |  |  | -64.618 | -64.6224 | -2306.9289 | 1.1691 | -0.00968% | [5 empty] | 47.931 | 9.3808 | 1654.8378 | 1.1805 | -80.43% | 1700 | 45.7683 | 1.1272 | 1.3213 | 1.3417 | 46.5561 | [19 empty] | 0.75 | 0.25 | 0 | 17.3913 | 50.09 | 2.7236 |  |  |  |  | 0.81818 | 0.18182 | 0 | 15.8103 | 46.3347 | 2.7563 |  |  |  |  | 0.92308 | 0.076923 | 0 | 13.3779 | 40.17 | 2.7939 |  |  |  |  | 0.84 | 0.16 | 0 | 15.3043 | 44.566 | 2.7334 | 4465.6647 |  |  |  | 0.84211 | 0.15789 | 0 | 15.2555 | 44.7 | 2.7498 | 5106.0899 |  |  |  | 0.91304 | 0.086957 | 0 | 13.6106 | 40.589 | 2.7781 |  |  |  |  | 0.84956 | 0.15044 | 0 | 15.0827 | 1.9249 | 44 | 2.7359 |  |  |  | 0.92958 | 0.070423 | 0 | 13.2272 | 39.7662 | 2.7951 |  |  |  |  | 0.375 | 0.125 | 0.5 | 6.5217 | 19.9 | 2.6457 |  |  |  |  | 0.52174 | 0.13043 | 0.34783 | 9.0737 | 26.8 | 2.6604 |  |  |  |  | 0.42857 | 0 | 0.57143 | 2.4845 | 10.1193 | 2.9041 |  |  |  |  | 0 | 1 | 0 | 34.553 | 125.8448 | 3.5396
1526.85 | 1800 | 3240000 | 5832000000 | 42.4264 | 7.4955 |  | ¦ | 31.238 | 49.942 | 781.9666 | 0.52067 | 59.88% | [5 empty] | 51.652 | 142.7436 | 1614.1855 | 1.0748 | 176.4% | 1800 |  |  |  |  | 48.949 | 24.1324 | 1747.3423 | 1.1635 | -50.7% | [5 empty] | -314.151 | -314.153 | -7138.2056 | 1.2007 | -0.00247% | [5 empty] | -220.647 | -179.212 | -142.5025 | -9947.8218 | 2.3142 | 58.63% | [5 empty] | 46.194 | 41.6917 | 22915.9639 | 15.2585 | -9.747% | 1800 | 1.3704 |  |  |  | -61.037 | -61.0416 | -2179.0835 | 1.1764 | -0.009373% | [5 empty] | 51.652 | 0.65615 | 1783.3069 | 1.1874 | -98.73% | 1800 | 49.3387 | 1.1342 | 1.3188 | 1.3388 | 50.335 | [19 empty] | 12 | 4 | 0 | 16 | [6 empty] | 36 | 8 | 0 | 44 | [6 empty] | 72 | 6 | 0 | 78 | [6 empty] | 84 | 16 | 0 | 100 | [6 empty] | 96 | 18 | 0 | 114 | [6 empty] | 84 | 8 | 0 | 92 | [6 empty] | 192 | 34 | 0 | 226 | [6 empty] | 132 | 10 | 0 | 142 | [6 empty] | 12 | 4 | 16 | 32 |  |  |  |  | 0% |  | 24 | 6 | 16 | 46 | [6 empty] | 12 | 0 | 16 | 28 | [6 empty] | 0 | 2 | 0 | 2
1626.85 | 1900 | 3610000 | 6859000000 | 43.589 | 7.5496 |  | ¦ | 33.318 | 57.4333 | 834.0342 | 0.52067 | 72.38% | [5 empty] | 55.399 | 172.5189 | 1731.2837 | 1.0808 | 211.4% | 1900 |  |  |  |  | 53.522 | 20.5255 | 1910.5856 | 1.1927 | -61.65% | [5 empty] | -308.158 | -308.1588 | -7002.0314 | 1.2107 | -0.0008799% | [5 empty] | -215.65 | -174.215 | -126.88 | -9670.445 | 2.3428 | 70.01% | [5 empty] | 49.56 | 43.8219 | 24585.7724 | 15.3484 | -11.58% | 1900 | 1.3675 |  |  |  | -57.435 | -57.4395 | -2050.4884 | 1.1832 | -0.00844% | [5 empty] | 55.399 | -10.5968 | 1912.6737 | 1.194 | -119.1% | 1900 | 53.7155 | 1.1578 | 1.3165 | 1.3297 | 54.1569 | [19 empty] | m | n | p | lam | om O2 | om N2 | om H2O | om Ar | sum |  | m | n | p | lam | om O2 | om N2 | om H2O | om Ar | sum |  | m | n | p | lam | om O2 | om N2 | om H2O | om Ar | sum |  | m | n | p | lam | om O2 | om N2 | om H2O | om Ar | sum |  | m | n | p | lam | om O2 | om N2 | om H2O | om Ar | sum |  | m | n | p | lam | om O2 | om N2 | om H2O | om Ar | sum |  | m | n | p | lam | om O2 | om N2 | om H2O | om Ar | sum |  | m | n | p | lam | om O2 | om N2 | om H2O | om Ar | sum |  | m | n | p | lam | om O2 | om N2 | om H2O | om Ar | sum |  | m | n | p | lam | om O2 | om N2 | om H2O | om Ar | sum |  | m | n | p | lam | om O2 | om N2 | om H2O | om Ar | sum |  | m | n | p | lam | om O2 | om N2 | om H2O | om Ar | sum
1726.85 | 2000 | 4000000 | 8000000000 | 44.7214 | 7.6009 |  | ¦ | 35.398 | 65.9204 | 886.1019 | 0.52067 | 86.23% | [5 empty] | 59.171 | 207.0366 | 1849.1631 | 1.0866 | 249.9% | 2000 |  |  |  |  | 56.114 | 15.6034 | 2003.1128 | 1.177 | -72.19% | [5 empty] | -302.128 | -302.1298 | -6865.0164 | 1.2201 | -0.001972% | [5 empty] | -210.581 | -169.146 | -109.2336 | -9389.0715 | 2.3705 | 82.44% | [5 empty] | 52.962 | 45.7799 | 26273.4398 | 15.4382 | -13.56% | 2000 | 1.3645 |  |  |  | -53.815 | -53.8184 | -1921.2507 | 1.1896 | -0.005955% | [5 empty] | 59.171 | -24.6412 | 2042.9036 | 1.2004 | -141.6% | 2000 | 56.548 | 1.1472 | 1.3143 | 1.3337 | 58.0171 | [19 empty] | 1 | 4 | 0 | 1 | 21% | 79% | 0% | 0% | 100% |  | 3 | 8 | 0 | 1 | 21% | 79% | 0% | 0% | 100% |  | 6 | 6 | 0 | 1 | 21% | 79% |  |  | 100% |  | 7 | 16 | 0 | 1 | 21% | 79% | 0% | 0% | 100% |  | 8 | 18 | 0 | 1 | 21% | 79% | 0% | 0% | 100% |  | 7 | 8 | 0 | 1 | 21% | 79% | 0% | 0% | 100% |  | 16 | 34 | 0 | 1 | 21% | 79% | 0% | 0% | 100% |  | 11 | 10 | 0 | 1 | 21% | 79% | 0% | 0% | 100% |  | 1 | 4 | 1 | 1 | 21% | 79% |  |  | 100% |  | 2 | 6 | 1 | 1 | 21% | 79% | 0% | 0% | 100% |  | 1 | 0 | 1 | 1 | 21% | 79% | 0% | 0% | 100% |  | 0 | 2 | 0 | 1 | 21% | 79% | 0% | 0% | 100%
1826.85 | 2100 | 4410000 | 9261000000 | 45.8258 | 7.6497 |  | ¦ | 37.478 | 75.4946 | 938.1696 | 0.52067 | 101.4% | [5 empty] | 62.967 | 246.7213 | 1967.7925 | 1.0921 | 291.8% | 2100 |  |  |  |  | 59.725 | 9.2374 | 2132.0154 | 1.1832 | -84.53% | [5 empty] | -296.068 | -296.0701 | -6727.3198 | 1.2288 | -0.002191% | [5 empty] | -205.444 | -164.009 | -89.3923 | -9103.9234 | 2.3972 | 95.89% | [5 empty] | 56.399 | 47.5474 | 27978.4701 | 15.5276 | -15.69% | 2100 | 1.3617 |  |  |  | -50.178 | -50.1805 | -1791.406 | 1.1957 | -0.004195% | [5 empty] | 62.967 | -41.7424 | 2173.962 | 1.2065 | -166.3% | 2100 | 60.1825 | 1.1532 | 1.3122 | 1.3314 | 61.9107 | [19 empty] | 6.7197 | 22.1306 | 0 | 0 | 23.29% | 76.71% | 0% | 0% | 100%
1926.85 | 2200 | 4840000 | 10648000000 | 46.9042 | 7.6962 |  | ¦ | 39.558 | 86.2482 | 990.2373 | 0.52067 | 118% | [5 empty] | 66.787 | 292.0006 | 2087.172 | 1.0974 | 337.2% | 2200 |  |  |  |  | 63.351 | 1.2975 | 2261.4534 | 1.1891 | -97.95% | [5 empty] | -289.981 | -289.9833 | -6589.0097 | 1.2369 | -0.002208% | [5 empty] | -200.245 | -158.81 | -67.1837 | -8815.3337 | 2.4229 | 110.4% | [5 empty] | 59.87 | 49.1058 | 29700.3671 | 15.6166 | -17.98% | 2200 | 1.3589 |  |  |  | -46.527 | -46.528 | -1661.0616 | 1.2014 | -0.001519% | [5 empty] | 66.787 | -62.1675 | 2305.8491 | 1.2124 | -193.1% | 2200 | 63.8338 | 1.1588 | 1.3102 | 1.3293 | 65.8326 | [19 empty] | T mixture | 298.15 | K |  | alpha CO | beta H2 |  |  |  |  | T mixture | 298.15 | K |  | alpha CO | beta H2 |  |  |  |  | T mixture | 298.15 | K |  | alpha CO | beta H2 |  |  |  |  | T mixture | 298.15 | K |  | alpha CO | beta H2 |  |  |  |  | T mixture | 298.15 | K |  | alpha CO | beta H2 |  |  |  |  | T mixture | 298.15 | K |  | alpha CO | beta H2 |  |  |  |  | T mixture | 298.15 | K |  | alpha CO | beta H2 |  |  |  |  | T mixture | 298.15 | K |  | alpha CO | beta H2 |  |  |  |  | T mixture | 298.15 | K |  | alpha CO | beta H2 |  |  |  |  | T mixture | 298.15 | K |  | alpha CO | beta H2 |  |  |  |  | T mixture | 298.15 | K |  | alpha CO | beta H2 |  |  |  |  | T mixture | 298.15 | K |  | alpha CO | beta H2
2026.85 | 2300 | 5290000 | 12167000000 | 47.9583 | 7.7407 |  | ¦ | 41.638 | 98.2736 | 1042.305 | 0.52067 | 136% | [5 empty] | 70.63 | 343.305 | 2207.2703 | 1.1026 | 386.1% | 2300 |  |  |  |  | 66.991 | -8.3471 | 2391.3913 | 1.1946 | -112.5% | [5 empty] | -283.87 | -283.8724 | -6450.1543 | 1.2445 | -0.002167% | [5 empty] | -194.988 | -153.553 | -42.4347 | -8523.5246 | 2.4476 | 125.9% | [5 empty] | 63.373 | 50.4365 | 31438.1387 | 15.7045 | -20.41% | 2300 | 1.3562 |  |  |  | -42.863 | -42.8626 | -1530.253 | 1.2067 | 0.0006351% | [5 empty] | 70.63 | -86.1855 | 2438.5303 | 1.2181 | -222% | 2300 | 67.5007 | 1.1642 | 1.3083 | 1.3273 | 69.7778 | [19 empty] | MIXTURE |  |  |  | 0 | 0 |  |  |  |  | MIXTURE |  |  |  | 0 | 0 |  |  |  |  | MIXTURE |  |  |  | 0 | 0 |  |  |  |  | MIXTURE |  |  |  | 0 | 0 |  |  |  |  | MIXTURE |  |  |  | 0 | 0 |  |  |  |  | MIXTURE |  |  |  | 0 | 0 |  |  |  |  | MIXTURE |  |  |  | 0 | 0 |  |  |  |  | MIXTURE |  |  |  | 0 | 0 |  |  |  |  | MIXTURE |  |  |  | 0 | 0 |  |  |  |  | MIXTURE |  |  |  | 0 | 0 |  |  |  |  | MIXTURE |  |  |  | 0 | 0 |  |  |  |  | MIXTURE |  |  |  | 0 | 0
2126.85 | 2400 | 5760000 | 13824000000 | 48.9898 | 7.7832 |  | ¦ | 43.718 | 111.6643 | 1094.3727 | 0.52067 | 155.4% | [5 empty] | 74.495 | 401.0673 | 2328.0561 | 1.1076 | 438.4% | 2400 |  |  |  |  | 70.644 | -19.8281 | 2521.7931 | 1.1998 | -128.1% | [5 empty] | -277.737 | -277.7402 | -6310.799 | 1.2516 | -0.002736% | [5 empty] | -189.678 | -148.243 | -14.9711 | -8228.7735 | 2.4714 | 142.4% | [5 empty] | 66.908 | 51.5205 | 33191.7849 | 15.7917 | -23% | 2400 | 1.3535 |  |  |  | -39.189 | -39.1861 | -1399.0875 | 1.2117 | 0.00412% | [5 empty] | 74.495 | -114.0668 | 2571.9711 | 1.2237 | -253.1% | 2400 | 71.1824 | 1.1693 | 1.3065 | 1.3254 | 73.741 | [19 empty] | m+n/4-p/2 | lam*O2 | lam*N2/O2 | lam*H2O/O2 | lam*Ar/O2 | [5 empty] | m+n/4-p/2 | lam*O2 | lam*N2/O2 | lam*H2O/O2 | lam*Ar/O2 | [5 empty] | m+n/4-p/2 | lam*O2 | lam*N2/O2 | lam*H2O/O2 | lam*Ar/O2 | [5 empty] | m+n/4-p/2 | lam*O2 | lam*N2/O2 | lam*H2O/O2 | lam*Ar/O2 | [5 empty] | m+n/4-p/2 | lam*O2 | lam*N2/O2 | lam*H2O/O2 | lam*Ar/O2 | [5 empty] | m+n/4-p/2 | lam*O2 | lam*N2/O2 | lam*H2O/O2 | lam*Ar/O2 | [5 empty] | m+n/4-p/2 | lam*O2 | lam*N2/O2 | lam*H2O/O2 | lam*Ar/O2 | [5 empty] | m+n/4-p/2 | lam*O2 | lam*N2/O2 | lam*H2O/O2 | lam*Ar/O2 | [5 empty] | m+n/4-p/2 | lam*O2 | lam*N2/O2 | lam*H2O/O2 | lam*Ar/O2 | [5 empty] | m+n/4-p/2 | lam*O2 | lam*N2/O2 | lam*H2O/O2 | lam*Ar/O2 | [5 empty] | m+n/4-p/2 | lam*O2 | lam*N2/O2 | lam*H2O/O2 | lam*Ar/O2 | [5 empty] | m+n/4-p/2 | lam*O2 | lam*N2/O2 | lam*H2O/O2 | lam*Ar/O2
2226.85 | 2500 | 6250000 | 15625000000 | 50 | 7.824 |  | ¦ | 45.797 | 126.5136 | 1146.4153 | 0.52066 | 176.2% | [5 empty] | 78.381 | 465.722 | 2449.4981 | 1.1125 | 494.2% | 2500 |  |  |  |  | 74.308 | -33.2777 | 2652.5877 | 1.2047 | -144.8% | [5 empty] | -271.587 | -271.5891 | -6171.0574 | 1.2582 | -0.001733% | [5 empty] | -184.318 | -142.883 | 15.3817 | -7931.2469 | 2.4943 | 160% | [5 empty] | 70.474 | 52.3388 | 34960.8096 | 15.8779 | -25.73% | 2500 | 1.3509 |  |  |  | -35.504 | -35.5001 | -1267.5292 | 1.2164 | 0.005254% | [5 empty] | 78.381 | -146.0831 | 2706.1369 | 1.229 | -286.4% | 2500 | 74.8771 | 1.1741 | 1.3047 | 1.3236 | 77.7171 | [19 empty] | 2 | 2 | 7.5238 | 0 | 0 | 1 |  |  | 10.5238 |  | 5 | 5 | 18.8095 | 0 | 0 | 1 |  |  | 24.8095 |  | 7.5 | 7.5 | 28.2143 | 0 | 0 | 1 |  |  | 36.7143 |  | 11 | 11 | 41.381 | 0 | 0 | 1 |  |  | 53.381 |  | 12.5 | 12.5 | 47.0238 | 0 | 0 | 1 |  |  | 60.5238 |  | 9 | 9 | 33.8571 | 0 | 0 | 1 |  |  | 43.8571 |  | 24.5 | 24.5 | 92.1667 | 0 | 0 | 1 |  |  | 117.6667 |  | 13.5 | 13.5 | 50.7857 | 0 | 0 | 1 |  |  | 65.2857 |  | 1.5 | 1.5 | 5.6429 | 0 | 0 | 1 |  |  | 8.1429 |  | 3 | 3 | 11.2857 | 0 | 0 | 1 |  |  | 15.2857 |  | 0.5 | 0.5 | 1.881 | 0 | 0 | 1 |  |  | 3.381 |  | 0.5 | 0.5 | 1.881 | 0 | 0 | 1 |  |  | 3.381
2326.85 | 2600 | 6760000 | 17576000000 | 50.9902 | 7.8633 |  | ¦ | 47.877 | 142.9158 | 1198.483 | 0.52066 | 198.5% | [5 empty] | 82.288 | 537.7057 | 2571.5964 | 1.1172 | 553.4% | 2600 |  |  |  |  | 77.981 | -48.8288 | 2783.7035 | 1.2093 | -162.6% | [5 empty] | -265.42 | -265.4214 | -6030.9295 | 1.2644 | -0.001087% | [5 empty] | -178.913 | -137.478 | 48.7994 | -7631.2225 | 2.5163 | 178.5% | [5 empty] | 74.068 | 52.8722 | 36743.7246 | 15.9627 | -28.62% | 2600 | 1.3484 |  |  |  | -31.811 | -31.8061 | -1135.6853 | 1.2208 | 0.006265% | [5 empty] | 82.288 | -182.5072 | 2841.0277 | 1.2342 | -321.8% | 2600 | 78.5832 | 1.1787 | 1.303 | 1.3219 | 81.7006 | [20 empty] | 19% | 71.49% | 0% | 0% | 9.502% |  |  | 100% |  |  | 20.15% | 75.82% | 0% | 0% | 4.031% |  |  | 100% |  |  | 20.43% | 76.85% | 0% | 0% | 2.724% |  |  | 100% |  |  | 20.61% | 77.52% | 0% | 0% | 1.873% |  |  | 100% |  |  | 20.65% | 77.69% | 0% | 0% | 1.652% |  |  | 100% |  |  | 20.52% | 77.2% | 0% | 0% | 2.28% |  |  | 100% |  |  | 20.82% | 78.33% | 0% | 0% | 0.8499% |  |  | 100% |  |  | 20.68% | 77.79% | 0% | 0% | 1.532% |  |  | 100% |  |  | 18.42% | 69.3% | 0% | 0% | 12.28% |  |  | 100% |  |  | 19.63% | 73.83% | 0% | 0% | 6.542% |  |  | 100% |  |  | 14.79% | 55.63% | 0% | 0% | 29.58% |  |  | 100% |  |  | 14.79% | 55.63% | 0% | 0% | 29.58% |  |  | 100%
2426.85 | 2700 | 7290000 | 19683000000 | 51.9615 | 7.901 |  | ¦ | 49.957 | 160.9651 | 1250.5507 | 0.52066 | 222.2% | [5 empty] | 86.216 | 617.4565 | 2694.351 | 1.1218 | 616.2% | 2700 |  |  |  |  | 81.664 | -66.6148 | 2915.1763 | 1.2137 | -181.6% | [5 empty] | -259.239 | -259.2389 | -5890.4835 | 1.2703 | 3.857e-05% | [5 empty] | -173.466 | -132.031 | 85.4578 | -7328.8667 | 2.5374 | 198.1% | [5 empty] | 77.691 | 53.1014 | 38541.0259 | 16.0464 | -31.65% | 2700 | 1.346 |  |  |  | -28.111 | -28.1055 | -1003.5915 | 1.225 | 0.006673% | [5 empty] | 86.216 | -223.6126 | 2976.6435 | 1.2393 | -359.4% | 2700 | 82.3015 | 1.183 | 1.3014 | 1.3204 | 85.6861 | [19 empty] | H mixt | 0 | 0 | -241.824 | 0 | -74.5234 |  |  | -74.5234 | MJ/10.5kmol | H mixt | 0 | 0 | -241.824 | 0 | -104.6695 |  |  | -104.6695 | MJ/24.8kmol | H mixt | 0 | 0 | -241.824 | 0 | 82.9532 |  |  | 82.9532 | MJ/36.7kmol | H mixt | 0 | 0 | -241.824 | 0 | -187.6252 |  |  | -187.6252 | MJ/53.4kmol | H mixt | 0 | 0 | -241.824 | 0 | -224.0397 |  |  | -224.0397 | MJ/60.5kmol | H mixt | 0 | 0 | -241.824 | 0 | 50.003 |  |  | 50.003 | MJ/43.9kmol | H mixt | 0 | 0 | -241.824 | 0 | -374.11 |  |  | -374.11 | MJ/117.7kmol | H mixt | 0 | 0 | -241.824 | 0 | 116.9247 |  |  | 116.9247 | MJ/65.3kmol | H mixt | 0 | 0 | -241.824 | 0 | -200.9491 |  |  | -200.9491 | MJ/8.1kmol | H mixt | 0 | 0 | -241.824 | 0 | -234.9497 |  |  | -234.9497 | MJ/15.3kmol | H mixt | 0 | 0 | -241.824 | 0 | -110.5228 |  |  | -110.5228 | MJ/3.4kmol | H mixt | 0 | 0 | -241.824 | 0 | 4.4409e-15 |  |  | 4.4409e-15 | MJ/3.4kmol
2526.85 | 2800 | 7840000 | 21952000000 | 52.915 | 7.9374 |  | ¦ | 52.037 | 180.7561 | 1302.6184 | 0.52066 | 247.4% | [5 empty] | 90.163 | 705.4137 | 2817.6994 | 1.1262 | 682.4% | 2800 |  |  |  |  | 85.354 | -86.7696 | 3046.899 | 1.2179 | -201.7% | [5 empty] | -253.045 | -253.0435 | -5749.7421 | 1.2757 | 0.001059% | [5 empty] | -167.98 | -126.545 | 125.5335 | -7024.3461 | 2.5577 | 218.7% | [5 empty] | 81.431 | 53.0071 | 40396.3687 | 16.1466 | -34.91% | 2800 | 1.3431 |  |  |  | -24.403 | -24.3997 | -871.2121 | 1.2289 | 0.003856% | [5 empty] | 90.163 | -269.674 | 3112.9153 | 1.2442 | -399.1% | 2800 | 86.0292 | 1.1872 | 1.2999 | 1.3189 | 89.6684
2626.85 | 2900 | 8410000 | 24389000000 | 53.8516 | 7.9725 |  | ¦ | 54.117 | 202.3838 | 1354.6861 | 0.52066 | 274% | [5 empty] | 94.13 | 802.018 | 2941.6728 | 1.1306 | 752% | 2900 |  |  |  |  | 89.051 | -109.4273 | 3178.8715 | 1.2218 | -222.9% | [5 empty] | -246.838 | -246.8366 | -5608.7053 | 1.2809 | 0.0009313% | [5 empty] | -162.457 | -121.022 | 169.2035 | -6717.7717 | 2.5772 | 240.2% | [5 empty] | 85.016 | 52.5698 | 42174.8189 | 16.2096 | -38.16% | 2900 | 1.3413 |  |  |  | -20.689 | -20.6899 | -738.6185 | 1.2327 | -0.0009489% | [5 empty] | 94.13 | -320.9667 | 3249.8777 | 1.2491 | -441% | 2900 | 89.7665 | 1.1912 | 1.2984 | 1.3175 | 93.6419 | [19 empty] | T flame | 298.15 | K | [7 empty] | T flame | 298.15 | K | [7 empty] | T flame | 298.15 | K | [7 empty] | T flame | 298.15 | K | [7 empty] | T flame | 298.15 | K | [7 empty] | T flame | 298.15 | K | [7 empty] | T flame | 298.15 | K | [7 empty] | T flame | 298.15 | K | [7 empty] | T flame | 298.15 | K | [7 empty] | T flame | 298.15 | K | [7 empty] | T flame | 298.15 | K | [7 empty] | T flame | 298.15 | K
2726.85 | 3000 | 9000000 | 27000000000 | 54.7723 | 8.0064 |  | ¦ | 56.197 | 225.9434 | 1406.7538 | 0.52066 | 302.1% | [5 empty] | 98.116 | 907.711 | 3066.24 | 1.1349 | 825.1% | 3000 |  |  |  |  | 92.754 | -134.7226 | 3311.0583 | 1.2255 | -245.2% | [5 empty] | -240.621 | -240.6197 | -5467.4413 | 1.2858 | 0.0008549% | [5 empty] | -156.902 | -115.467 | 216.6451 | -6409.4209 | 2.596 | 262.8% | [5 empty] | 88.716 | 51.7699 | 44010.3185 | 16.289 | -41.65% | 3000 | 1.3391 |  |  |  | -16.969 | -16.9772 | -605.8107 | 1.2362 | -0.008763% | [5 empty] | 98.116 | -377.7666 | 3387.496 | 1.2538 | -485% | 3000 | 93.5125 | 1.1949 | 1.2969 | 1.3162 | 97.6011 | [19 empty] | BURNT GAS | [9 empty] | BURNT GAS | [9 empty] | BURNT GAS | [9 empty] | BURNT GAS | [9 empty] | BURNT GAS | [9 empty] | BURNT GAS | [9 empty] | BURNT GAS | [9 empty] | BURNT GAS | [9 empty] | BURNT GAS | [9 empty] | BURNT GAS | [9 empty] | BURNT GAS | [9 empty] | BURNT GAS
2826.85 | 3100 | 9610000 | 29791000000 | 55.6776 | 8.0392 |  | ¦ | 58.277 | 251.53 | 1458.8215 | 0.52066 | 331.6% | [5 empty] | 102.12 | 1022.9355 | 3191.3697 | 1.139 | 901.7% | 3100 |  |  |  |  | 96.464 | -162.7904 | 3443.4949 | 1.229 | -268.8% | [5 empty] | -234.393 | -234.3939 | -5325.9274 | 1.2904 | -0.000581% | [5 empty] | -151.316 | -109.881 | 268.036 | -6099.3494 | 2.614 | 286.4% | [5 empty] | 92.439 | 50.5879 | 45857.2279 | 16.3668 | -45.27% | 3100 | 1.3369 |  |  |  | -13.244 | -13.2628 | -472.8244 | 1.2395 | -0.01936% | [5 empty] | 102.12 | -440.3504 | 3525.7358 | 1.2584 | -531.2% | 3100 | 97.2677 | 1.1986 | 1.2955 | 1.3149 | 101.5405 | [19 empty] | m-al/2+n/4-be/2 | O2 | N2 | H2O | Ar | CO2 | CO | H2 |  |  | m-al/2+n/4-be/2 | O2 | N2 | H2O | Ar | CO2 | CO | H2 |  |  | m-al/2+n/4-be/2 | O2 | N2 | H2O | Ar | CO2 | CO | H2 |  |  | m-al/2+n/4-be/2 | O2 | N2 | H2O | Ar | CO2 | CO | H2 |  |  | m-al/2+n/4-be/2 | O2 | N2 | H2O | Ar | CO2 | CO | H2 |  |  | m-al/2+n/4-be/2 | O2 | N2 | H2O | Ar | CO2 | CO | H2 |  |  | m-al/2+n/4-be/2 | O2 | N2 | H2O | Ar | CO2 | CO | H2 |  |  | m-al/2+n/4-be/2 | O2 | N2 | H2O | Ar | CO2 | CO | H2 |  |  | m-al/2+n/4-be/2 | O2 | N2 | H2O | Ar | CO2 | CO | H2 |  |  | m-al/2+n/4-be/2 | O2 | N2 | H2O | Ar | CO2 | CO | H2 |  |  | m-al/2+n/4-be/2 | O2 | N2 | H2O | Ar | CO2 | CO | H2 |  |  | m-al/2+n/4-be/2 | O2 | N2 | H2O | Ar | CO2 | CO | H2
[7 empty] | ¦ | [101 empty] | 2 | 0 | 7.5238 | 2 | 0 | 1 | 0 | 0 | 10.5238 |  | 5 | 0 | 18.8095 | 4 | 0 | 3 | 0 | 0 | 25.8095 |  | 7.5 | 0 | 28.2143 | 3 | 0 | 6 | 0 | 0 | 37.2143 |  | 11 | 0 | 41.381 | 8 | 0 | 7 | 0 | 0 | 56.381 |  | 12.5 | 0 | 47.0238 | 9 | 0 | 8 | 0 | 0 | 64.0238 |  | 9 | 0 | 33.8571 | 4 | 0 | 7 | 0 | 0 | 44.8571 |  | 24.5 | 0 | 92.1667 | 17 | 0 | 16 | 0 | 0 | 125.1667 |  | 13.5 | 0 | 50.7857 | 5 | 0 | 11 | 0 | 0 | 66.7857 |  | 2 | 0 | 5.6429 | 2 | 0 | 1 | 0 | 0 | 8.6429 |  | 3.5 | 0 | 11.2857 | 3 | 0 | 2 | 0 | 0 | 16.2857 |  | 1 | 0 | 1.881 | 0 | 0 | 1 | 0 | 0 | 2.881 |  | 0.5 | 0 | 1.881 | 1 | 0 | 0 | 0 | 0 | 2.881
[7 empty] | ¦ | [102 empty] | 0% | 71.49% | 19% | 0% | 9.502% | 0% | 0% | 100% |  |  | 0% | 72.88% | 15.5% | 0% | 11.62% | 0% | 0% | 100% |  |  | 0% | 75.82% | 8.061% | 0% | 16.12% | 0% | 0% | 100% |  |  | 0% | 73.4% | 14.19% | 0% | 12.42% | 0% | 0% | 100% |  |  | 0% | 73.45% | 14.06% | 0% | 12.5% | 0% | 0% | 100% |  |  | 0% | 75.48% | 8.917% | 0% | 15.61% | 0% | 0% | 100% |  |  | 0% | 73.64% | 13.58% | 0% | 12.78% | 0% | 0% | 100% |  |  | 0% | 76.04% | 7.487% | 0% | 16.47% | 0% | 0% | 100% |  |  | 0% | 65.29% | 23.14% | 0% | 11.57% | 0% | 0% | 100% |  |  | 0% | 69.3% | 18.42% | 0% | 12.28% | 0% | 0% | 100% |  |  | 0% | 65.29% | 0% | 0% | 34.71% | 0% | 0% | 100% |  |  | 0% | 65.29% | 34.71% | 0% | 0% | 0% | 0% | 100%
[7 empty] | ¦ | [101 empty] | H burnt | 0 | 0 | -241.824 | 0 | -393.5193 | -110.5059 | 0 | -877.1673 | MJ/10.5kmol | H burnt | 0 | 0 | -241.824 | 0 | -393.5193 | -110.5059 | 0 | -2147.854 | MJ/25.8kmol | H burnt | 0 | 0 | -241.824 | 0 | -393.5193 | -110.5059 | 0 | -3086.588 | MJ/37.2kmol | H burnt | 0 | 0 | -241.824 | 0 | -393.5193 | -110.5059 | 0 | -4689.2274 | MJ/56.4kmol | H burnt | 0 | 0 | -241.824 | 0 | -393.5193 | -110.5059 | 0 | -5324.5707 | MJ/64.0kmol | H burnt | 0 | 0 | -241.824 | 0 | -393.5193 | -110.5059 | 0 | -3721.9314 | MJ/44.9kmol | H burnt | 0 | 0 | -241.824 | 0 | -393.5193 | -110.5059 | 0 | -10407.3174 | MJ/125.2kmol | H burnt | 0 | 0 | -241.824 | 0 | -393.5193 | -110.5059 | 0 | -5537.8327 | MJ/66.8kmol | H burnt | 0 | 0 | -241.824 | 0 | -393.5193 | -110.5059 | 0 | -877.1673 | MJ/8.6kmol | H burnt | 0 | 0 | -241.824 | 0 | -393.5193 | -110.5059 | 0 | -1512.5107 | MJ/16.3kmol | H burnt | 0 | 0 | -241.824 | 0 | -393.5193 | -110.5059 | 0 | -393.5193 | MJ/2.9kmol | H burnt | 0 | 0 | -241.824 | 0 | -393.5193 | -110.5059 | 0 | -241.824 | MJ/2.9kmol
[7 empty] | ¦ | [109 empty] | 50.032 | MJ/kg CH4 | [8 empty] | 46.3347 | MJ/kg C3H8 | [8 empty] | 40.5762 | MJ/kg C6H6 | [8 empty] | 44.9246 | MJ/kg C7H16 | [8 empty] | 44.6513 | MJ/kg C7H16 | [8 empty] | 40.9369 | MJ/kg C7H8 | [8 empty] | 44.3076 | MJ/kg C16H34 | [8 empty] | 39.7662 | MJ/kg C11H10 | [8 empty] | 21.1041 | MJ/kg CH3OH | [8 empty] | 27.7316 | MJ/kg C2H5OH | [8 empty] | 10.1033 | MJ/kg CO | [8 empty] | 119.9643 | MJ/kg H2
[7 empty] | ¦ | [102 empty] | 63.9976 | 210.7675 | 0 | 0 | 16.0426 |  |  | 290.8077 |  |  | 159.994 | 526.9187 | 0 | 0 | 44.0962 |  |  | 731.0089 |  |  | 239.991 | 790.3781 | 0 | 0 | 78.1134 |  |  | 1108.4825 |  |  | 351.9868 | 1159.2212 | 0 | 0 | 100.2034 |  |  | 1611.4114 |  |  | 399.985 | 1317.2968 | 0 | 0 | 114.2302 |  |  | 1831.512 |  |  | 287.9892 | 948.4537 | 0 | 0 | 92.1402 |  |  | 1328.5831 |  |  | 783.9706 | 2581.9017 | 0 | 0 | 226.4446 |  |  | 3592.3169 |  |  | 431.9838 | 1422.6805 | 0 | 0 | 142.2 |  |  | 1996.8643 |  |  | 47.9982 | 158.0756 | 0 | 0 | 32.042 |  |  | 238.1158 |  |  | 95.9964 | 316.1512 | 0 | 0 | 46.0688 |  |  | 458.2164 |  |  | 15.9994 | 52.6919 | 0 | 0 | 28.0104 |  |  | 96.7017 |  |  | 15.9994 | 52.6919 | 0 | 0 | 2.0158 |  |  | 70.7071
[7 empty] | ¦ | [102 empty] | 0 | 210.7675 | 36.0304 | 0 | 44.0098 | 0 | 0 | 290.8077 |  |  | 0 | 526.9187 | 72.0608 | 0 | 132.0294 | 0 | 0 | 731.0089 |  |  | 0 | 790.3781 | 54.0456 | 0 | 264.0588 | 0 | 0 | 1108.4825 |  |  | 0 | 1159.2212 | 144.1216 | 0 | 308.0686 | 0 | 0 | 1611.4114 |  |  | 0 | 1317.2968 | 162.1368 | 0 | 352.0784 | 0 | 0 | 1831.512 |  |  | 0 | 948.4537 | 72.0608 | 0 | 308.0686 | 0 | 0 | 1328.5831 |  |  | 0 | 2581.9017 | 306.2584 | 0 | 704.1568 | 0 | 0 | 3592.3169 |  |  | 0 | 1422.6805 | 90.076 | 0 | 484.1078 | 0 | 0 | 1996.8643 |  |  | 0 | 158.0756 | 36.0304 | 0 | 44.0098 | 0 | 0 | 238.1158 |  |  | 0 | 316.1512 | 54.0456 | 0 | 88.0196 | 0 | 0 | 458.2164 |  |  | 0 | 52.6919 | 0 | 0 | 44.0098 | 0 | 0 | 96.7017 |  |  | 0 | 52.6919 | 18.0152 | 0 | 0 | 0 | 0 | 70.7071
[7 empty] | ¦ | [101 empty] | sig | 0% | 72.48% | 12.39% | 0% | 15.13% | 0% | 0% | 1 |  | sig | 0% | 72.08% | 9.858% | 0% | 18.06% | 0% | 0% | 1 |  | sig | 0% | 71.3% | 4.876% | 0% | 23.82% | 0% | 0% | 1 |  | sig | 0% | 63.29% | 7.869% | 0% | 16.82% | 0% | 0% | 0.87983 |  | sig | 0% | 71.92% | 8.853% | 0% | 19.22% | 0% | 0% | 1 |  | sig | 0% | 71.39% | 5.424% | 0% | 23.19% | 0% | 0% | 1 |  | sig | 0% | 71.87% | 8.525% | 0% | 19.6% | 0% | 0% | 1 |  | sig | 0% | 71.25% | 4.511% | 0% | 24.24% | 0% | 0% | 1 |  | sig | 0% | 66.39% | 15.13% | 0% | 18.48% | 0% | 0% | 1 |  | sig | 0% | 69% | 11.79% | 0% | 19.21% | 0% | 0% | 1 |  | sig | 0% | 54.49% | 0% | 0% | 45.51% | 0% | 0% | 1 |  | sig | 0% | 74.52% | 25.48% | 0% | 0% | 0% | 0% | 1
[7 empty] | ¦ | [101 empty] | sig mix | 22.01% | 72.48% | 0% | 0% | 5.517% |  |  | 1 |  | sig mix | 21.89% | 72.08% | 0% | 0% | 6.032% |  |  | 1 | [31 empty] | sig mix | 21.68% | 71.39% | 0% | 0% | 6.935% |  |  | 1
¦
¦
¦
¦
¦
¦
¦
¦
¦
¦
¦
¦
¦
¦
¦
¦
[7 empty] | ¦ | [101 empty] | 1 | 4 | 0 | 1 | 21% | 79% | 0% | 0% | 100% |  | 3 | 8 | 0 | 1 | 21% | 79% | 0% | 0% | 100% |  | 6 | 6 | 0 | 1 | 21% | 79% |  |  | 100% |  | 7 | 16 | 0 | 1 | 21% | 79% | 0% | 0% | 100% |  | 7 | 16 | 0 | 1 | 21% | 79% | 0% | 0% | 100% |  | 7 | 8 | 0 | 1 | 21% | 79% | 0% | 0% | 100% |  | 16 | 34 | 0 | 1 | 21% | 79% | 0% | 0% | 100% |  | 11 | 10 | 0 | 1 | 21% | 79% | 0% | 0% | 100% |  | 1 | 4 | 1 | 1 | 21% | 79% |  |  | 100% |  | 2 | 6 | 1 | 1 | 21% | 79% | 0% | 0% | 100% |  | 1 | 0 | 1 | 1 | 21% | 79% | 0% | 0% | 100% |  | 0 | 2 | 0 | 1 | 21% | 79% | 0% | 0% | 100%
[7 empty] | ¦ | [101 empty] | 6.7197 | 22.1306 | 0 | 0 | 23.29% | 76.71% | 0% | 0%
[7 empty] | ¦ | [101 empty] | T mixture | 800 | K |  | alpha CO | beta H2 |  |  |  |  | T mixture | 800 | K |  | alpha CO | beta H2 |  |  |  |  | T mixture | 800 | K |  | alpha CO | beta H2 |  |  |  |  | T mixture | 800 | K |  | alpha CO | beta H2 |  |  |  |  | T mixture | 800 | K |  | alpha CO | beta H2 |  |  |  |  | T mixture | 800 | K |  | alpha CO | beta H2 |  |  |  |  | T mixture | 800 | K |  | alpha CO | beta H2 |  |  |  |  | T mixture | 800 | K |  | alpha CO | beta H2 |  |  |  |  | T mixture | 800 | K |  | alpha CO | beta H2 |  |  |  |  | T mixture | 800 | K |  | alpha CO | beta H2 |  |  |  |  | T mixture | 800 | K |  | alpha CO | beta H2 |  |  |  |  | T mixture | 800 | K |  | alpha CO | beta H2
[7 empty] | ¦ | [101 empty] | MIXTURE |  |  |  | 0 | 0 |  |  |  |  | MIXTURE |  |  |  | 0 | 0 |  |  |  |  | MIXTURE |  |  |  | 0 | 0 |  |  |  |  | MIXTURE |  |  |  | 0 | 0 |  |  |  |  | MIXTURE |  |  |  | 0 | 0 |  |  |  |  | MIXTURE |  |  |  | 0 | 0 |  |  |  |  | MIXTURE |  |  |  | 0 | 0 |  |  |  |  | MIXTURE |  |  |  | 0 | 0 |  |  |  |  | MIXTURE |  |  |  | 0 | 0 |  |  |  |  | MIXTURE |  |  |  | 0 | 0 |  |  |  |  | MIXTURE |  |  |  | 0 | 0 |  |  |  |  | MIXTURE |  |  |  | 0 | 0
[7 empty] | ¦ | [101 empty] | m+n/4-p/2 | lam*O2 | lam*N2/O2 | lam*H2O/O2 | lam*Ar/O2 | [5 empty] | m+n/4-p/2 | lam*O2 | lam*N2/O2 | lam*H2O/O2 | lam*Ar/O2 | [5 empty] | m+n/4-p/2 | lam*O2 | lam*N2/O2 | lam*H2O/O2 | lam*Ar/O2 | [5 empty] | m+n/4-p/2 | lam*O2 | lam*N2/O2 | lam*H2O/O2 | lam*Ar/O2 | [5 empty] | m+n/4-p/2 | lam*O2 | lam*N2/O2 | lam*H2O/O2 | lam*Ar/O2 | [5 empty] | m+n/4-p/2 | lam*O2 | lam*N2/O2 | lam*H2O/O2 | lam*Ar/O2 | [5 empty] | m+n/4-p/2 | lam*O2 | lam*N2/O2 | lam*H2O/O2 | lam*Ar/O2 | [5 empty] | m+n/4-p/2 | lam*O2 | lam*N2/O2 | lam*H2O/O2 | lam*Ar/O2 | [5 empty] | m+n/4-p/2 | lam*O2 | lam*N2/O2 | lam*H2O/O2 | lam*Ar/O2 | [5 empty] | m+n/4-p/2 | lam*O2 | lam*N2/O2 | lam*H2O/O2 | lam*Ar/O2 | [5 empty] | m+n/4-p/2 | lam*O2 | lam*N2/O2 | lam*H2O/O2 | lam*Ar/O2 | [5 empty] | m+n/4-p/2 | lam*O2 | lam*N2/O2 | lam*H2O/O2 | lam*Ar/O2
[7 empty] | ¦ | [101 empty] | 2 | 2 | 7.5238 | 0 | 0 | 1 |  |  | 10.5238 |  | 5 | 5 | 18.8095 | 0 | 0 | 1 |  |  | 24.8095 |  | 7.5 | 7.5 | 28.2143 | 0 | 0 | 1 |  |  | 36.7143 |  | 11 | 11 | 41.381 | 0 | 0 | 1 |  |  | 53.381 |  | 11 | 11 | 41.381 | 0 | 0 | 1 |  |  | 53.381 |  | 9 | 9 | 33.8571 | 0 | 0 | 1 |  |  | 43.8571 |  | 24.5 | 24.5 | 92.1667 | 0 | 0 | 1 |  |  | 117.6667 |  | 13.5 | 13.5 | 50.7857 | 0 | 0 | 1 |  |  | 65.2857 |  | 1.5 | 1.5 | 5.6429 | 0 | 0 | 1 |  |  | 8.1429 |  | 3 | 3 | 11.2857 | 0 | 0 | 1 |  |  | 15.2857 |  | 0.5 | 0.5 | 1.881 | 0 | 0 | 1 |  |  | 3.381 |  | 0.5 | 0.5 | 1.881 | 0 | 0 | 1 |  |  | 3.381
[7 empty] | ¦ | [102 empty] | 19% | 71.49% | 0% | 0% | 9.502% |  |  | 100% |  |  | 20.15% | 75.82% | 0% | 0% | 4.031% |  |  | 100% |  |  | 20.43% | 76.85% | 0% | 0% | 2.724% |  |  | 100% |  |  | 20.61% | 77.52% | 0% | 0% | 1.873% |  |  | 100% |  |  | 20.61% | 77.52% | 0% | 0% | 1.873% |  |  | 100% |  |  | 20.52% | 77.2% | 0% | 0% | 2.28% |  |  | 100% |  |  | 20.82% | 78.33% | 0% | 0% | 0.8499% |  |  | 100% |  |  | 20.68% | 77.79% | 0% | 0% | 1.532% |  |  | 100% |  |  | 18.42% | 69.3% | 0% | 0% | 12.28% |  |  | 100% |  |  | 19.63% | 73.83% | 0% | 0% | 6.542% |  |  | 100% |  |  | 14.79% | 55.63% | 0% | 0% | 29.58% |  |  | 100% |  |  | 14.79% | 55.63% | 0% | 0% | 29.58% |  |  | 100%
[109 empty] | H mixt | 16.3366 | 14.8999 | -223.6353 | 10.5366 | -49.6977 |  |  | 95.0798 | MJ/10.5kmol | H mixt | 16.3366 | 14.8999 | -223.6353 | 10.5366 | -44.8244 |  |  | 317.1194 | MJ/24.8kmol | H mixt | 16.3366 | 14.8999 | -223.6353 | 10.5366 | 156.3405 |  |  | 699.2562 | MJ/36.7kmol | H mixt | 16.3366 | 14.8999 | -223.6353 | 10.5366 | -55.2712 |  |  | 741.0052 | MJ/53.4kmol | H mixt | 16.3366 | 14.8999 | -223.6353 | 10.5366 | -73.3241 |  |  | 722.9522 | MJ/53.4kmol | H mixt | 16.3366 | 14.8999 | -223.6353 | 10.5366 | 139.1414 |  |  | 790.6402 | MJ/43.9kmol | H mixt | 16.3366 | 14.8999 | -223.6353 | 10.5366 | -78.8951 |  |  | 1694.6295 | MJ/117.7kmol | H mixt | 16.3366 | 14.8999 | -223.6353 | 10.5366 | 250.9894 |  |  | 1228.2376 | MJ/65.3kmol | H mixt | 16.3366 | 14.8999 | -223.6353 | 10.5366 | -177.8441 |  |  | -69.261 | MJ/8.1kmol | H mixt | 16.3366 | 14.8999 | -223.6353 | 10.5366 | -184.8694 |  |  | 32.2969 | MJ/15.3kmol | H mixt | 16.3366 | 14.8999 | -223.6353 | 10.5366 | -95.3484 |  |  | -59.1541 | MJ/3.4kmol | H mixt | 16.3366 | 14.8999 | -223.6353 | 10.5366 | 14.871 |  |  | 51.0654 | MJ/3.4kmol
0
[109 empty] | T flame | 2708.5 | K | [7 empty] | T flame | 2780 | K | [7 empty] | T flame | 2919 | K | [7 empty] | T flame | 2798 | K | [7 empty] | T flame | 2790 | K | [7 empty] | T flame | 2895 | K | [7 empty] | T flame | 2805 | K | [7 empty] | T flame | 2910 | K | [7 empty] | T flame | 2682 | K | [7 empty] | T flame | 2735.5 | K | [7 empty] | T flame | 3055 | K | [7 empty] | T flame | 2935 | K
[109 empty] | BURNT GAS | [9 empty] | BURNT GAS | [9 empty] | BURNT GAS | [9 empty] | BURNT GAS | [9 empty] | BURNT GAS | [9 empty] | BURNT GAS | [9 empty] | BURNT GAS | [9 empty] | BURNT GAS | [9 empty] | BURNT GAS | [9 empty] | BURNT GAS | [9 empty] | BURNT GAS | [9 empty] | BURNT GAS
[109 empty] | m-al/2+n/4-be/2 | O2 | N2 | H2O | Ar | CO2 | CO | H2 |  |  | m-al/2+n/4-be/2 | O2 | N2 | H2O | Ar | CO2 | CO | H2 |  |  | m-al/2+n/4-be/2 | O2 | N2 | H2O | Ar | CO2 | CO | H2 |  |  | m-al/2+n/4-be/2 | O2 | N2 | H2O | Ar | CO2 | CO | H2 |  |  | m-al/2+n/4-be/2 | O2 | N2 | H2O | Ar | CO2 | CO | H2 |  |  | m-al/2+n/4-be/2 | O2 | N2 | H2O | Ar | CO2 | CO | H2 |  |  | m-al/2+n/4-be/2 | O2 | N2 | H2O | Ar | CO2 | CO | H2 |  |  | m-al/2+n/4-be/2 | O2 | N2 | H2O | Ar | CO2 | CO | H2 |  |  | m-al/2+n/4-be/2 | O2 | N2 | H2O | Ar | CO2 | CO | H2 |  |  | m-al/2+n/4-be/2 | O2 | N2 | H2O | Ar | CO2 | CO | H2 |  |  | m-al/2+n/4-be/2 | O2 | N2 | H2O | Ar | CO2 | CO | H2 |  |  | m-al/2+n/4-be/2 | O2 | N2 | H2O | Ar | CO2 | CO | H2
[109 empty] | 2 | 0 | 7.5238 | 2 | 0 | 1 | 0 | 0 | 10.5238 |  | 5 | 0 | 18.8095 | 4 | 0 | 3 | 0 | 0 | 25.8095 |  | 7.5 | 0 | 28.2143 | 3 | 0 | 6 | 0 | 0 | 37.2143 |  | 11 | 0 | 41.381 | 8 | 0 | 7 | 0 | 0 | 56.381 |  | 11 | 0 | 41.381 | 8 | 0 | 7 | 0 | 0 | 56.381 |  | 9 | 0 | 33.8571 | 4 | 0 | 7 | 0 | 0 | 44.8571 |  | 24.5 | 0 | 92.1667 | 17 | 0 | 16 | 0 | 0 | 125.1667 |  | 13.5 | 0 | 50.7857 | 5 | 0 | 11 | 0 | 0 | 66.7857 |  | 2 | 0 | 5.6429 | 2 | 0 | 1 | 0 | 0 | 8.6429 |  | 3.5 | 0 | 11.2857 | 3 | 0 | 2 | 0 | 0 | 16.2857 |  | 1 | 0 | 1.881 | 0 | 0 | 1 | 0 | 0 | 2.881 |  | 0.5 | 0 | 1.881 | 1 | 0 | 0 | 0 | 0 | 2.881
[110 empty] | 0% | 71.49% | 19% | 0% | 9.502% | 0% | 0% | 100% |  |  | 0% | 72.88% | 15.5% | 0% | 11.62% | 0% | 0% | 100% |  |  | 0% | 75.82% | 8.061% | 0% | 16.12% | 0% | 0% | 100% |  |  | 0% | 73.4% | 14.19% | 0% | 12.42% | 0% | 0% | 100% |  |  | 0% | 73.4% | 14.19% | 0% | 12.42% | 0% | 0% | 100% |  |  | 0% | 75.48% | 8.917% | 0% | 15.61% | 0% | 0% | 100% |  |  | 0% | 73.64% | 13.58% | 0% | 12.78% | 0% | 0% | 100% |  |  | 0% | 76.04% | 7.487% | 0% | 16.47% | 0% | 0% | 100% |  |  | 0% | 65.29% | 23.14% | 0% | 11.57% | 0% | 0% | 100% |  |  | 0% | 69.3% | 18.42% | 0% | 12.28% | 0% | 0% | 100% |  |  | 0% | 65.29% | 0% | 0% | 34.71% | 0% | 0% | 100% |  |  | 0% | 65.29% | 34.71% | 0% | 0% | 0% | 0% | 100%
[109 empty] | H burnt | 624.6075 | -68.234 | 88.7289 | 162.5782 | -258.7128 | -27.7907 | 53.1062 | -594.6345 | MJ/10.5kmol | H burnt | 687.1446 | -82.5427 | 117.2365 | 176.654 | -254.2836 | -25.1412 | 53.0528 | -1846.4929 | MJ/25.8kmol | H burnt | 821.3868 | -114.0263 | 177.9218 | 206.7086 | -245.6561 | -19.9846 | 52.4463 | -4157.342 | MJ/37.2kmol | H burnt | 703.5713 | -86.3424 | 124.6974 | 180.3426 | -253.1675 | -24.4738 | 53.0123 | -4347.5233 | MJ/56.4kmol | H burnt | 696.2361 | -84.6437 | 121.3672 | 178.6959 | -253.6636 | -24.7705 | 53.0316 | -4307.3433 | MJ/56.4kmol | H burnt | 796.9756 | -108.2329 | 166.9319 | 201.2574 | -247.1472 | -20.8754 | 52.6001 | -4726.7581 | MJ/44.9kmol | H burnt | 710.0349 | -87.8419 | 127.6302 | 181.7931 | -252.7334 | -24.2143 | 52.9935 | -9970.1139 | MJ/125.2kmol | H burnt | 812.171 | -111.8359 | 173.775 | 204.6513 | -246.2154 | -20.3187 | 52.5064 | -7519.1589 | MJ/66.8kmol | H burnt | 602.5085 | -63.2424 | 78.6122 | 157.5904 | -260.3528 | -28.772 | 53.0834 | -459.9963 | MJ/8.6kmol | H burnt | 647.719 | -73.4916 | 99.2843 | 167.7866 | -257.041 | -26.7905 | 53.106 | -1045.6345 | MJ/16.3kmol | H burnt | 969.8766 | -149.8082 | 244.41 | 239.7591 | -237.1965 | -14.9344 | 51.1684 | -518.9786 | MJ/2.9kmol | H burnt | 837.9541 | -117.9737 | 185.37 | 210.4051 | -244.6618 | -19.3907 | 52.3321 | -36.5329 | MJ/2.9kmol
[117 empty] | 42.9927 | MJ/kg METHANE CH4 | [8 empty] | 49.0657 | MJ/kg PROPANE C3H8 | [8 empty] | 62.1737 | MJ/kg BENZENE C6H6 | [8 empty] | 50.782 | MJ/kg n-HEPTANE C7H16 | [8 empty] | 44.0365 | MJ/kg i-OCTANE C8H18 | [8 empty] | 59.8805 | MJ/kg TOLUENE C7H8 | [8 empty] | 51.5126 | MJ/kg n-HEXADECANE C16H34 | [8 empty] | 61.5147 | MJ/kg alpha-METHYLNAPHTALENE C11H10 | [8 empty] | 12.1945 | MJ/kg METHANOL CH4O | [8 empty] | 23.3983 | MJ/kg ETHANOL C2H6O | [8 empty] | 16.4162 | MJ/kg Carbon Monoxide | [8 empty] | 43.4559 | MJ/kg HYDROGEN
[110 empty] | 63.9976 | 210.7675 | 0 | 0 | 16.0426 |  |  | 290.8077 |  |  | 159.994 | 526.9187 | 0 | 0 | 44.0962 |  |  | 731.0089 |  |  | 239.991 | 790.3781 | 0 | 0 | 78.1134 |  |  | 1108.4825 |  |  | 351.9868 | 1159.2212 | 0 | 0 | 100.2034 |  |  | 1611.4114 |  |  | 351.9868 | 1159.2212 | 0 | 0 | 100.2034 |  |  | 1611.4114 |  |  | 287.9892 | 948.4537 | 0 | 0 | 92.1402 |  |  | 1328.5831 |  |  | 783.9706 | 2581.9017 | 0 | 0 | 226.4446 |  |  | 3592.3169 |  |  | 431.9838 | 1422.6805 | 0 | 0 | 142.2 |  |  | 1996.8643 |  |  | 47.9982 | 158.0756 | 0 | 0 | 32.042 |  |  | 238.1158 |  |  | 95.9964 | 316.1512 | 0 | 0 | 46.0688 |  |  | 458.2164 |  |  | 15.9994 | 52.6919 | 0 | 0 | 28.0104 |  |  | 96.7017 |  |  | 15.9994 | 52.6919 | 0 | 0 | 2.0158 |  |  | 70.7071
[110 empty] | 0 | 210.7675 | 36.0304 | 0 | 44.0098 | 0 | 0 | 290.8077 |  |  | 0 | 526.9187 | 72.0608 | 0 | 132.0294 | 0 | 0 | 731.0089 |  |  | 0 | 790.3781 | 54.0456 | 0 | 264.0588 | 0 | 0 | 1108.4825 |  |  | 0 | 1159.2212 | 144.1216 | 0 | 308.0686 | 0 | 0 | 1611.4114 |  |  | 0 | 1159.2212 | 144.1216 | 0 | 308.0686 | 0 | 0 | 1611.4114 |  |  | 0 | 948.4537 | 72.0608 | 0 | 308.0686 | 0 | 0 | 1328.5831 |  |  | 0 | 2581.9017 | 306.2584 | 0 | 704.1568 | 0 | 0 | 3592.3169 |  |  | 0 | 1422.6805 | 90.076 | 0 | 484.1078 | 0 | 0 | 1996.8643 |  |  | 0 | 158.0756 | 36.0304 | 0 | 44.0098 | 0 | 0 | 238.1158 |  |  | 0 | 316.1512 | 54.0456 | 0 | 88.0196 | 0 | 0 | 458.2164 |  |  | 0 | 52.6919 | 0 | 0 | 44.0098 | 0 | 0 | 96.7017 |  |  | 0 | 52.6919 | 18.0152 | 0 | 0 | 0 | 0 | 70.7071
[109 empty] | sig | 0% | 72.48% | 12.39% | 0% | 15.13% | 0% | 0% | 1 |  | sig | 0% | 72.08% | 9.858% | 0% | 18.06% | 0% | 0% | 1 |  | sig | 0% | 71.3% | 4.876% | 0% | 23.82% | 0% | 0% | 1 |  | sig | 0% | 71.94% | 8.944% | 0% | 19.12% | 0% | 0% | 1 |  | sig | 0% | 71.94% | 8.944% | 0% | 19.12% | 0% | 0% | 1 |  | sig | 0% | 71.39% | 5.424% | 0% | 23.19% | 0% | 0% | 1 |  | sig | 0% | 71.87% | 8.525% | 0% | 19.6% | 0% | 0% | 1 |  | sig | 0% | 71.25% | 4.511% | 0% | 24.24% | 0% | 0% | 1 |  | sig | 0% | 66.39% | 15.13% | 0% | 18.48% | 0% | 0% | 1 |  | sig | 0% | 69% | 11.79% | 0% | 19.21% | 0% | 0% | 1 |  | sig | 0% | 54.49% | 0% | 0% | 45.51% | 0% | 0% | 1 |  | sig burnt | 0% | 74.52% | 25.48% | 0% | 0% | 0% | 0% | 1
[109 empty] | sig mix | 22.01% | 72.48% | 0% | 0% | 5.517% |  |  | 1 |  | sig mix | 21.89% | 72.08% | 0% | 0% | 6.032% |  |  | 1 |  | sig mix | 21.65% | 71.3% | 0% | 0% | 7.047% |  |  | 1 |  | sig mix | 21.84% | 71.94% | 0% | 0% | 6.218% |  |  | 1 |  | sig mix | 21.84% | 71.94% | 0% | 0% | 6.218% |  |  | 1 |  | sig mix | 21.68% | 71.39% | 0% | 0% | 6.935% |  |  | 1 |  | sig mix | 21.82% | 71.87% | 0% | 0% | 6.304% |  |  | 1 |  | sig mix | 21.63% | 71.25% | 0% | 0% | 7.121% |  |  | 1 |  | sig mix | 20.16% | 66.39% | 0% | 0% | 13.46% |  |  | 1 |  | sig mix | 20.95% | 69% | 0% | 0% | 10.05% |  |  | 1 |  | sig mix | 16.55% | 54.49% | 0% | 0% | 28.97% |  |  | 1 |  | sig mix | 22.63% | 74.52% | 0% | 0% | 2.851% |  |  | 1
[109 empty] | 1 | 4 | 0 | 1.6 | 21% | 79% | 0% | 0% | 100% |  | 3 | 8 | 0 | 1.6 | 21% | 79% | 0% |  | 100% |  | 6 | 6 | 0 | 1.6 | 21% | 79% | 0% | 0% | 100% |  | 7 | 16 | 0 | 1.6 | 21% | 79% | 0% | 0% | 100% |  | 7 | 16 | 0 | 1.6 | 21% | 79% | 0% | 0% | 100% |  | 7 | 8 | 0 | 1.6 | 21% | 79% | 0% | 0% | 100% |  | 16 | 34 | 0 | 1.6 | 21% | 79% | 0% | 0% | 100% |  | 11 | 10 | 0 | 1.6 | 21% | 79% | 0% | 0% | 100% |  | 1 | 4 | 1 | 1.6 | 21% | 79% | 0% | 0% | 100% |  | 2 | 6 | 1 | 1.6 | 21% | 79% | 0% | 0% | 100% |  | 1 | 0 | 1 | 1.6 | 21% | 79% | 0% | 0% | 100% |  | 0 | 2 | 0 | 1.6 | 21% | 79% | 0% | 0% | 100%
[109 empty] | 6.7197 | 22.1306 | 0 | 0 | 23.29% | 76.71% | 0% | 0%
[109 empty] | T mixture | 800 | K |  | alpha CO | beta H2 |  |  |  |  | T mixture | 800 | K |  | alpha CO | beta H2 |  |  |  |  | T mixture | 800 | K |  | alpha CO | beta H2 |  |  |  |  | T mixture | 800 | K |  | alpha CO | beta H2 |  |  |  |  | T mixture | 800 | K |  | alpha CO | beta H2 |  |  |  |  | T mixture | 800 | K |  | alpha CO | beta H2 |  |  |  |  | T mixture | 800 | K |  | alpha CO | beta H2 |  |  |  |  | T mixture | 800 | K |  | alpha CO | beta H2 |  |  |  |  | T mixture | 800 | K |  | alpha CO | beta H2 |  |  |  |  | T mixture | 800 | K |  | alpha CO | beta H2 |  |  |  |  | T mixture | 800 | K |  | alpha CO | beta H2 |  |  |  |  | T mixture | 800 | K |  | alpha CO | beta H2
[109 empty] | MIXTURE |  |  |  | 0 | 0 |  |  |  |  | MIXTURE |  |  |  | 0 | 0 |  |  |  |  | MIXTURE |  |  |  | 0 | 0 |  |  |  |  | MIXTURE |  |  |  | 0 | 0 |  |  |  |  | MIXTURE |  |  |  | 0 | 0 |  |  |  |  | MIXTURE |  |  |  | 0 | 0 |  |  |  |  | MIXTURE |  |  |  | 0 | 0 |  |  |  |  | MIXTURE |  |  |  | 0 | 0 |  |  |  |  | MIXTURE |  |  |  | 0 | 0 |  |  |  |  | MIXTURE |  |  |  | 0 | 0 |  |  |  |  | MIXTURE |  |  |  | 0 | 0 |  |  |  |  | MIXTURE |  |  |  | 0 | 0
[109 empty] | m+n/4-p/2 | lam*O2 | lam*N2/O2 | lam*H2O/O2 | lam*Ar/O2 | [5 empty] | m+n/4-p/2 | lam*O2 | lam*N2/O2 | lam*H2O/O2 | lam*Ar/O2 | [5 empty] | m+n/4-p/2 | lam*O2 | lam*N2/O2 | lam*H2O/O2 | lam*Ar/O2 | [5 empty] | m+n/4-p/2 | lam*O2 | lam*N2/O2 | lam*H2O/O2 | lam*Ar/O2 | [5 empty] | m+n/4-p/2 | lam*O2 | lam*N2/O2 | lam*H2O/O2 | lam*Ar/O2 | [5 empty] | m+n/4-p/2 | lam*O2 | lam*N2/O2 | lam*H2O/O2 | lam*Ar/O2 | [5 empty] | m+n/4-p/2 | lam*O2 | lam*N2/O2 | lam*H2O/O2 | lam*Ar/O2 | [5 empty] | m+n/4-p/2 | lam*O2 | lam*N2/O2 | lam*H2O/O2 | lam*Ar/O2 | [5 empty] | m+n/4-p/2 | lam*O2 | lam*N2/O2 | lam*H2O/O2 | lam*Ar/O2 | [5 empty] | m+n/4-p/2 | lam*O2 | lam*N2/O2 | lam*H2O/O2 | lam*Ar/O2 | [5 empty] | m+n/4-p/2 | lam*O2 | lam*N2/O2 | lam*H2O/O2 | lam*Ar/O2 | [5 empty] | m+n/4-p/2 | lam*O2 | lam*N2/O2 | lam*H2O/O2 | lam*Ar/O2
[109 empty] | 2 | 3.2 | 12.0381 | 0 | 0 | 1 |  |  | 16.2381 |  | 5 | 8 | 30.0952 | 0 | 0 | 1 |  |  | 39.0952 |  | 7.5 | 12 | 45.1429 | 0 | 0 | 1 |  |  | 58.1429 |  | 11 | 17.6 | 66.2095 | 0 | 0 | 1 |  |  | 84.8095 |  | 11 | 17.6 | 66.2095 | 0 | 0 | 1 |  |  | 84.8095 |  | 9 | 14.4 | 54.1714 | 0 | 0 | 1 |  |  | 69.5714 |  | 24.5 | 39.2 | 147.4667 | 0 | 0 | 1 |  |  | 187.6667 |  | 13.5 | 21.6 | 81.2571 | 0 | 0 | 1 |  |  | 103.8571 |  | 1.5 | 2.4 | 9.0286 | 0 | 0 | 1 |  |  | 12.4286 |  | 3 | 4.8 | 18.0571 | 0 | 0 | 1 |  |  | 23.8571 |  | 0.5 | 0.8 | 3.0095 | 0 | 0 | 1 |  |  | 4.8095 |  | 0.5 | 0.8 | 3.0095 | 0 | 0 | 1 |  |  | 4.8095
[110 empty] | 19.71% | 74.13% | 0% | 0% | 6.158% |  |  | 100% |  |  | 20.46% | 76.98% | 0% | 0% | 2.558% |  |  | 100% |  |  | 20.64% | 77.64% | 0% | 0% | 1.72% |  |  | 100% |  |  | 20.75% | 78.07% | 0% | 0% | 1.179% |  |  | 100% |  |  | 20.75% | 78.07% | 0% | 0% | 1.179% |  |  | 100% |  |  | 20.7% | 77.86% | 0% | 0% | 1.437% |  |  | 100% |  |  | 20.89% | 78.58% | 0% | 0% | 0.5329% |  |  | 100% |  |  | 20.8% | 78.24% | 0% | 0% | 0.9629% |  |  | 100% |  |  | 19.31% | 72.64% | 0% | 0% | 8.046% |  |  | 100% |  |  | 20.12% | 75.69% | 0% | 0% | 4.192% |  |  | 100% |  |  | 16.63% | 62.57% | 0% | 0% | 20.79% |  |  | 100% |  |  | 16.63% | 62.57% | 0% | 0% | 20.79% |  |  | 100%
[109 empty] | H mixt | 16.3366 | 14.8999 | -223.6353 | 10.5366 | -49.6977 |  |  | 181.9463 | MJ/16.2kmol | H mixt | 16.3366 | 14.8999 | -223.6353 | 10.5366 | -44.8244 |  |  | 534.2857 | MJ/39.1kmol | H mixt | 16.3366 | 14.8999 | -223.6353 | 10.5366 | 156.3405 |  |  | 1025.0056 | MJ/58.1kmol | H mixt | 16.3366 | 14.8999 | -223.6353 | 10.5366 | -55.2712 |  |  | 1218.771 | MJ/84.8kmol | H mixt | 16.3366 | 14.8999 | -223.6353 | 10.5366 | -73.3241 |  |  | 1200.718 | MJ/84.8kmol | H mixt | 16.3366 | 14.8999 | -223.6353 | 10.5366 | 139.1414 |  |  | 1181.5395 | MJ/69.6kmol | H mixt | 16.3366 | 14.8999 | -223.6353 | 10.5366 | -78.8951 |  |  | 2758.7442 | MJ/187.7kmol | H mixt | 16.3366 | 14.8999 | -223.6353 | 10.5366 | 250.9894 |  |  | 1814.5865 | MJ/103.9kmol | H mixt | 16.3366 | 14.8999 | -223.6353 | 10.5366 | -177.8441 |  |  | -4.1111 | MJ/12.4kmol | H mixt | 16.3366 | 14.8999 | -223.6353 | 10.5366 | -184.8694 |  |  | 162.5966 | MJ/23.9kmol | H mixt | 16.3366 | 14.8999 | -223.6353 | 10.5366 | -95.3484 |  |  | -37.4374 | MJ/4.8kmol | H mixt | 16.3366 | 14.8999 | -223.6353 | 10.5366 | 14.871 |  |  | 72.782 | MJ/4.8kmol
[109 empty] | T flame | 2115.75 | K | [7 empty] | T flame | 2155 | K | [7 empty] | T flame | 2232 | K | [7 empty] | T flame | 2165 | K | [7 empty] | T flame | 2160 | K | [7 empty] | T flame | 2217 | K | [7 empty] | T flame | 2170 | K | [7 empty] | T flame | 2225 | K | [7 empty] | T flame | 2144 | K | [7 empty] | T flame | 2153 | K | [7 empty] | T flame | 2428 | K | [7 empty] | T flame | 2320 | K
[109 empty] | BURNT GAS | [9 empty] | BURNT GAS | [9 empty] | BURNT GAS | [9 empty] | BURNT GAS | [9 empty] | BURNT GAS | [9 empty] | BURNT GAS | [9 empty] | BURNT GAS | [9 empty] | BURNT GAS | [9 empty] | BURNT GAS | [9 empty] | BURNT GAS | [9 empty] | BURNT GAS | [9 empty] | BURNT GAS
[109 empty] | m-al/2+n/4-be/2 | O2 | N2 | H2O | Ar | CO2 | CO | H2 |  |  | m-al/2+n/4-be/2 | O2 | N2 | H2O | Ar | CO2 | CO | H2 |  |  | m-al/2+n/4-be/2 | O2 | N2 | H2O | Ar | CO2 | CO | H2 |  |  | m-al/2+n/4-be/2 | O2 | N2 | H2O | Ar | CO2 | CO | H2 |  |  | m-al/2+n/4-be/2 | O2 | N2 | H2O | Ar | CO2 | CO | H2 |  |  | m-al/2+n/4-be/2 | O2 | N2 | H2O | Ar | CO2 | CO | H2 |  |  | m-al/2+n/4-be/2 | O2 | N2 | H2O | Ar | CO2 | CO | H2 |  |  | m-al/2+n/4-be/2 | O2 | N2 | H2O | Ar | CO2 | CO | H2 |  |  | m-al/2+n/4-be/2 | O2 | N2 | H2O | Ar | CO2 | CO | H2 |  |  | m-al/2+n/4-be/2 | O2 | N2 | H2O | Ar | CO2 | CO | H2 |  |  | m-al/2+n/4-be/2 | O2 | N2 | H2O | Ar | CO2 | CO | H2 |  |  | m-al/2+n/4-be/2 | O2 | N2 | H2O | Ar | CO2 | CO | H2
[109 empty] | 2 | 1.2 | 12.0381 | 2 | 0 | 1 | 0 | 0 | 16.2381 |  | 5 | 3 | 30.0952 | 4 | 0 | 3 | 0 | 0 | 40.0952 |  | 7.5 | 4.5 | 45.1429 | 3 | 0 | 6 | 0 | 0 | 58.6429 |  | 11 | 6.6 | 66.2095 | 8 | 0 | 7 | 0 | 0 | 87.8095 |  | 11 | 6.6 | 66.2095 | 8 | 0 | 7 | 0 | 0 | 87.8095 |  | 9 | 5.4 | 54.1714 | 4 | 0 | 7 | 0 | 0 | 70.5714 |  | 24.5 | 14.7 | 147.4667 | 17 | 0 | 16 | 0 | 0 | 195.1667 |  | 13.5 | 8.1 | 81.2571 | 5 | 0 | 11 | 0 | 0 | 105.3571 |  | 2 | 0.9 | 9.0286 | 2 | 0 | 1 | 0 | 0 | 12.9286 |  | 3.5 | 1.8 | 18.0571 | 3 | 0 | 2 | 0 | 0 | 24.8571 |  | 1 | 0.3 | 3.0095 | 0 | 0 | 1 | 0 | 0 | 4.3095 |  | 0.5 | 0.3 | 3.0095 | 1 | 0 | 0 | 0 | 0 | 4.3095
[110 empty] | 7.39% | 74.13% | 12.32% | 0% | 6.158% | 0% | 0% | 100% |  |  | 7.482% | 75.06% | 9.976% | 0% | 7.482% | 0% | 0% | 100% |  |  | 7.674% | 76.98% | 5.116% | 0% | 10.23% | 0% | 0% | 100% |  |  | 7.516% | 75.4% | 9.111% | 0% | 7.972% | 0% | 0% | 100% |  |  | 7.516% | 75.4% | 9.111% | 0% | 7.972% | 0% | 0% | 100% |  |  | 7.652% | 76.76% | 5.668% | 0% | 9.919% | 0% | 0% | 100% |  |  | 7.532% | 75.56% | 8.711% | 0% | 8.198% | 0% | 0% | 100% |  |  | 7.688% | 77.13% | 4.746% | 0% | 10.44% | 0% | 0% | 100% |  |  | 6.961% | 69.83% | 15.47% | 0% | 7.735% | 0% | 0% | 100% |  |  | 7.241% | 72.64% | 12.07% | 0% | 8.046% | 0% | 0% | 100% |  |  | 6.961% | 69.83% | 0% | 0% | 23.2% | 0% | 0% | 100% |  |  | 6.961% | 69.83% | 23.2% | 0% | 0% | 0% | 0% | 100%
[109 empty] | H burnt | 253.4706 | 8.0947 | -86.0559 | 77.1077 | -295.1132 | -49.6062 | 47.8072 | -65.6161 | MJ/16.2kmol | H burnt | 270.9051 | 5.0736 | -77.4815 | 81.2572 | -292.7255 | -48.1733 | 48.4316 | -222.6966 | MJ/40.1kmol | H burnt | 307.7418 | -1.597 | -59.5487 | 89.9535 | -288.0303 | -45.3564 | 49.5573 | -594.0835 | MJ/58.6kmol | H burnt | 275.4896 | 4.2637 | -75.2368 | 82.3445 | -292.1166 | -47.8079 | 48.5853 | -546.1829 | MJ/87.8kmol | H burnt | 273.19 | 4.6707 | -76.3622 | 81.7993 | -292.4211 | -47.9906 | 48.5087 | -545.5467 | MJ/87.8kmol | H burnt | 300.2854 | -0.2182 | -63.1604 | 88.2002 | -288.946 | -45.9057 | 49.3486 | -665.5428 | MJ/70.6kmol | H burnt | 277.8038 | 3.8525 | -74.1051 | 82.8928 | -291.812 | -47.6252 | 48.6613 | -1276.9457 | MJ/195.2kmol | H burnt | 304.245 | -0.94871 | -61.2414 | 89.1317 | -288.4577 | -45.6128 | 49.4606 | -1091.9463 | MJ/105.4kmol | H burnt | 265.9295 | 5.9455 | -79.9223 | 80.0754 | -293.3951 | -48.5751 | 48.2599 | -160.224 | MJ/12.9kmol | H burnt | 269.9952 | 5.2336 | -77.9275 | 81.0413 | -292.8473 | -48.2464 | 48.4006 | -238.9821 | MJ/24.9kmol | H burnt | 418.4571 | -23.3899 | -6.7711 | 115.671 | -276.0197 | -38.1549 | 51.7772 | -220.8749 | MJ/4.3kmol | H burnt | 354.327 | -10.4922 | -37.1647 | 100.8396 | -282.6476 | -42.1281 | 50.6736 | 37.5568 | MJ/4.3kmol
[117 empty] | 15.4316 | MJ/kg METHANE CH4 | [8 empty] | 17.1666 | MJ/kg PROPANE C3H8 | [8 empty] | 20.7274 | MJ/kg BENZENE C6H6 | [8 empty] | 17.6137 | MJ/kg n-HEPTANE C7H16 | [8 empty] | 15.2872 | MJ/kg i-OCTANE C8H18 | [8 empty] | 20.0464 | MJ/kg TOLUENE C7H8 | [8 empty] | 17.822 | MJ/kg n-HEXADECANE C16H34 | [8 empty] | 20.4398 | MJ/kg alpha-METHYLNAPHTALENE C11H10 | [8 empty] | 4.8721 | MJ/kg METHANOL CH4O | [8 empty] | 8.7169 | MJ/kg ETHANOL C2H6O | [8 empty] | 6.5489 | MJ/kg Carbon Monoxide | [8 empty] | 17.4745 | MJ/kg HYDROGEN
[110 empty] | 102.3962 | 337.228 | 0 | 0 | 16.0426 |  |  | 455.6667 |  |  | 255.9904 | 843.0699 | 0 | 0 | 44.0962 |  |  | 1143.1565 |  |  | 383.9856 | 1264.6049 | 0 | 0 | 78.1134 |  |  | 1726.7039 |  |  | 563.1789 | 1854.7539 | 0 | 0 | 100.2034 |  |  | 2518.1362 |  |  | 563.1789 | 1854.7539 | 0 | 0 | 100.2034 |  |  | 2518.1362 |  |  | 460.7827 | 1517.5259 | 0 | 0 | 92.1402 |  |  | 2070.4488 |  |  | 1254.353 | 4131.0427 | 0 | 0 | 226.4446 |  |  | 5611.8403 |  |  | 691.1741 | 2276.2888 | 0 | 0 | 142.2 |  |  | 3109.6629 |  |  | 76.7971 | 252.921 | 0 | 0 | 32.042 |  |  | 361.7601 |  |  | 153.5942 | 505.842 | 0 | 0 | 46.0688 |  |  | 705.505 |  |  | 25.599 | 84.307 | 0 | 0 | 28.0104 |  |  | 137.9164 |  |  | 25.599 | 84.307 | 0 | 0 | 2.0158 |  |  | 111.9218
[110 empty] | 38.3986 | 337.228 | 36.0304 | 0 | 44.0098 | 0 | 0 | 455.6667 |  |  | 95.9964 | 843.0699 | 72.0608 | 0 | 132.0294 | 0 | 0 | 1143.1565 |  |  | 143.9946 | 1264.6049 | 54.0456 | 0 | 264.0588 | 0 | 0 | 1726.7039 |  |  | 211.1921 | 1854.7539 | 144.1216 | 0 | 308.0686 | 0 | 0 | 2518.1362 |  |  | 211.1921 | 1854.7539 | 144.1216 | 0 | 308.0686 | 0 | 0 | 2518.1362 |  |  | 172.7935 | 1517.5259 | 72.0608 | 0 | 308.0686 | 0 | 0 | 2070.4488 |  |  | 470.3824 | 4131.0427 | 306.2584 | 0 | 704.1568 | 0 | 0 | 5611.8403 |  |  | 259.1903 | 2276.2888 | 90.076 | 0 | 484.1078 | 0 | 0 | 3109.6629 |  |  | 28.7989 | 252.921 | 36.0304 | 0 | 44.0098 | 0 | 0 | 361.7601 |  |  | 57.5978 | 505.842 | 54.0456 | 0 | 88.0196 | 0 | 0 | 705.505 |  |  | 9.5996 | 84.307 | 0 | 0 | 44.0098 | 0 | 0 | 137.9164 |  |  | 9.5996 | 84.307 | 18.0152 | 0 | 0 | 0 | 0 | 111.9218
[109 empty] | sig | 8.427% | 74.01% | 7.907% | 0% | 9.658% | 0% | 0% | 1 |  | sig | 8.397% | 73.75% | 6.304% | 0% | 11.55% | 0% | 0% | 1 |  | sig | 8.339% | 73.24% | 3.13% | 0% | 15.29% | 0% | 0% | 1 |  | sig | 8.387% | 73.66% | 5.723% | 0% | 12.23% | 0% | 0% | 1 |  | sig | 8.387% | 73.66% | 5.723% | 0% | 12.23% | 0% | 0% | 1 |  | sig | 8.346% | 73.29% | 3.48% | 0% | 14.88% | 0% | 0% | 1 |  | sig | 8.382% | 73.61% | 5.457% | 0% | 12.55% | 0% | 0% | 1 |  | sig | 8.335% | 73.2% | 2.897% | 0% | 15.57% | 0% | 0% | 1 |  | sig | 7.961% | 69.91% | 9.96% | 0% | 12.17% | 0% | 0% | 1 |  | sig | 8.164% | 71.7% | 7.661% | 0% | 12.48% | 0% | 0% | 1 |  | sig | 6.96% | 61.13% | 0% | 0% | 31.91% | 0% | 0% | 1 |  | sig | 8.577% | 75.33% | 16.1% | 0% | 0% | 0% | 0% | 1
[109 empty] | sig mix | 22.47% | 74.01% | 0% | 0% | 3.521% |  |  | 1 |  | sig mix | 22.39% | 73.75% | 0% | 0% | 3.857% |  |  | 1 |  | sig mix | 22.24% | 73.24% | 0% | 0% | 4.524% |  |  | 1 |  | sig mix | 22.36% | 73.66% | 0% | 0% | 3.979% |  |  | 1 |  | sig mix | 22.36% | 73.66% | 0% | 0% | 3.979% |  |  | 1 |  | sig mix | 22.26% | 73.29% | 0% | 0% | 4.45% |  |  | 1 |  | sig mix | 22.35% | 73.61% | 0% | 0% | 4.035% |  |  | 1 |  | sig mix | 22.23% | 73.2% | 0% | 0% | 4.573% |  |  | 1 |  | sig mix | 21.23% | 69.91% | 0% | 0% | 8.857% |  |  | 1 |  | sig mix | 21.77% | 71.7% | 0% | 0% | 6.53% |  |  | 1 |  | sig mix | 18.56% | 61.13% | 0% | 0% | 20.31% |  |  | 1 |  | sig mix | 22.87% | 75.33% | 0% | 0% | 1.801% |  |  | 1
[109 empty] | 1 | 4 | 0 | 1 | 21% | 79% | 0% | 0% | 100% |  | 3 | 8 | 0 | 1 | 21% | 79% |  |  | 100% |  | 6 | 6 | 0 | 1 | 21% | 79% | 0% | 0% | 100% |  | 7 | 16 | 0 | 1 | 21% | 79% | 0% | 0% | 100% |  | 7 | 16 | 0 | 1 | 21% | 79% | 0% | 0% | 100% |  | 7 | 8 | 0 | 1 | 21% | 79% | 0% | 0% | 100% |  | 16 | 34 | 0 | 1 | 21% | 79% | 0% | 0% | 100% |  | 11 | 10 | 0 | 1 | 21% | 79% | 0% | 1% | 101% |  | 1 | 4 | 1 | 1 | 21% | 79% | 0% | 0% | 100% |  | 2 | 6 | 1 | 1 | 21% | 79% | 0% | 0% | 100% |  | 1 | 0 | 1 | 1 | 21% | 79% | 0% | 0% | 100% |  | 0 | 2 | 0 | 1 | 21% | 79% | 0% | 0% | 100%
[109 empty] | 6.7197 | 22.1306 | 0 | 0 | 23.29% | 76.71% | 0% | 0%
[109 empty] | T mixture | 800 | K |  | alpha CO | beta H2 |  |  |  |  | T mixture | 800 | K |  | alpha CO | beta H2 |  |  |  |  | T mixture | 800 | K |  | alpha CO | beta H2 |  |  |  |  | T mixture | 800 | K |  | alpha CO | beta H2 |  |  |  |  | T mixture | 800 | K |  | alpha CO | beta H2 |  |  |  |  | T mixture | 800 | K |  | alpha CO | beta H2 |  |  |  |  | T mixture | 800 | K |  | alpha CO | beta H2 |  |  |  |  | T mixture | 800 | K |  | alpha CO | beta H2 |  |  |  |  | T mixture | 800 | K |  | alpha CO | beta H2 |  |  |  |  | T mixture | 800 | K |  | alpha CO | beta H2 |  |  |  |  | T mixture | 800 | K |  | alpha CO | beta H2 |  |  |  |  | T mixture | 800 | K |  | alpha CO | beta H2
[109 empty] | MIXTURE |  |  |  | 0.104 | 0 |  |  |  |  | MIXTURE |  |  |  | 0.26 | 0 |  |  |  |  | MIXTURE |  |  |  | 0.4 | 0 |  |  |  |  | MIXTURE |  |  |  | 0.575 | 0 |  |  |  |  | MIXTURE |  |  |  | 0.575 | 0 |  |  |  |  | MIXTURE |  |  |  | 0.95 | 0 |  |  |  |  | MIXTURE |  |  |  | 1.31 | 0 |  |  |  |  | MIXTURE |  |  |  | 0.75 | 0 |  |  |  |  | MIXTURE |  |  |  | 0.085 | 0 |  |  |  |  | MIXTURE |  |  |  | 0.17 | 0 |  |  |  |  | MIXTURE |  |  |  | 0.165 | 0 |  |  |  |  | MIXTURE |  |  |  | 0 | 0.35
[109 empty] | m+n/4-p/2 | lam*O2 | lam*N2/O2 | lam*H2O/O2 | lam*Ar/O2 | [5 empty] | m+n/4-p/2 | lam*O2 | lam*N2/O2 | lam*H2O/O2 | lam*Ar/O2 | [5 empty] | m+n/4-p/2 | lam*O2 | lam*N2/O2 | lam*H2O/O2 | lam*Ar/O2 | [5 empty] | m+n/4-p/2 | lam*O2 | lam*N2/O2 | lam*H2O/O2 | lam*Ar/O2 | [5 empty] | m+n/4-p/2 | lam*O2 | lam*N2/O2 | lam*H2O/O2 | lam*Ar/O2 | [5 empty] | m+n/4-p/2 | lam*O2 | lam*N2/O2 | lam*H2O/O2 | lam*Ar/O2 | [5 empty] | m+n/4-p/2 | lam*O2 | lam*N2/O2 | lam*H2O/O2 | lam*Ar/O2 | [5 empty] | m+n/4-p/2 | lam*O2 | lam*N2/O2 | lam*H2O/O2 | lam*Ar/O2 | [5 empty] | m+n/4-p/2 | lam*O2 | lam*N2/O2 | lam*H2O/O2 | lam*Ar/O2 | [5 empty] | m+n/4-p/2 | lam*O2 | lam*N2/O2 | lam*H2O/O2 | lam*Ar/O2 | [5 empty] | m+n/4-p/2 | lam*O2 | lam*N2/O2 | lam*H2O/O2 | lam*Ar/O2 | [5 empty] | m+n/4-p/2 | lam*O2 | lam*N2/O2 | lam*H2O/O2 | lam*Ar/O2
[109 empty] | 2 | 2 | 7.5238 | 0 | 0 | 1 |  |  | 10.5238 |  | 5 | 5 | 18.8095 | 0 | 0 | 1 |  |  | 24.8095 |  | 7.5 | 7.5 | 28.2143 | 0 | 0 | 1 |  |  | 36.7143 |  | 11 | 11 | 41.381 | 0 | 0 | 1 |  |  | 53.381 |  | 11 | 11 | 41.381 | 0 | 0 | 1 |  |  | 53.381 |  | 9 | 9 | 33.8571 | 0 | 0 | 1 |  |  | 43.8571 |  | 24.5 | 24.5 | 92.1667 | 0 | 0 | 1 |  |  | 117.6667 |  | 13.5 | 13.5 | 50.7857 | 0 | 0.64286 | 1 |  |  | 65.9286 |  | 1.5 | 1.5 | 5.6429 | 0 | 0 | 1 |  |  | 8.1429 |  | 3 | 3 | 11.2857 | 0 | 0 | 1 |  |  | 15.2857 |  | 0.5 | 0.5 | 1.881 | 0 | 0 | 1 |  |  | 3.381 |  | 0.5 | 0.5 | 1.881 | 0 | 0 | 1 |  |  | 3.381
[110 empty] | 19% | 71.49% | 0% | 0% | 9.502% |  |  | 100% |  |  | 20.15% | 75.82% | 0% | 0% | 4.031% |  |  | 100% |  |  | 20.43% | 76.85% | 0% | 0% | 2.724% |  |  | 100% |  |  | 20.61% | 77.52% | 0% | 0% | 1.873% |  |  | 100% |  |  | 20.61% | 77.52% | 0% | 0% | 1.873% |  |  | 100% |  |  | 20.52% | 77.2% | 0% | 0% | 2.28% |  |  | 100% |  |  | 20.82% | 78.33% | 0% | 0% | 0.8499% |  |  | 100% |  |  | 20.48% | 77.03% | 0% | 0.9751% | 1.517% |  |  | 100% |  |  | 18.42% | 69.3% | 0% | 0% | 12.28% |  |  | 100% |  |  | 19.63% | 73.83% | 0% | 0% | 6.542% |  |  | 100% |  |  | 14.79% | 55.63% | 0% | 0% | 29.58% |  |  | 100% |  |  | 14.79% | 55.63% | 0% | 0% | 29.58% |  |  | 100%
[109 empty] | H mixt | 16.3366 | 14.8999 | -223.6353 | 10.5366 | -49.6977 |  |  | 95.0798 | MJ/10.5kmol | H mixt | 16.3366 | 14.8999 | -223.6353 | 10.5366 | -44.8244 |  |  | 317.1194 | MJ/24.8kmol | H mixt | 16.3366 | 14.8999 | -223.6353 | 10.5366 | 156.3405 |  |  | 699.2562 | MJ/36.7kmol | H mixt | 16.3366 | 14.8999 | -223.6353 | 10.5366 | -55.2712 |  |  | 741.0052 | MJ/53.4kmol | H mixt | 16.3366 | 14.8999 | -223.6353 | 10.5366 | -73.3241 |  |  | 722.9522 | MJ/53.4kmol | H mixt | 16.3366 | 14.8999 | -223.6353 | 10.5366 | 139.1414 |  |  | 790.6402 | MJ/43.9kmol | H mixt | 16.3366 | 14.8999 | -223.6353 | 10.5366 | -78.8951 |  |  | 1694.6295 | MJ/117.7kmol | H mixt | 16.3366 | 14.8999 | -223.6353 | 10.5366 | 250.9894 |  |  | 1235.0112 | MJ/65.9kmol | H mixt | 16.3366 | 14.8999 | -223.6353 | 10.5366 | -177.8441 |  |  | -69.261 | MJ/8.1kmol | H mixt | 16.3366 | 14.8999 | -223.6353 | 10.5366 | -184.8694 |  |  | 32.2969 | MJ/15.3kmol | H mixt | 16.3366 | 14.8999 | -223.6353 | 10.5366 | -95.3484 |  |  | -59.1541 | MJ/3.4kmol | H mixt | 16.3366 | 14.8999 | -223.6353 | 10.5366 | 14.871 |  |  | 51.0654 | MJ/3.4kmol
[109 empty] | T flame | 2644.2 | K | [7 empty] | T flame | 2715 | K | [7 empty] | T flame | 2850 | K | [7 empty] | T flame | 2730 | K | [7 empty] | T flame | 2723 | K | [7 empty] | T flame | 2755 | K | [7 empty] | T flame | 2736 | K | [7 empty] | T flame | 2825 | K | [7 empty] | T flame | 2620 | K | [7 empty] | T flame | 2669 | K | [7 empty] | T flame | 2710 | K | [7 empty] | T flame | 2220 | K
[109 empty] | BURNT GAS | [9 empty] | BURNT GAS | [9 empty] | BURNT GAS | [9 empty] | BURNT GAS | [9 empty] | BURNT GAS | [9 empty] | BURNT GAS | [9 empty] | BURNT GAS | [9 empty] | BURNT GAS | [9 empty] | BURNT GAS | [9 empty] | BURNT GAS | [9 empty] | BURNT GAS | [9 empty] | BURNT GAS
[109 empty] | m-al/2+n/4-be/2 | O2 | N2 | H2O | Ar | CO2 | CO | H2 |  |  | m-al/2+n/4-be/2 | O2 | N2 | H2O | Ar | CO2 | CO | H2 |  |  | m-al/2+n/4-be/2 | O2 | N2 | H2O | Ar | CO2 | CO | H2 |  |  | m-al/2+n/4-be/2 | O2 | N2 | H2O | Ar | CO2 | CO | H2 |  |  | m-al/2+n/4-be/2 | O2 | N2 | H2O | Ar | CO2 | CO | H2 |  |  | m-al/2+n/4-be/2 | O2 | N2 | H2O | Ar | CO2 | CO | H2 |  |  | m-al/2+n/4-be/2 | O2 | N2 | H2O | Ar | CO2 | CO | H2 |  |  | m-al/2+n/4-be/2 | O2 | N2 | H2O | Ar | CO2 | CO | H2 |  |  | m-al/2+n/4-be/2 | O2 | N2 | H2O | Ar | CO2 | CO | H2 |  |  | m-al/2+n/4-be/2 | O2 | N2 | H2O | Ar | CO2 | CO | H2 |  |  | m-al/2+n/4-be/2 | O2 | N2 | H2O | Ar | CO2 | CO | H2 |  |  | m-al/2+n/4-be/2 | O2 | N2 | H2O | Ar | CO2 | CO | H2
[109 empty] | 1.948 | 0.052 | 7.5238 | 2 | 0 | 0.896 | 0.104 | 0 | 10.5758 |  | 4.87 | 0.13 | 18.8095 | 4 | 0 | 2.74 | 0.26 | 0 | 25.9395 |  | 7.3 | 0.2 | 28.2143 | 3 | 0 | 5.6 | 0.4 | 0 | 37.4143 |  | 10.7125 | 0.2875 | 41.381 | 8 | 0 | 6.425 | 0.575 | 0 | 56.6685 |  | 10.7125 | 0.2875 | 41.381 | 8 | 0 | 6.425 | 0.575 | 0 | 56.6685 |  | 8.525 | 0.475 | 33.8571 | 4 | 0 | 6.05 | 0.95 | 0 | 45.3321 |  | 23.845 | 0.655 | 92.1667 | 17 | 0 | 14.69 | 1.31 | 0 | 125.8217 |  | 13.125 | 0.375 | 50.7857 | 5 | 0.64286 | 10.25 | 0.75 | 0 | 67.8036 |  | 1.9575 | 0.0425 | 5.6429 | 2 | 0 | 0.915 | 0.085 | 0 | 8.6854 |  | 3.415 | 0.085 | 11.2857 | 3 | 0 | 1.83 | 0.17 | 0 | 16.3707 |  | 0.9175 | 0.0825 | 1.881 | 0 | 0 | 0.835 | 0.165 | 0 | 2.9635 |  | 0.325 | 0.175 | 1.881 | 0.65 | 0 | 0 | 0 | 0.35 | 3.056
[110 empty] | 0.4917% | 71.14% | 18.91% | 0% | 8.472% | 0.9834% | 0% | 100% |  |  | 0.5012% | 72.51% | 15.42% | 0% | 10.56% | 1.002% | 0% | 100% |  |  | 0.5346% | 75.41% | 8.018% | 0% | 14.97% | 1.069% | 0% | 100% |  |  | 0.5073% | 73.02% | 14.12% | 0% | 11.34% | 1.015% | 0% | 100% |  |  | 0.5073% | 73.02% | 14.12% | 0% | 11.34% | 1.015% | 0% | 100% |  |  | 1.048% | 74.69% | 8.824% | 0% | 13.35% | 2.096% | 0% | 100% |  |  | 0.5206% | 73.25% | 13.51% | 0% | 11.68% | 1.041% | 0% | 100% |  |  | 0.5531% | 74.9% | 7.374% | 0.9481% | 15.12% | 1.106% | 0% | 100% |  |  | 0.4893% | 64.97% | 23.03% | 0% | 10.53% | 0.9787% | 0% | 100% |  |  | 0.5192% | 68.94% | 18.33% | 0% | 11.18% | 1.038% | 0% | 100% |  |  | 2.784% | 63.47% | 0% | 0% | 28.18% | 5.568% | 0% | 100% |  |  | 5.727% | 61.55% | 21.27% | 0% | 0% | 0% | 11.45% | 100%
[109 empty] | H burnt | 571.9717 | -56.4067 | 64.5923 | 150.6849 | -262.6905 | -30.1711 | 53.0121 | -503.9747 | MJ/10.6kmol | H burnt | 630.1161 | -69.4838 | 91.247 | 163.8204 | -258.3104 | -27.5499 | 53.1083 | -1574.9867 | MJ/25.9kmol | H burnt | 752.6074 | -97.7771 | 146.9082 | 191.3345 | -249.9414 | -22.5452 | 52.8325 | -3576.1558 | MJ/37.4kmol | H burnt | 642.9619 | -72.4064 | 97.1137 | 166.7152 | -257.3816 | -26.9942 | 53.108 | -3703.6844 | MJ/56.7kmol | H burnt | 636.944 | -71.0358 | 94.3662 | 165.3593 | -257.8151 | -27.2536 | 53.1091 | -3673.6105 | MJ/56.7kmol | H burnt | 664.7893 | -77.3982 | 107.0653 | 171.6285 | -255.833 | -26.0679 | 53.0908 | -3449.0005 | MJ/45.3kmol | H burnt | 648.1527 | -73.5906 | 99.4822 | 167.8842 | -257.01 | -26.7719 | 53.1057 | -8477.4158 | MJ/125.8kmol | H burnt | 728.7369 | -92.1941 | 136.1072 | 185.9871 | -251.4928 | -23.4726 | 52.9307 | -6204.1722 | MJ/67.8kmol | H burnt | 553.0205 | -52.203 | 55.8662 | 146.3909 | -264.186 | -31.0664 | 52.943 | -403.7091 | MJ/8.7kmol | H burnt | 591.8766 | -60.8541 | 73.7365 | 155.1879 | -261.157 | -29.2533 | 53.064 | -898.1533 | MJ/16.4kmol | H burnt | 625.8757 | -68.5215 | 89.3087 | 162.8642 | -258.62 | -27.7351 | 53.1068 | -297.7749 | MJ/3.0kmol | H burnt | 301.7657 | -0.49084 | -62.4427 | 88.5485 | -288.7629 | -45.7959 | 49.3908 | 28.5848 | MJ/3.1kmol
[117 empty] | 37.3415 | MJ/kg METHANE CH4 | [8 empty] | 42.9086 | MJ/kg PROPANE C3H8 | [8 empty] | 54.7334 | MJ/kg BENZENE C6H6 | [8 empty] | 44.3567 | MJ/kg n-HEPTANE C7H16 | [8 empty] | 38.4886 | MJ/kg i-OCTANE C8H18 | [8 empty] | 46.0129 | MJ/kg TOLUENE C7H8 | [8 empty] | 44.9207 | MJ/kg n-HEXADECANE C16H34 | [8 empty] | 52.3149 | MJ/kg alpha-METHYLNAPHTALENE C11H10 | [8 empty] | 10.4378 | MJ/kg METHANOL CH4O | [8 empty] | 20.197 | MJ/kg ETHANOL C2H6O | [8 empty] | 8.519 | MJ/kg Carbon Monoxide | [8 empty] | 11.1522 | MJ/kg HYDROGEN
[110 empty] | 63.9976 | 210.7675 | 0 | 0 | 16.0426 |  |  | 290.8077 |  |  | 159.994 | 526.9187 | 0 | 0 | 44.0962 |  |  | 731.0089 |  |  | 239.991 | 790.3781 | 0 | 0 | 78.1134 |  |  | 1108.4825 |  |  | 351.9868 | 1159.2212 | 0 | 0 | 100.2034 |  |  | 1611.4114 |  |  | 351.9868 | 1159.2212 | 0 | 0 | 100.2034 |  |  | 1611.4114 |  |  | 287.9892 | 948.4537 | 0 | 0 | 92.1402 |  |  | 1328.5831 |  |  | 783.9706 | 2581.9017 | 0 | 0 | 226.4446 |  |  | 3592.3169 |  |  | 431.9838 | 1422.6805 | 0 | 25.6809 | 142.2 |  |  | 2022.5452 |  |  | 47.9982 | 158.0756 | 0 | 0 | 32.042 |  |  | 238.1158 |  |  | 95.9964 | 316.1512 | 0 | 0 | 46.0688 |  |  | 458.2164 |  |  | 15.9994 | 52.6919 | 0 | 0 | 28.0104 |  |  | 96.7017 |  |  | 15.9994 | 52.6919 | 0 | 0 | 2.0158 |  |  | 70.7071
[110 empty] | 1.6639 | 210.7675 | 36.0304 | 0 | 39.4328 | 2.9131 | 0 | 290.8077 |  |  | 4.1598 | 526.9187 | 72.0608 | 0 | 120.5869 | 7.2827 | 0 | 731.0089 |  |  | 6.3998 | 790.3781 | 54.0456 | 0 | 246.4549 | 11.2042 | 0 | 1108.4825 |  |  | 9.1997 | 1159.2212 | 144.1216 | 0 | 282.763 | 16.106 | 0 | 1611.4114 |  |  | 9.1997 | 1159.2212 | 144.1216 | 0 | 282.763 | 16.106 | 0 | 1611.4114 |  |  | 15.1994 | 948.4537 | 72.0608 | 0 | 266.2593 | 26.6099 | 0 | 1328.5831 |  |  | 20.9592 | 2581.9017 | 306.2584 | 0 | 646.504 | 36.6936 | 0 | 3592.3169 |  |  | 11.9995 | 1422.6805 | 90.076 | 25.6809 | 451.1004 | 21.0078 | 0 | 2022.5452 |  |  | 1.3599 | 158.0756 | 36.0304 | 0 | 40.269 | 2.3809 | 0 | 238.1158 |  |  | 2.7199 | 316.1512 | 54.0456 | 0 | 80.5379 | 4.7618 | 0 | 458.2164 |  |  | 2.6399 | 52.6919 | 0 | 0 | 36.7482 | 4.6217 | 0 | 96.7017 |  |  | 5.5998 | 52.6919 | 11.7099 | 0 | 0 | 0 | 0.70553 | 70.7071
[109 empty] | sig | 0.5722% | 72.48% | 12.39% | 0% | 13.56% | 1.002% | 0% | 1 |  | sig | 0.5691% | 72.08% | 9.858% | 0% | 16.5% | 0.9963% | 0% | 1 |  | sig | 0.5773% | 71.3% | 4.876% | 0% | 22.23% | 1.011% | 0% | 1 |  | sig | 0.5709% | 71.94% | 8.944% | 0% | 17.55% | 0.9995% | 0% | 1 |  | sig | 0.5709% | 71.94% | 8.944% | 0% | 17.55% | 0.9995% | 0% | 1 |  | sig | 1.144% | 71.39% | 5.424% | 0% | 20.04% | 2.003% | 0% | 1 |  | sig | 0.5834% | 71.87% | 8.525% | 0% | 18% | 1.021% | 0% | 1 |  | sig | 0.5933% | 70.34% | 4.454% | 1.27% | 22.3% | 1.039% | 0% | 1 |  | sig | 0.5711% | 66.39% | 15.13% | 0% | 16.91% | 0.9999% | 0% | 1 |  | sig | 0.5936% | 69% | 11.79% | 0% | 17.58% | 1.039% | 0% | 1 |  | sig | 2.73% | 54.49% | 0% | 0% | 38% | 4.779% | 0% | 1 |  | sig | 7.92% | 74.52% | 16.56% | 0% | 0% | 0% | 0.9978% | 1
[109 empty] | sig mix | 22.01% | 72.48% | 0% | 0% | 5.517% |  |  | 1 |  | sig mix | 21.89% | 72.08% | 0% | 0% | 6.032% |  |  | 1 |  | sig mix | 21.65% | 71.3% | 0% | 0% | 7.047% |  |  | 1 |  | sig mix | 21.84% | 71.94% | 0% | 0% | 6.218% |  |  | 1 |  | sig mix | 21.84% | 71.94% | 0% | 0% | 6.218% |  |  | 1 |  | sig mix | 21.68% | 71.39% | 0% | 0% | 6.935% |  |  | 1 |  | sig mix | 21.82% | 71.87% | 0% | 0% | 6.304% |  |  | 1 |  | sig mix | 21.36% | 70.34% | 0% | 1.27% | 7.031% |  |  | 1 |  | sig mix | 20.16% | 66.39% | 0% | 0% | 13.46% |  |  | 1 |  | sig mix | 20.95% | 69% | 0% | 0% | 10.05% |  |  | 1 |  | sig mix | 16.55% | 54.49% | 0% | 0% | 28.97% |  |  | 1 |  | sig mix | 22.63% | 74.52% | 0% | 0% | 2.851% |  |  | 1
[109 empty] | 1 | 4 | 0 | 1 | 21% | 79% | 0% | 0% | 100% |  | 3 | 8 | 0 | 1 | 21% | 79% |  |  | 100% |  | 6 | 6 | 0 | 1 | 21% | 79% | 0% | 0% | 100% |  | 7 | 16 | 0 | 1 | 21% | 79% | 0% | 0% | 100% |  | 7 | 16 | 0 | 1 | 21% | 79% | 0% | 0% | 100% |  | 7 | 8 | 0 | 1 | 21% | 79% | 0% | 0% | 100% |  | 16 | 34 | 0 | 1 | 21% | 79% | 0% | 0% | 100% |  | 11 | 10 | 0 | 1 | 21% | 79% | 0% | 1% | 101% |  | 1 | 4 | 1 | 1 | 21% | 79% | 0% | 0% | 100% |  | 2 | 6 | 1 | 1 | 21% | 79% | 0% | 0% | 100% |  | 1 | 0 | 1 | 1 | 21% | 79% | 0% | 0% | 100% |  | 0 | 2 | 0 | 1 | 21% | 79% | 0% | 0% | 100%
[109 empty] | 6.7197 | 22.1306 | 0 | 0 | 23.29% | 76.71% | 0% | 0%
[109 empty] | T mixture | 298.15 | K |  | alpha CO | beta H2 |  |  |  |  | T mixture | 298.15 | K |  | alpha CO | beta H2 |  |  |  |  | T mixture | 298.15 | K |  | alpha CO | beta H2 |  |  |  |  | T mixture | 298.15 | K |  | alpha CO | beta H2 |  |  |  |  | T mixture | 298.15 | K |  | alpha CO | beta H2 |  |  |  |  | T mixture | 298.15 | K |  | alpha CO | beta H2 |  |  |  |  | T mixture | 298.15 | K |  | alpha CO | beta H2 |  |  |  |  | T mixture | 298.15 | K |  | alpha CO | beta H2 |  |  |  |  | T mixture | 298.15 | K |  | alpha CO | beta H2 |  |  |  |  | T mixture | 298.15 | K |  | alpha CO | beta H2 |  |  |  |  | T mixture | 298.15 | K |  | alpha CO | beta H2 |  |  |  |  | T mixture | 298.15 | K |  | alpha CO | beta H2
[109 empty] | MIXTURE |  |  |  | 0.104 | 0 |  |  |  |  | MIXTURE |  |  |  | 0.26 | 0 |  |  |  |  | MIXTURE |  |  |  | 0.4 | 0 |  |  |  |  | MIXTURE |  |  |  | 0.575 | 0 |  |  |  |  | MIXTURE |  |  |  | 0.575 | 0 |  |  |  |  | MIXTURE |  |  |  | 0.95 | 0 |  |  |  |  | MIXTURE |  |  |  | 1.31 | 0 |  |  |  |  | MIXTURE |  |  |  | 0.75 | 0 |  |  |  |  | MIXTURE |  |  |  | 0.085 | 0 |  |  |  |  | MIXTURE |  |  |  | 0.164 | 0 |  |  |  |  | MIXTURE |  |  |  | 0.165 | 0 |  |  |  |  | MIXTURE |  |  |  | 0 | 0.35
[109 empty] | m+n/4-p/2 | lam*O2 | lam*N2/O2 | lam*H2O/O2 | lam*Ar/O2 | [5 empty] | m+n/4-p/2 | lam*O2 | lam*N2/O2 | lam*H2O/O2 | lam*Ar/O2 | [5 empty] | m+n/4-p/2 | lam*O2 | lam*N2/O2 | lam*H2O/O2 | lam*Ar/O2 | [5 empty] | m+n/4-p/2 | lam*O2 | lam*N2/O2 | lam*H2O/O2 | lam*Ar/O2 | [5 empty] | m+n/4-p/2 | lam*O2 | lam*N2/O2 | lam*H2O/O2 | lam*Ar/O2 | [5 empty] | m+n/4-p/2 | lam*O2 | lam*N2/O2 | lam*H2O/O2 | lam*Ar/O2 | [5 empty] | m+n/4-p/2 | lam*O2 | lam*N2/O2 | lam*H2O/O2 | lam*Ar/O2 | [5 empty] | m+n/4-p/2 | lam*O2 | lam*N2/O2 | lam*H2O/O2 | lam*Ar/O2 | [5 empty] | m+n/4-p/2 | lam*O2 | lam*N2/O2 | lam*H2O/O2 | lam*Ar/O2 | [5 empty] | m+n/4-p/2 | lam*O2 | lam*N2/O2 | lam*H2O/O2 | lam*Ar/O2 | [5 empty] | m+n/4-p/2 | lam*O2 | lam*N2/O2 | lam*H2O/O2 | lam*Ar/O2 | [5 empty] | m+n/4-p/2 | lam*O2 | lam*N2/O2 | lam*H2O/O2 | lam*Ar/O2
[109 empty] | 2 | 2 | 7.5238 | 0 | 0 | 1 |  |  | 10.5238 |  | 5 | 5 | 18.8095 | 0 | 0 | 1 |  |  | 24.8095 |  | 7.5 | 7.5 | 28.2143 | 0 | 0 | 1 |  |  | 36.7143 |  | 11 | 11 | 41.381 | 0 | 0 | 1 |  |  | 53.381 |  | 11 | 11 | 41.381 | 0 | 0 | 1 |  |  | 53.381 |  | 9 | 9 | 33.8571 | 0 | 0 | 1 |  |  | 43.8571 |  | 24.5 | 24.5 | 92.1667 | 0 | 0 | 1 |  |  | 117.6667 |  | 13.5 | 13.5 | 50.7857 | 0 | 0.64286 | 1 |  |  | 65.9286 |  | 1.5 | 1.5 | 5.6429 | 0 | 0 | 1 |  |  | 8.1429 |  | 3 | 3 | 11.2857 | 0 | 0 | 1 |  |  | 15.2857 |  | 0.5 | 0.5 | 1.881 | 0 | 0 | 1 |  |  | 3.381 |  | 0.5 | 0.5 | 1.881 | 0 | 0 | 1 |  |  | 3.381
[110 empty] | 19% | 71.49% | 0% | 0% | 9.502% |  |  | 100% |  |  | 20.15% | 75.82% | 0% | 0% | 4.031% |  |  | 100% |  |  | 20.43% | 76.85% | 0% | 0% | 2.724% |  |  | 100% |  |  | 20.61% | 77.52% | 0% | 0% | 1.873% |  |  | 100% |  |  | 20.61% | 77.52% | 0% | 0% | 1.873% |  |  | 100% |  |  | 20.52% | 77.2% | 0% | 0% | 2.28% |  |  | 100% |  |  | 20.82% | 78.33% | 0% | 0% | 0.8499% |  |  | 100% |  |  | 20.48% | 77.03% | 0% | 0.9751% | 1.517% |  |  | 100% |  |  | 18.42% | 69.3% | 0% | 0% | 12.28% |  |  | 100% |  |  | 19.63% | 73.83% | 0% | 0% | 6.542% |  |  | 100% |  |  | 14.79% | 55.63% | 0% | 0% | 29.58% |  |  | 100% |  |  | 14.79% | 55.63% | 0% | 0% | 29.58% |  |  | 100%
[109 empty] | H mixt | 0 | 0 | -241.824 | 0 | -74.5234 |  |  | -74.5234 | MJ/10.5kmol | H mixt | 0 | 0 | -241.824 | 0 | -104.6695 |  |  | -104.6695 | MJ/24.8kmol | H mixt | 0 | 0 | -241.824 | 0 | 82.9532 |  |  | 82.9532 | MJ/36.7kmol | H mixt | 0 | 0 | -241.824 | 0 | -187.6252 |  |  | -187.6252 | MJ/53.4kmol | H mixt | 0 | 0 | -241.824 | 0 | -224.0397 |  |  | -224.0397 | MJ/53.4kmol | H mixt | 0 | 0 | -241.824 | 0 | 50.003 |  |  | 50.003 | MJ/43.9kmol | H mixt | 0 | 0 | -241.824 | 0 | -374.11 |  |  | -374.11 | MJ/117.7kmol | H mixt | 0 | 0 | -241.824 | 0 | 116.9247 |  |  | 116.9247 | MJ/65.9kmol | H mixt | 0 | 0 | -241.824 | 0 | -200.9491 |  |  | -200.9491 | MJ/8.1kmol | H mixt | 0 | 0 | -241.824 | 0 | -234.9497 |  |  | -234.9497 | MJ/15.3kmol | H mixt | 0 | 0 | -241.824 | 0 | -110.5228 |  |  | -110.5228 | MJ/3.4kmol | H mixt | 0 | 0 | -241.824 | 0 | 4.4409e-15 |  |  | 4.4409e-15 | MJ/3.4kmol
[109 empty] | T flame | 298.15 | K |  |  |  |  | et comb | 96.33% |  | T flame | 298.15 | K | [7 empty] | T flame | 298.15 | K | [7 empty] | T flame | 298.15 | K | [7 empty] | T flame | 298.15 | K | [7 empty] | T flame | 298.15 | K | [7 empty] | T flame | 298.15 | K | [7 empty] | T flame | 298.15 | K | [7 empty] | T flame | 298.15 | K | [7 empty] | T flame | 298.15 | K | [7 empty] | T flame | 298.15 | K | [7 empty] | T flame | 298.15 | K
[109 empty] | BURNT GAS | [9 empty] | BURNT GAS | [9 empty] | BURNT GAS | [9 empty] | BURNT GAS | [9 empty] | BURNT GAS | [9 empty] | BURNT GAS | [9 empty] | BURNT GAS | [9 empty] | BURNT GAS | [9 empty] | BURNT GAS | [9 empty] | BURNT GAS | [9 empty] | BURNT GAS | [9 empty] | BURNT GAS
[109 empty] | m-al/2+n/4-be/2 | O2 | N2 | H2O | Ar | CO2 | CO | H2 |  |  | m-al/2+n/4-be/2 | O2 | N2 | H2O | Ar | CO2 | CO | H2 |  |  | m-al/2+n/4-be/2 | O2 | N2 | H2O | Ar | CO2 | CO | H2 |  |  | m-al/2+n/4-be/2 | O2 | N2 | H2O | Ar | CO2 | CO | H2 |  |  | m-al/2+n/4-be/2 | O2 | N2 | H2O | Ar | CO2 | CO | H2 |  |  | m-al/2+n/4-be/2 | O2 | N2 | H2O | Ar | CO2 | CO | H2 |  |  | m-al/2+n/4-be/2 | O2 | N2 | H2O | Ar | CO2 | CO | H2 |  |  | m-al/2+n/4-be/2 | O2 | N2 | H2O | Ar | CO2 | CO | H2 |  |  | m-al/2+n/4-be/2 | O2 | N2 | H2O | Ar | CO2 | CO | H2 |  |  | m-al/2+n/4-be/2 | O2 | N2 | H2O | Ar | CO2 | CO | H2 |  |  | m-al/2+n/4-be/2 | O2 | N2 | H2O | Ar | CO2 | CO | H2 |  |  | m-al/2+n/4-be/2 | O2 | N2 | H2O | Ar | CO2 | CO | H2
[109 empty] | 1.948 | 0.052 | 7.5238 | 2 | 0 | 0.896 | 0.104 | 0 | 10.5758 |  | 4.87 | 0.13 | 18.8095 | 4 | 0 | 2.74 | 0.26 | 0 | 25.9395 |  | 7.3 | 0.2 | 28.2143 | 3 | 0 | 5.6 | 0.4 | 0 | 37.4143 |  | 10.7125 | 0.2875 | 41.381 | 8 | 0 | 6.425 | 0.575 | 0 | 56.6685 |  | 10.7125 | 0.2875 | 41.381 | 8 | 0 | 6.425 | 0.575 | 0 | 56.6685 |  | 8.525 | 0.475 | 33.8571 | 4 | 0 | 6.05 | 0.95 | 0 | 45.3321 |  | 23.845 | 0.655 | 92.1667 | 17 | 0 | 14.69 | 1.31 | 0 | 125.8217 |  | 13.125 | 0.375 | 50.7857 | 5 | 0.64286 | 10.25 | 0.75 | 0 | 67.8036 |  | 1.9575 | 0.0425 | 5.6429 | 2 | 0 | 0.915 | 0.085 | 0 | 8.6854 |  | 3.418 | 0.082 | 11.2857 | 3 | 0 | 1.836 | 0.164 | 0 | 16.3677 |  | 0.9175 | 0.0825 | 1.881 | 0 | 0 | 0.835 | 0.165 | 0 | 2.9635 |  | 0.325 | 0.175 | 1.881 | 0.65 | 0 | 0 | 0 | 0.35 | 3.056
[110 empty] | 0.4917% | 71.14% | 18.91% | 0% | 8.472% | 0.9834% | 0% | 100% |  |  | 0.5012% | 72.51% | 15.42% | 0% | 10.56% | 1.002% | 0% | 100% |  |  | 0.5346% | 75.41% | 8.018% | 0% | 14.97% | 1.069% | 0% | 100% |  |  | 0.5073% | 73.02% | 14.12% | 0% | 11.34% | 1.015% | 0% | 100% |  |  | 0.5073% | 73.02% | 14.12% | 0% | 11.34% | 1.015% | 0% | 100% |  |  | 1.048% | 74.69% | 8.824% | 0% | 13.35% | 2.096% | 0% | 100% |  |  | 0.5206% | 73.25% | 13.51% | 0% | 11.68% | 1.041% | 0% | 100% |  |  | 0.5531% | 74.9% | 7.374% | 0.9481% | 15.12% | 1.106% | 0% | 100% |  |  | 0.4893% | 64.97% | 23.03% | 0% | 10.53% | 0.9787% | 0% | 100% |  |  | 0.501% | 68.95% | 18.33% | 0% | 11.22% | 1.002% | 0% | 100% |  |  | 2.784% | 63.47% | 0% | 0% | 28.18% | 5.568% | 0% | 100% |  |  | 5.727% | 61.55% | 21.27% | 0% | 0% | 0% | 11.45% | 100%
[109 empty] | H burnt | 0 | 0 | -241.824 | 0 | -393.5193 | -110.5059 | 0 | -847.7339 | MJ/10.6kmol | H burnt | 0 | 0 | -241.824 | 0 | -393.5193 | -110.5059 | 0 | -2074.2705 | MJ/25.9kmol | H burnt | 0 | 0 | -241.824 | 0 | -393.5193 | -110.5059 | 0 | -2973.3826 | MJ/37.4kmol | H burnt | 0 | 0 | -241.824 | 0 | -393.5193 | -110.5059 | 0 | -4526.4946 | MJ/56.7kmol | H burnt | 0 | 0 | -241.824 | 0 | -393.5193 | -110.5059 | 0 | -4526.4946 | MJ/56.7kmol | H burnt | 0 | 0 | -241.824 | 0 | -393.5193 | -110.5059 | 0 | -3453.0686 | MJ/45.3kmol | H burnt | 0 | 0 | -241.824 | 0 | -393.5193 | -110.5059 | 0 | -10036.5698 | MJ/125.8kmol | H burnt | 0 | 0 | -241.824 | 0 | -393.5193 | -110.5059 | 0 | -5325.5726 | MJ/67.8kmol | H burnt | 0 | 0 | -241.824 | 0 | -393.5193 | -110.5059 | 0 | -853.1112 | MJ/8.7kmol | H burnt | 0 | 0 | -241.824 | 0 | -393.5193 | -110.5059 | 0 | -1466.0965 | MJ/16.4kmol | H burnt | 0 | 0 | -241.824 | 0 | -393.5193 | -110.5059 | 0 | -346.8221 | MJ/3.0kmol | H burnt | 0 | 0 | -241.824 | 0 | -393.5193 | -110.5059 | 0 | -157.1856 | MJ/3.1kmol
[117 empty] | 48.1973 | MJ/kg METHANE CH4 | [8 empty] | 44.666 | MJ/kg PROPANE C3H8 | [8 empty] | 39.1269 | MJ/kg BENZENE C6H6 | [8 empty] | 43.3006 | MJ/kg n-HEPTANE C7H16 | [8 empty] | 37.6648 | MJ/kg i-OCTANE C8H18 | [8 empty] | 38.0189 | MJ/kg TOLUENE C7H8 | [8 empty] | 42.6703 | MJ/kg n-HEXADECANE C16H34 | [8 empty] | 38.2735 | MJ/kg alpha-METHYLNAPHTALENE C11H10 | [8 empty] | 20.3534 | MJ/kg METHANOL CH4O | [8 empty] | 26.7241 | MJ/kg ETHANOL C2H6O | [8 empty] | 8.4361 | MJ/kg Carbon Monoxide | [8 empty] | 77.9768 | MJ/kg HYDROGEN
[110 empty] | 63.9976 | 210.7675 | 0 | 0 | 16.0426 |  |  | 290.8077 |  |  | 159.994 | 526.9187 | 0 | 0 | 44.0962 |  |  | 731.0089 |  |  | 239.991 | 790.3781 | 0 | 0 | 78.1134 |  |  | 1108.4825 |  |  | 351.9868 | 1159.2212 | 0 | 0 | 100.2034 |  |  | 1611.4114 |  |  | 351.9868 | 1159.2212 | 0 | 0 | 100.2034 |  |  | 1611.4114 |  |  | 287.9892 | 948.4537 | 0 | 0 | 92.1402 |  |  | 1328.5831 |  |  | 783.9706 | 2581.9017 | 0 | 0 | 226.4446 |  |  | 3592.3169 |  |  | 431.9838 | 1422.6805 | 0 | 25.6809 | 142.2 |  |  | 2022.5452 |  |  | 47.9982 | 158.0756 | 0 | 0 | 32.042 |  |  | 238.1158 |  |  | 95.9964 | 316.1512 | 0 | 0 | 46.0688 |  |  | 458.2164 |  |  | 15.9994 | 52.6919 | 0 | 0 | 28.0104 |  |  | 96.7017 |  |  | 15.9994 | 52.6919 | 0 | 0 | 2.0158 |  |  | 70.7071
[110 empty] | 1.6639 | 210.7675 | 36.0304 | 0 | 39.4328 | 2.9131 | 0 | 290.8077 |  |  | 4.1598 | 526.9187 | 72.0608 | 0 | 120.5869 | 7.2827 | 0 | 731.0089 |  |  | 6.3998 | 790.3781 | 54.0456 | 0 | 246.4549 | 11.2042 | 0 | 1108.4825 |  |  | 9.1997 | 1159.2212 | 144.1216 | 0 | 282.763 | 16.106 | 0 | 1611.4114 |  |  | 9.1997 | 1159.2212 | 144.1216 | 0 | 282.763 | 16.106 | 0 | 1611.4114 |  |  | 15.1994 | 948.4537 | 72.0608 | 0 | 266.2593 | 26.6099 | 0 | 1328.5831 |  |  | 20.9592 | 2581.9017 | 306.2584 | 0 | 646.504 | 36.6936 | 0 | 3592.3169 |  |  | 11.9995 | 1422.6805 | 90.076 | 25.6809 | 451.1004 | 21.0078 | 0 | 2022.5452 |  |  | 1.3599 | 158.0756 | 36.0304 | 0 | 40.269 | 2.3809 | 0 | 238.1158 |  |  | 2.6239 | 316.1512 | 54.0456 | 0 | 80.802 | 4.5937 | 0 | 458.2164 |  |  | 2.6399 | 52.6919 | 0 | 0 | 36.7482 | 4.6217 | 0 | 96.7017 |  |  | 5.5998 | 52.6919 | 11.7099 | 0 | 0 | 0 | 0.70553 | 70.7071
[109 empty] | sig | 0.5722% | 72.48% | 12.39% | 0% | 13.56% | 1.002% | 0% | 1 |  | sig | 0.5691% | 72.08% | 9.858% | 0% | 16.5% | 0.9963% | 0% | 1 |  | sig | 0.5773% | 71.3% | 4.876% | 0% | 22.23% | 1.011% | 0% | 1 |  | sig | 0.5709% | 71.94% | 8.944% | 0% | 17.55% | 0.9995% | 0% | 1 |  | sig | 0.5709% | 71.94% | 8.944% | 0% | 17.55% | 0.9995% | 0% | 1 |  | sig | 1.144% | 71.39% | 5.424% | 0% | 20.04% | 2.003% | 0% | 1 |  | sig | 0.5834% | 71.87% | 8.525% | 0% | 18% | 1.021% | 0% | 1 |  | sig | 0.5933% | 70.34% | 4.454% | 1.27% | 22.3% | 1.039% | 0% | 1 |  | sig | 0.5711% | 66.39% | 15.13% | 0% | 16.91% | 0.9999% | 0% | 1 |  | sig | 0.5726% | 69% | 11.79% | 0% | 17.63% | 1.003% | 0% | 1 |  | sig | 2.73% | 54.49% | 0% | 0% | 38% | 4.779% | 0% | 1 |  | sig | 7.92% | 74.52% | 16.56% | 0% | 0% | 0% | 0.9978% | 1
[109 empty] | sig mix | 22.01% | 72.48% | 0% | 0% | 5.517% |  |  | 1 |  | sig mix | 21.89% | 72.08% | 0% | 0% | 6.032% |  |  | 1 |  | sig mix | 21.65% | 71.3% | 0% | 0% | 7.047% |  |  | 1 |  | sig mix | 21.84% | 71.94% | 0% | 0% | 6.218% |  |  | 1 |  | sig mix | 21.84% | 71.94% | 0% | 0% | 6.218% |  |  | 1 |  | sig mix | 21.68% | 71.39% | 0% | 0% | 6.935% |  |  | 1 |  | sig mix | 21.82% | 71.87% | 0% | 0% | 6.304% |  |  | 1 |  | sig mix | 21.36% | 70.34% | 0% | 1.27% | 7.031% |  |  | 1 |  | sig mix | 20.16% | 66.39% | 0% | 0% | 13.46% |  |  | 1 | [11 empty] | sig mix | 16.55% | 54.49% | 0% | 0% | 28.97% |  |  | 1 |  | sig mix | 22.63% | 74.52% | 0% | 0% | 2.851% |  |  | 1
[109 empty] | HW | [9 empty] | HW | [9 empty] | HW | [9 empty] | HW | [9 empty] | HW | [9 empty] | HW | [9 empty] | HW | [9 empty] | HW | [9 empty] | HW | [9 empty] | HW | [19 empty] | HW
[109 empty] | 1. Calculate ideal burnt gas composition for a stoichiometric mixture in mass and molar fractions (sum of fractions = 100%!). Calculate ideal burnt gas composition for a mixture of 1.6 air excess in mass and molar fractions. | [9 empty] | Calculate ideal burnt gas composition for a stoichiometric mixture in mass and molar fractions (sum of fractions = 100%!). Calculate ideal burnt gas composition for a mixture of 1.6 air excess in mass and molar fractions. | [9 empty] | Calculate ideal burnt gas composition for a stoichiometric mixture in mass and molar fractions (sum of fractions = 100%!). Calculate ideal burnt gas composition for a mixture of 1.6 air excess in mass and molar fractions. | [9 empty] | Calculate ideal burnt gas composition for a stoichiometric mixture in mass and molar fractions (sum of fractions = 100%!). Calculate ideal burnt gas composition for a mixture of 1.6 air excess in mass and molar fractions. | [9 empty] | 1. Calculate ideal burnt gas composition for a stoichiometric mixture in mass and molar fractions (sum of fractions = 100%!). 2. Calculate ideal burnt gas composition for a mixture of 1.6 air excess in mass and molar fractions. | [9 empty] | Calculate ideal burnt gas composition for a stoichiometric mixture in mass and molar fractions (sum of fractions = 100%!). Calculate ideal burnt gas composition for a mixture of 1.6 air excess in mass and molar fractions. | [8 empty] | 1 | Calculate ideal burnt gas composition for a stoichiometric mixture in mass and molar fractions (sum of fractions = 100%!). Calculate ideal burnt gas composition for a mixture of 1.6 air excess in mass and molar fractions. | [9 empty] | Calculate ideal burnt gas composition for a stoichiometric mixture in mass and molar fractions (sum of fractions = 100%!). Calculate ideal burnt gas composition for a mixture of 1.6 air excess in mass and molar fractions. | [9 empty] | Calculate ideal burnt gas composition for a stoichiometric mixture in mass and molar fractions (sum of fractions = 100%!). Calculate ideal burnt gas composition for a mixture of 1.6 air excess in mass and molar fractions. | [9 empty] | Calculate ideal burnt gas composition for a stoichiometric mixture in mass and molar fractions (sum of fractions = 100%!). Calculate ideal burnt gas composition for a mixture of 1.6 air excess in mass and molar fractions. | [9 empty] | Calculate ideal burnt gas composition for a stoichiometric mixture in mass and molar fractions (sum of fractions = 100%!). Calculate ideal burnt gas composition for a mixture of 1.6 air excess in mass and molar fractions. | [9 empty] | Calculate ideal burnt gas composition for a stoichiometric mixture in mass and molar fractions (sum of fractions = 100%!). Calculate ideal burnt gas composition for a mixture of 1.6 air excess in mass and molar fractions.
[109 empty] | 1 | O2 | N2 | H2O | Ar | CO2 | CO | H2 |  |  | 1 | O2 | N2 | H2O | Ar | CO2 | CO | H2 |  |  | 1 | O2 | N2 | H2O | Ar | CO2 | CO | H2 |  |  | 1 | O2 | N2 | H2O | Ar | CO2 | CO | H2 |  |  | 1 | O2 | N2 | H2O | Ar | CO2 | CO | H2 |  |  | 1 | O2 | N2 | H2O | Ar | CO2 | CO | H2 |  |  | 1 | O2 | N2 | H2O | Ar | CO2 | CO | H2 |  |  | 1 | O2 | N2 | H2O | Ar | CO2 | CO | H2 |  |  | 1 | O2 | N2 | H2O | Ar | CO2 | CO | H2 |  |  | 1 | O2 | N2 | H2O | Ar | CO2 | CO | H2 |  |  | 1 | O2 | N2 | H2O | Ar | CO2 | CO | H2 |  |  | 1 | O2 | N2 | H2O | Ar | CO2 | CO | H2
[109 empty] | om | 0% | 71.49% | 19% | 0% | 9.502% | 0% | 0% | 100% |  | om | 0% | 72.88% | 15.5% | 0% | 11.62% | 0% | 0% | 100% |  | om | 0% | 75.82% | 8.061% | 0% | 16.12% | 0% | 0% | 100% |  | om | 0% | 73.4% | 14.19% | 0% | 12.42% | 0% | 0% | 100% |  | om | 0% | 73.45% | 14.06% | 0% | 12.5% | 0% | 0% | 100% |  | om | 0% | 75.48% | 8.917% | 0% | 15.61% | 0% | 0% | 100% |  | om | 0% | 73.64% | 13.58% | 0% | 12.78% | 0% | 0% | 100% |  | om | 0% | 76.04% | 7.487% | 0% | 16.47% | 0% | 0% | 100% |  | om | 0% | 65.29% | 23.14% | 0% | 11.57% | 0% | 0% | 100% |  | om | 0% | 69.3% | 18.42% | 0% | 12.28% | 0% | 0% | 100% |  | om | 0% | 65.29% | 0% | 0% | 34.71% | 0% | 0% | 100% |  | om | 0% | 65.29% | 34.71% | 0% | 0% | 0% | 0% | 100%
[109 empty] | sig | 0% | 72.48% | 12.39% | 0% | 15.13% | 0% | 0% | 100% |  | sig | 0% | 72.08% | 9.858% | 0% | 18.06% | 0% | 0% | 100% |  | sig | 0% | 71.3% | 4.876% | 0% | 23.82% | 0% | 0% | 100% |  | sig | 0% | 63.29% | 7.869% | 0% | 16.82% | 0% | 0% | 87.98% |  | sig | 0% | 71.92% | 8.853% | 0% | 19.22% | 0% | 0% | 100% |  | sig | 0% | 71.39% | 5.424% | 0% | 23.19% | 0% | 0% | 100% |  | sig | 0% | 71.87% | 8.525% | 0% | 19.6% | 0% | 0% | 100% |  | sig | 0% | 71.25% | 4.511% | 0% | 24.24% | 0% | 0% | 100% |  | sig | 0% | 66.39% | 15.13% | 0% | 18.48% | 0% | 0% | 100% |  | sig | 0% | 69% | 11.79% | 0% | 19.21% | 0% | 0% | 100% |  | sig | 0% | 54.49% | 0% | 0% | 45.51% | 0% | 0% | 100% |  | sig | 0% | 74.52% | 25.48% | 0% | 0% | 0% | 0% | 100%
[109 empty] | 1.6 | O2 | N2 | H2O | Ar | CO2 | CO | H2 |  |  | 1.6 | O2 | N2 | H2O | Ar | CO2 | CO | H2 |  |  | 1.6 | O2 | N2 | H2O | Ar | CO2 | CO | H2 |  |  | 1.6 | O2 | N2 | H2O | Ar | CO2 | CO | H2 |  |  | 1.6 | O2 | N2 | H2O | Ar | CO2 | CO | H2 |  |  | 1.6 | O2 | N2 | H2O | Ar | CO2 | CO | H2 |  |  | 1.6 | O2 | N2 | H2O | Ar | CO2 | CO | H2 |  |  | 1.6 | O2 | N2 | H2O | Ar | CO2 | CO | H2 |  |  | 1.6 | O2 | N2 | H2O | Ar | CO2 | CO | H2 |  |  | 1.6 | O2 | N2 | H2O | Ar | CO2 | CO | H2 |  |  | 1.6 | O2 | N2 | H2O | Ar | CO2 | CO | H2 |  |  | 1.6 | O2 | N2 | H2O | Ar | CO2 | CO | H2
[109 empty] | om | 7.39% | 74.13% | 12.32% | 0% | 6.158% | 0% | 0% | 100% |  | om | 7.482% | 75.06% | 9.976% | 0% | 7.482% | 0% | 0% | 100% |  | om | 7.674% | 76.98% | 5.116% | 0% | 10.23% | 0% | 0% | 100% |  | om | 7.516% | 75.4% | 9.111% | 0% | 7.972% | 0% | 0% | 100% |  | om | 7.516% | 75.4% | 9.111% | 0% | 7.972% | 0% | 0% | 100% |  | om | 7.652% | 76.76% | 5.668% | 0% | 9.919% | 0% | 0% | 100% |  | om | 7.532% | 75.56% | 8.711% | 0% | 8.198% | 0% | 0% | 100% |  | om | 7.688% | 77.13% | 4.746% | 0% | 10.44% | 0% | 0% | 100% |  | om | 6.961% | 69.83% | 15.47% | 0% | 7.735% | 0% | 0% | 100% |  | om | 7.241% | 72.64% | 12.07% | 0% | 8.046% | 0% | 0% | 100% |  | om | 6.961% | 69.83% | 0% | 0% | 23.2% | 0% | 0% | 100% |  | om | 6.961% | 69.83% | 23.2% | 0% | 0% | 0% | 0% | 100%
[109 empty] | sig | 8.427% | 74.01% | 7.907% | 0% | 9.658% | 0% | 0% | 100% |  | sig | 8.397% | 73.75% | 6.304% | 0% | 11.55% | 0% | 0% | 100% |  | sig | 8.339% | 73.24% | 3.13% | 0% | 15.29% | 0% | 0% | 100% |  | sig | 8.387% | 73.66% | 5.723% | 0% | 12.23% | 0% | 0% | 100% |  | sig | 8.387% | 73.66% | 5.723% | 0% | 12.23% | 0% | 0% | 100% |  | sig | 8.346% | 73.29% | 3.48% | 0% | 14.88% | 0% | 0% | 100% |  | sig | 8.382% | 73.61% | 5.457% | 0% | 12.55% | 0% | 0% | 100% |  | sig | 8.335% | 73.2% | 2.897% | 0% | 15.57% | 0% | 0% | 100% |  | sig | 7.961% | 69.91% | 9.96% | 0% | 12.17% | 0% | 0% | 100% |  | sig | 8.164% | 71.7% | 7.661% | 0% | 12.48% | 0% | 0% | 100% |  | sig | 6.96% | 61.13% | 0% | 0% | 31.91% | 0% | 0% | 100% |  | sig | 8.577% | 75.33% | 16.1% | 0% | 0% | 0% | 0% | 100%
[109 empty] | 2. Calculate lower calorific value of stoichiometric mixture at 25°C from Stone’s tables mentioned below. | [9 empty] | Calculate lower calorific value of stoichiometric mixture at 25°C from Stone’s tables mentioned below. | [9 empty] | Calculate lower calorific value of stoichiometric mixture at 25°C from Stone’s tables mentioned below. | [9 empty] | Calculate lower calorific value of stoichiometric mixture at 25°C from Stone’s tables mentioned below. | [9 empty] | 2. Calculate lower calorific value of stoichiometric mixture at 25°C from Stone’s tables mentioned below. | [9 empty] | Calculate lower calorific value of stoichiometric mixture at 25°C from Stone’s tables mentioned below. | [8 empty] | 2 | Calculate lower calorific value of stoichiometric mixture at 25°C from Stone’s tables mentioned below. | [9 empty] | Calculate lower calorific value of stoichiometric mixture at 25°C from Stone’s tables mentioned below. | [9 empty] | Calculate lower calorific value of stoichiometric mixture at 25°C from Stone’s tables mentioned below. | [9 empty] | Calculate lower calorific value of stoichiometric mixture at 25°C from Stone’s tables mentioned below. | [9 empty] | Calculate lower calorific value of stoichiometric mixture at 25°C from Stone’s tables mentioned below. | [9 empty] | Calculate lower calorific value of stoichiometric mixture at 25°C from Stone’s tables mentioned below.
[109 empty] | LCV | 50.032 | MJ/kg | 802.644 | [6 empty] | LCV | 46.3347 | MJ/kg | 2043.1845 | [6 empty] | LCV | 40.5762 | MJ/kg | 3169.5413 | [6 empty] | LCV | 44.9246 | MJ/kg | 4501.6021 | [6 empty] | LCV | 44.6513 | MJ/kg | 5100.531 | [6 empty] | LCV | 40.9369 | MJ/kg |  | 3771.9343 | [5 empty] | LCV | 44.3076 | MJ/kg | 10033.2074 | MJ/kmol | [5 empty] | LCV | 39.7662 | MJ/kg | 5654.7575 | [6 empty] | LCV | 21.1041 | MJ/kg | 676.2182 | [6 empty] | LCV | 27.7316 | MJ/kg | 1277.561 | [6 empty] | LCV | 10.1033 | MJ/kg | 282.9965 | [6 empty] | LCV | 119.9643 | MJ/kg
[109 empty] | 3. Calculate the adiabatic flame temperatures for a stoichiometric mixture and lean mixture of 1.60 air excess if ideal combustion occurs after reaching the initial reactants temperature of 800 K. | [9 empty] | Calculate the adiabatic flame temperatures for a stoichiometric mixture and lean mixture of 1.60 air excess if ideal combustion occurs after reaching the initial reactants temperature of 800 K. | [9 empty] | Calculate the adiabatic flame temperatures for a stoichiometric mixture and lean mixture of 1.60 air excess if ideal combustion occurs after reaching the initial reactants temperature of 800 K. | [9 empty] | Calculate the adiabatic flame temperatures for a stoichiometric mixture and lean mixture of 1.60 air excess if ideal combustion occurs after reaching the initial reactants temperature of 800 K. | [9 empty] | 3. Calculate the adiabatic flame temperatures for a stoichiometric mixture and lean mixture of 1.60 air excess if ideal combustion occurs after reaching the initial reactants temperature of 800 K. | [9 empty] | Calculate the adiabatic flame temperatures for a stoichiometric mixture and lean mixture of 1.60 air excess if ideal combustion occurs after reaching the initial reactants temperature of 800 K. | [8 empty] | 3 | Calculate the adiabatic flame temperatures for a stoichiometric mixture and lean mixture of 1.60 air excess if ideal combustion occurs after reaching the initial reactants temperature of 800 K. | [9 empty] | Calculate the adiabatic flame temperatures for a stoichiometric mixture and lean mixture of 1.60 air excess if ideal combustion occurs after reaching the initial reactants temperature of 800 K. | [9 empty] | Calculate the adiabatic flame temperatures for a stoichiometric mixture and lean mixture of 1.60 air excess if ideal combustion occurs after reaching the initial reactants temperature of 800 K. | [9 empty] | Calculate the adiabatic flame temperatures for a stoichiometric mixture and lean mixture of 1.60 air excess if ideal combustion occurs after reaching the initial reactants temperature of 800 K. | [9 empty] | Calculate the adiabatic flame temperatures for a stoichiometric mixture and lean mixture of 1.60 air excess if ideal combustion occurs after reaching the initial reactants temperature of 800 K. | [9 empty] | Calculate the adiabatic flame temperatures for a stoichiometric mixture and lean mixture of 1.60 air excess if ideal combustion occurs after reaching the initial reactants temperature of 800 K.
[109 empty] | 1 | 2708.5 | 42.9927 |  | 1.6 | 2115.75 | 15.4316 |  |  |  | 1 | 2780 | 49.0657 |  | 1.6 | 2155 | 17.1666 |  |  |  | 1 | 2919 | 62.1737 |  | 1.6 | 2232 | 20.7274 |  |  |  | 1 | 2798 | 50.782 |  | 1.6 | 2165 | 17.6137 |  |  |  | 1 | 2790 | 44.0365 |  | 1.6 | 2160 | 15.2872 |  |  |  | 1 | 2895 | 59.8805 |  | 1.6 | 2217 | 20.0464 |  |  |  | 1 | 2805 | 51.5126 |  | 1.6 | 2170 | 17.822 |  |  |  | 1 | 2910 | 61.5147 |  | 1.6 | 2225 | 20.4398 |  |  |  | 1 | 2682 | 12.1945 |  | 1.6 | 2144 | 4.8721 |  |  |  | 1 | 2735.5 | 23.3983 |  | 1.6 | 2153 | 8.7169 |  |  |  | 1 | 3055 | 16.4162 |  | 1.6 | 2428 | 6.5489 |  |  |  | 1 | 2935 | 43.4559 |  | 1.6 | 2320 | 17.4745
[109 empty] | 4. Calculate the change of stoichiometric mixture flame temperature if CO contents is 1.00% (mass). | [9 empty] | Calculate the change of stoichiometric mixture flame temperature if CO contents is 1.00% (mass). | [9 empty] | Calculate the change of stoichiometric mixture flame temperature if CO contents is 1.01% (mass). | [9 empty] | Calculate the change of stoichiometric mixture flame temperature if CO contents is 1.00% (mass). | [9 empty] | 4. Calculate the change of stoichiometric mixture flame temperature if CO contents is 1.00% (mass). | [9 empty] | Calculate the change of stoichiometric mixture flame temperature if CO contents is 2.00% (mass). | [8 empty] | 4 | Calculate the change of stoichiometric mixture flame temperature if CO contents is 1.02% (mass). | [9 empty] | Calculate the change of stoichiometric mixture flame temperature if CO contents is 1.04% (mass). | [9 empty] | Calculate the change of stoichiometric mixture flame temperature if CO contents is 1.00% (mass). | [9 empty] | Calculate the change of stoichiometric mixture flame temperature if CO contents is 1.04% (mass). | [9 empty] | Calculate the change of stoichiometric mixture flame temperature if CO contents is 4.78% (mass). | [9 empty] | Calculate the change of stoichiometric mixture flame temperature if CO contents is 0.00% (mass).
[109 empty] | 1 |  |  |  | 1.002% | 2644.2 | 37.3415 |  |  |  | 1 |  |  |  | 0.9963% | 2715 | 42.9086 |  |  |  | 1 |  |  |  | 1.011% | 2850 | 54.7334 |  |  |  | 1 |  |  |  | 0.9995% | 2730 | 44.3567 |  |  |  | 1 |  |  |  | 0.9995% | 2723 | 38.4886 |  |  |  | 1 |  |  |  | 2.003% | 2755 | 46.0129 |  |  |  | 1 |  |  |  | 1.021% | 2736 | 44.9207 |  |  |  | 1 |  |  |  | 1.039% | 2825 | 52.3149 |  |  |  | 1 |  |  |  | 0.9999% | 2620 | 10.4378 |  |  |  | 1 |  |  |  | 1.039% | 2669 | 20.197 |  |  |  | 1 |  |  |  | 4.779% | 2710 | 8.519 |  |  |  | 1 |  |  |  | 0% | 2220 | 11.1522
[109 empty] | 5. Calculate combustion efficiency in this case of incomplete combustion measured at 25°C? Hint: Compare the released energies (change of enthalpy) in the case of perfect combustion (carbon dioxide and water only in burnt gas) and in the case of CO/H2 contents for both products and reactants at 25°C. | [9 empty] | 5. Calculate combustion efficiency in this case of incomplete combustion measured at 25°C? Hint: Compare the released energies (change of enthalpy) in the case of perfect combustion (carbon dioxide and water only in burnt gas) and in the case of CO/H2 contents for both products and reactants at 25°C. | [9 empty] | 5. Calculate combustion efficiency in this case of incomplete combustion measured at 25°C? Hint: Compare the released energies (change of enthalpy) in the case of perfect combustion (carbon dioxide and water only in burnt gas) and in the case of CO/H2 contents for both products and reactants at 25°C. | [9 empty] | 5. Calculate combustion efficiency in this case of incomplete combustion measured at 25°C? Hint: Compare the released energies (change of enthalpy) in the case of perfect combustion (carbon dioxide and water only in burnt gas) and in the case of CO/H2 contents for both products and reactants at 25°C. | [9 empty] | 5. Calculate combustion efficiency in this case of incomplete combustion measured at 25°C? Hint: Compare the released energies (change of enthalpy) in the case of perfect combustion (carbon dioxide and water only in burnt gas) and in the case of CO/H2 contents for both products and reactants at 25°C. | [9 empty] | 5. Calculate combustion efficiency in this case of incomplete combustion measured at 25°C? Hint: Compare the released energies (change of enthalpy) in the case of perfect combustion (carbon dioxide and water only in burnt gas) and in the case of CO/H2 contents for both products and reactants at 25°C. | [8 empty] | 5 | Calculate combustion efficiency in this case of incomplete combustion measured at 25°C? Hint: Compare the released energies (change of enthalpy) in the case of perfect combustion (carbon dioxide and water only in burnt gas) and in the case of CO/H2 contents for both products and reactants at 25°C. | [9 empty] | 5. Calculate combustion efficiency in this case of incomplete combustion measured at 25°C? Hint: Compare the released energies (change of enthalpy) in the case of perfect combustion (carbon dioxide and water only in burnt gas) and in the case of CO/H2 contents for both products and reactants at 25°C. | [9 empty] | 5. Calculate combustion efficiency in this case of incomplete combustion measured at 25°C? Hint: Compare the released energies (change of enthalpy) in the case of perfect combustion (carbon dioxide and water only in burnt gas) and in the case of CO/H2 contents for both products and reactants at 25°C. | [9 empty] | 5. Calculate combustion efficiency in this case of incomplete combustion measured at 25°C? Hint: Compare the released energies (change of enthalpy) in the case of perfect combustion (carbon dioxide and water only in burnt gas) and in the case of CO/H2 contents for both products and reactants at 25°C. | [9 empty] | 5. Calculate combustion efficiency in this case of incomplete combustion measured at 25°C? Hint: Compare the released energies (change of enthalpy) in the case of perfect combustion (carbon dioxide and water only in burnt gas) and in the case of CO/H2 contents for both products and reactants at 25°C. | [9 empty] | 5. Calculate combustion efficiency in this case of incomplete combustion measured at 25°C? Hint: Compare the released energies (change of enthalpy) in the case of perfect combustion (carbon dioxide and water only in burnt gas) and in the case of CO/H2 contents for both products and reactants at 25°C.
[109 empty] | 298.15 | 1 | 1.002% | 96.33% | [6 empty] | 298.15 | 1 | 0.9963% | 96.4% | [6 empty] | 298.15 | 1 | 1.011% | 97.4% | [6 empty] | 298.15 | 1 | 0.9995% | 96.39% | [6 empty] | 298.15 | 1 | 0.9995% | 84.35% | [6 empty] | 298.15 | 1 | 2.003% | 92.87% | [6 empty] | 298.15 | 1 | 1.021% | 96.3% | [6 empty] | 298.15 | 1 | 1.039% | 96.25% | [6 empty] | 298.15 | 1 | 0.9999% | 96.44% | [6 empty] | 298.15 | 1 | 1.003% | 96.37% | [6 empty] | 298.15 | 1 | 4.779% | 83.5% | [6 empty] | 298.15 | 1 | 0.9978% | 65%
[109 empty] | 6. Calculate the relative air excess change of mixture with fixed fuel amount for dry air if 1% (mass) of water vapor is present in air. | [9 empty] | Calculate the relative air excess change of mixture with fixed fuel amount for dry air if 1% (mass) of water vapor is present in air. | [9 empty] | Calculate the relative air excess change of mixture with fixed fuel amount for dry air if 1% (mass) of water vapor is present in air. | [9 empty] | Calculate the relative air excess change of mixture with fixed fuel amount for dry air if 1% (mass) of water vapor is present in air. | [9 empty] | 6. Calculate the relative air excess change of mixture with fixed fuel amount for dry air if 1% (mass) of water vapor is present in air. | [9 empty] | Calculate the relative air excess change of mixture with fixed fuel amount for dry air if 1% (mass) of water vapor is present in air. | [9 empty] | Calculate the relative air excess change of mixture with fixed fuel amount for dry air if 1% (mass) of water vapor is present in air. | [9 empty] | Calculate the relative air excess change of mixture with fixed fuel amount for dry air if 1% (mass) of water vapor is present in air. | [9 empty] | Calculate the relative air excess change of mixture with fixed fuel amount for dry air if 1% (mass) of water vapor is present in air. | [9 empty] | Calculate the relative air excess change of mixture with fixed fuel amount for dry air if 1% (mass) of water vapor is present in air. | [9 empty] | Calculate the relative air excess change of mixture with fixed fuel amount for dry air if 1% (mass) of water vapor is present in air. | [9 empty] | Calculate the relative air excess change of mixture with fixed fuel amount for dry air if 1% (mass) of water vapor is present in air.
[109 empty] | 99.01% | [9 empty] | 99.01% | [9 empty] | 99.01% | [9 empty] | 99.01% | [9 empty] | 99.01% | [9 empty] | 99.01% | [9 empty] | 99.01% | [9 empty] | 99.01% | [9 empty] | 99.01% | [9 empty] | 99.01% | [9 empty] | 99.01% | [9 empty] | 99.01%
[112 empty] | L t | H u | H mix | [7 empty] | L t | H u | H mix | [7 empty] | L t | H u | H mix | [7 empty] | L t | H u | H mix | [7 empty] | L t | H u | H mix | [7 empty] | L t | H u | H mix | [7 empty] | L t | H u | H mix | [7 empty] | L t | H u | H mix | [7 empty] | L t | H u | H mix | [7 empty] | L t | H u | H mix | [7 empty] | L t | H u | H mix | [7 empty] | L t | H u | H mix
[109 empty] | 2 |  |  | 17.3913 | 50.032 | 2.7204 |  |  |  |  | 2 |  |  | 15.8103 | 46.3347 | 2.7563 |  |  |  |  | 2 |  |  | 13.3779 | 40.5762 | 2.8221 |  |  |  |  | 2 |  |  | 15.3043 | 44.9246 | 2.7554 |  |  |  |  | 2 |  |  | 15.2555 | 44.6513 | 2.7468 |  |  |  |  | 2 |  |  | 13.6106 | 40.9369 | 2.8019 |  |  |  |  | 2 |  |  | 15.0827 | 44.3076 | 2.755 |  |  |  |  | 2 |  |  | 13.2272 | 39.7662 | 2.7951 |  |  |  |  | 2 |  |  | 6.5217 | 21.1041 | 2.8058 |  |  |  |  | 2 |  |  | 9.0737 | 27.7316 | 2.7529 |  |  |  |  | 2 |  |  | 2.4845 | 10.1033 | 2.8995 |  |  |  |  | 2 |  |  | 34.7826 | 119.9643 | 3.3526
[109 empty] | 1 | 4 | 0 | 1 | 21% | 79% | 0% | 0% | 100% |  | 3 | 8 | 0 | 1 | 21% | 79% | 0% | 0% | 100% |  | 6 | 6 | 0 | 1 | 21% | 79% | 0% | 0% | 100% |  | 7 | 16 | 0 | 1 | 21% | 79% | 0% | 0% | 100% |  | 8 | 18 | 0 | 1 | 21% | 79% | 0% | 0% | 100% |  | 7 | 8 | 0 | 1 | 21% | 79% | 0% | 0% | 100% |  | 16 | 34 | 0 | 1 | 21% | 79% | 0% | 0% | 100% |  | 11 | 10 | 0 | 1 | 21% | 79% | 0% | 0% | 100% |  | 1 | 4 | 1 | 1 | 21% | 79% | 0% | 0% | 100% |  | 2 | 6 | 1 | 1 | 21% | 79% | 0% | 0% | 100% |  | 1 | 0 | 1 | 1 | 21% | 79% | 0% | 0% | 100% |  | 0 | 2 | 0 | 1 | 21% | 79% | 0% | 0% | 100%
[109 empty] | 6.7197 | 22.1306 | 0 | 0 | 23.29% | 76.71% | 0% | 0% |  |  | 6.7197 | 22.1306 | 0 | 0 | 23.29% | 76.71% | 0% | 0% |  |  | 6.7197 | 22.1306 | 0 | 0 | 23.29% | 76.71% | 0% | 0% |  |  | 6.7197 | 22.1306 | 0 | 0 | 23.29% | 76.71% | 0% | 0% |  |  | 6.7197 | 22.1306 | 0 | 0 | 23.29% | 76.71% | 0% | 0% |  |  | 6.7197 | 22.1306 | 0 | 0 | 23.29% | 76.71% | 0% | 0% |  |  | 6.7197 | 22.1306 | 0 | 0 | 23.29% | 76.71% | 0% | 0% |  |  | 6.7197 | 22.1306 | 0 | 0 | 23.29% | 76.71% | 0% | 0% |  |  | 6.7197 | 22.1306 | 0 | 0 | 23.29% | 76.71% | 0% | 0% |  |  | 6.7197 | 22.1306 | 0 | 0 | 23.29% | 76.71% | 0% | 0% |  |  | 6.7197 | 22.1306 | 0 | 0 | 23.29% | 76.71% | 0% | 0% |  |  | 6.7197 | 22.1306 | 0 | 0 | 23.29% | 76.71% | 0% | 0%
[109 empty] | T mixture | 298.15 | K |  | alpha CO | beta H2 |  |  |  |  | T mixture | 298.15 | K |  | alpha CO | beta H2 |  |  |  |  | T mixture | 298.15 | K |  | alpha CO | beta H2 |  |  |  |  | T mixture | 298.15 | K |  | alpha CO | beta H2 |  |  |  |  | T mixture | 298.15 | K |  | alpha CO | beta H2 |  |  |  |  | T mixture | 298.15 | K |  | alpha CO | beta H2 |  |  |  |  | T mixture | 298.15 | K |  | alpha CO | beta H2 |  |  |  |  | T mixture | 298.15 | K |  | alpha CO | beta H2 |  |  |  |  | T mixture | 298.15 | K |  | alpha CO | beta H2 |  |  |  |  | T mixture | 298.15 | K |  | alpha CO | beta H2 |  |  |  |  | T mixture | 298.15 | K |  | alpha CO | beta H2 |  |  |  |  | T mixture | 298.15 | K |  | alpha CO | beta H2
[109 empty] | MIXTURE |  |  |  | 0 | 0 |  |  |  |  | MIXTURE |  |  |  | 0 | 0 |  |  |  |  | MIXTURE |  |  |  | 0 | 0 |  |  |  |  | MIXTURE |  |  |  | 0 | 0 |  |  |  |  | MIXTURE |  |  |  | 0 | 0 |  |  |  |  | MIXTURE |  |  |  | 0 | 0 |  |  |  |  | MIXTURE |  |  |  | 0 | 0 |  |  |  |  | MIXTURE |  |  |  | 0 | 0 |  |  |  |  | MIXTURE |  |  |  | 0 | 0 |  |  |  |  | MIXTURE |  |  |  | 0 | 0 |  |  |  |  | MIXTURE |  |  |  | 0 | 0 |  |  |  |  | MIXTURE |  |  |  | 0 | 0
[109 empty] | m+n/4-p/2 | lam*O2 | lam*N2/O2 | lam*H2O/O2 | lam*Ar/O2 | [5 empty] | m+n/4-p/2 | lam*O2 | lam*N2/O2 | lam*H2O/O2 | lam*Ar/O2 | [5 empty] | m+n/4-p/2 | lam*O2 | lam*N2/O2 | lam*H2O/O2 | lam*Ar/O2 | [5 empty] | m+n/4-p/2 | lam*O2 | lam*N2/O2 | lam*H2O/O2 | lam*Ar/O2 | [5 empty] | m+n/4-p/2 | lam*O2 | lam*N2/O2 | lam*H2O/O2 | lam*Ar/O2 | [5 empty] | m+n/4-p/2 | lam*O2 | lam*N2/O2 | lam*H2O/O2 | lam*Ar/O2 | [5 empty] | m+n/4-p/2 | lam*O2 | lam*N2/O2 | lam*H2O/O2 | lam*Ar/O2 | [5 empty] | m+n/4-p/2 | lam*O2 | lam*N2/O2 | lam*H2O/O2 | lam*Ar/O2 | [5 empty] | m+n/4-p/2 | lam*O2 | lam*N2/O2 | lam*H2O/O2 | lam*Ar/O2 | [5 empty] | m+n/4-p/2 | lam*O2 | lam*N2/O2 | lam*H2O/O2 | lam*Ar/O2 | [5 empty] | m+n/4-p/2 | lam*O2 | lam*N2/O2 | lam*H2O/O2 | lam*Ar/O2 | [5 empty] | m+n/4-p/2 | lam*O2 | lam*N2/O2 | lam*H2O/O2 | lam*Ar/O2
[109 empty] | 2 | 2 | 7.5238 | 0 | 0 | 1 |  |  | 10.5238 |  | 5 | 5 | 18.8095 | 0 | 0 | 1 |  |  | 24.8095 |  | 7.5 | 7.5 | 28.2143 | 0 | 0 | 1 |  |  | 36.7143 |  | 11 | 11 | 41.381 | 0 | 0 | 1 |  |  | 53.381 |  | 12.5 | 12.5 | 47.0238 | 0 | 0 | 1 |  |  | 60.5238 |  | 9 | 9 | 33.8571 | 0 | 0 | 1 |  |  | 43.8571 |  | 24.5 | 24.5 | 92.1667 | 0 | 0 | 1 |  |  | 117.6667 |  | 13.5 | 13.5 | 50.7857 | 0 | 0 | 1 |  |  | 65.2857 |  | 1.5 | 1.5 | 5.6429 | 0 | 0 | 1 |  |  | 8.1429 |  | 3 | 3 | 11.2857 | 0 | 0 | 1 |  |  | 15.2857 |  | 0.5 | 0.5 | 1.881 | 0 | 0 | 1 |  |  | 3.381 |  | 0.5 | 0.5 | 1.881 | 0 | 0 | 1 |  |  | 3.381
[110 empty] | 19% | 71.49% | 0% | 0% | 9.502% |  |  | 100% |  |  | 20.15% | 75.82% | 0% | 0% | 4.031% |  |  | 100% |  |  | 20.43% | 76.85% | 0% | 0% | 2.724% |  |  | 100% |  |  | 20.61% | 77.52% | 0% | 0% | 1.873% |  |  | 100% |  |  | 20.65% | 77.69% | 0% | 0% | 1.652% |  |  | 100% |  |  | 20.52% | 77.2% | 0% | 0% | 2.28% |  |  | 100% |  |  | 20.82% | 78.33% | 0% | 0% | 0.8499% |  |  | 100% |  |  | 20.68% | 77.79% | 0% | 0% | 1.532% |  |  | 100% |  |  | 18.42% | 69.3% | 0% | 0% | 12.28% |  |  | 100% |  |  | 19.63% | 73.83% | 0% | 0% | 6.542% |  |  | 100% |  |  | 14.79% | 55.63% | 0% | 0% | 29.58% |  |  | 100% |  |  | 14.79% | 55.63% | 0% | 0% | 29.58% |  |  | 100%
[109 empty] | H mixt | 0 | 0 | -241.824 | 0 | -74.5234 |  |  | -74.5234 | MJ/10.5kmol | H mixt | 0 | 0 | -241.824 | 0 | -104.6695 |  |  | -104.6695 | MJ/24.8kmol | H mixt | 0 | 0 | -241.824 | 0 | 82.9532 |  |  | 82.9532 | MJ/36.7kmol | H mixt | 0 | 0 | -241.824 | 0 | -187.6252 |  |  | -187.6252 | MJ/53.4kmol | H mixt | 0 | 0 | -241.824 | 0 | -224.0397 |  |  | -224.0397 | MJ/60.5kmol | H mixt | 0 | 0 | -241.824 | 0 | 50.003 |  |  | 50.003 | MJ/43.9kmol | H mixt | 0 | 0 | -241.824 | 0 | -374.11 |  |  | -374.11 | MJ/117.7kmol | H mixt | 0 | 0 | -241.824 | 0 | 116.9247 |  |  | 116.9247 | MJ/65.3kmol | H mixt | 0 | 0 | -241.824 | 0 | -200.9491 |  |  | -200.9491 | MJ/8.1kmol | H mixt | 0 | 0 | -241.824 | 0 | -234.9497 |  |  | -234.9497 | MJ/15.3kmol | H mixt | 0 | 0 | -241.824 | 0 | -110.5228 |  |  | -110.5228 | MJ/3.4kmol | H mixt | 0 | 0 | -241.824 | 0 | 4.4409e-15 |  |  | 4.4409e-15 | MJ/3.4kmol
[109 empty] | T flame | 298.15 | K |  |  |  |  | et comb | 100% |  | T flame | 298.15 | K |  |  |  |  | et comb | 100% |  | T flame | 298.15 | K |  |  |  |  | et comb | 100% |  | T flame | 298.15 | K |  |  |  |  | et comb | 100% |  | T flame | 298.15 | K |  |  |  |  | et comb | 100% |  | T flame | 298.15 | K |  |  |  |  | et comb | 100% |  | T flame | 298.15 | K |  |  |  |  | et comb | 100% |  | T flame | 298.15 | K |  |  |  |  | et comb | 100% |  | T flame | 298.15 | K |  |  |  |  | et comb | 100% |  | T flame | 298.15 | K |  |  |  |  | et comb | 100% |  | T flame | 298.15 | K |  |  |  |  | et comb | 100% |  | T flame | 298.15 | K |  |  |  |  | et comb | 100%
[109 empty] | BURNT GAS | [9 empty] | BURNT GAS | [9 empty] | BURNT GAS | [9 empty] | BURNT GAS | [9 empty] | BURNT GAS | [9 empty] | BURNT GAS | [9 empty] | BURNT GAS | [9 empty] | BURNT GAS | [9 empty] | BURNT GAS | [9 empty] | BURNT GAS | [9 empty] | BURNT GAS | [9 empty] | BURNT GAS
[109 empty] | m-al/2+n/4-be/2 | O2 | N2 | H2O | Ar | CO2 | CO | H2 |  |  | m-al/2+n/4-be/2 | O2 | N2 | H2O | Ar | CO2 | CO | H2 |  |  | m-al/2+n/4-be/2 | O2 | N2 | H2O | Ar | CO2 | CO | H2 |  |  | m-al/2+n/4-be/2 | O2 | N2 | H2O | Ar | CO2 | CO | H2 |  |  | m-al/2+n/4-be/2 | O2 | N2 | H2O | Ar | CO2 | CO | H2 |  |  | m-al/2+n/4-be/2 | O2 | N2 | H2O | Ar | CO2 | CO | H2 |  |  | m-al/2+n/4-be/2 | O2 | N2 | H2O | Ar | CO2 | CO | H2 |  |  | m-al/2+n/4-be/2 | O2 | N2 | H2O | Ar | CO2 | CO | H2 |  |  | m-al/2+n/4-be/2 | O2 | N2 | H2O | Ar | CO2 | CO | H2 |  |  | m-al/2+n/4-be/2 | O2 | N2 | H2O | Ar | CO2 | CO | H2 |  |  | m-al/2+n/4-be/2 | O2 | N2 | H2O | Ar | CO2 | CO | H2 |  |  | m-al/2+n/4-be/2 | O2 | N2 | H2O | Ar | CO2 | CO | H2
[109 empty] | 2 | 0 | 7.5238 | 2 | 0 | 1 | 0 | 0 | 10.5238 |  | 5 | 0 | 18.8095 | 4 | 0 | 3 | 0 | 0 | 25.8095 |  | 7.5 | 0 | 28.2143 | 3 | 0 | 6 | 0 | 0 | 37.2143 |  | 11 | 0 | 41.381 | 8 | 0 | 7 | 0 | 0 | 56.381 |  | 12.5 | 0 | 47.0238 | 9 | 0 | 8 | 0 | 0 | 64.0238 |  | 9 | 0 | 33.8571 | 4 | 0 | 7 | 0 | 0 | 44.8571 |  | 24.5 | 0 | 92.1667 | 17 | 0 | 16 | 0 | 0 | 125.1667 |  | 13.5 | 0 | 50.7857 | 5 | 0 | 11 | 0 | 0 | 66.7857 |  | 2 | 0 | 5.6429 | 2 | 0 | 1 | 0 | 0 | 8.6429 |  | 3.5 | 0 | 11.2857 | 3 | 0 | 2 | 0 | 0 | 16.2857 |  | 1 | 0 | 1.881 | 0 | 0 | 1 | 0 | 0 | 2.881 |  | 0.5 | 0 | 1.881 | 1 | 0 | 0 | 0 | 0 | 2.881
[109 empty] | 1 | 0% | 71.49% | 19% | 0% | 9.502% | 0% | 0% | 100% |  | 1 | 0% | 72.88% | 15.5% | 0% | 11.62% | 0% | 0% | 100% |  | 1 | 0% | 75.82% | 8.061% | 0% | 16.12% | 0% | 0% | 100% |  | 1 | 0% | 73.4% | 14.19% | 0% | 12.42% | 0% | 0% | 100% |  | 1 | 0% | 73.45% | 14.06% | 0% | 12.5% | 0% | 0% | 100% |  | 1 | 0% | 75.48% | 8.917% | 0% | 15.61% | 0% | 0% | 100% |  | 1 | 0% | 73.64% | 13.58% | 0% | 12.78% | 0% | 0% | 100% |  | 1 | 0% | 76.04% | 7.487% | 0% | 16.47% | 0% | 0% | 100% |  | 1 | 0% | 65.29% | 23.14% | 0% | 11.57% | 0% | 0% | 100% |  | 1 | 0% | 69.3% | 18.42% | 0% | 12.28% | 0% | 0% | 100% |  | 1 | 0% | 65.29% | 0% | 0% | 34.71% | 0% | 0% | 100% |  | 1 | 0% | 65.29% | 34.71% | 0% | 0% | 0% | 0% | 100%
[109 empty] | H burnt | 0 | 0 | -241.824 | 0 | -393.5193 | -110.5059 | 0 | -877.1673 | MJ/10.5kmol | H burnt | 0 | 0 | -241.824 | 0 | -393.5193 | -110.5059 | 0 | -2147.854 | MJ/25.8kmol | H burnt | 0 | 0 | -241.824 | 0 | -393.5193 | -110.5059 | 0 | -3086.588 | MJ/37.2kmol | H burnt | 0 | 0 | -241.824 | 0 | -393.5193 | -110.5059 | 0 | -4689.2274 | MJ/56.4kmol | H burnt | 0 | 0 | -241.824 | 0 | -393.5193 | -110.5059 | 0 | -5324.5707 | MJ/64.0kmol | H burnt | 0 | 0 | -241.824 | 0 | -393.5193 | -110.5059 | 0 | -3721.9314 | MJ/44.9kmol | H burnt | 0 | 0 | -241.824 | 0 | -393.5193 | -110.5059 | 0 | -10407.3174 | MJ/125.2kmol | H burnt | 0 | 0 | -241.824 | 0 | -393.5193 | -110.5059 | 0 | -5537.8327 | MJ/66.8kmol | H burnt | 0 | 0 | -241.824 | 0 | -393.5193 | -110.5059 | 0 | -877.1673 | MJ/8.6kmol | H burnt | 0 | 0 | -241.824 | 0 | -393.5193 | -110.5059 | 0 | -1512.5107 | MJ/16.3kmol | H burnt | 0 | 0 | -241.824 | 0 | -393.5193 | -110.5059 | 0 | -393.5193 | MJ/2.9kmol | H burnt | 0 | 0 | -241.824 | 0 | -393.5193 | -110.5059 | 0 | -241.824 | MJ/2.9kmol
[117 empty] | 50.032 | MJ/kg METHANE CH4 | [8 empty] | 46.3347 | MJ/kg PROPANE C3H8 | [8 empty] | 40.5762 | MJ/kg BENZENE C6H6 | [8 empty] | 44.9246 | MJ/kg n-HEPTANE C7H16 | [8 empty] | 44.6513 | MJ/kg i-OCTANE C8H18 | [8 empty] | 40.9369 | MJ/kg TOLUENE C7H8 | [8 empty] | 44.3076 | MJ/kg n-HEXADECANE C16H34 | [8 empty] | 39.7662 | MJ/kg alpha-METHYLNAPHTALENE C11H10 | [8 empty] | 21.1041 | MJ/kg METHANOL CH4O | [8 empty] | 27.7316 | MJ/kg ETHANOL C2H6O | [8 empty] | 10.1033 | MJ/kg Carbon Monoxide | [8 empty] | 119.9643 | MJ/kg HYDROGEN
[110 empty] | 63.9976 | 210.7675 | 0 | 0 | 16.0426 |  |  | 290.8077 |  |  | 159.994 | 526.9187 | 0 | 0 | 44.0962 |  |  | 731.0089 |  |  | 239.991 | 790.3781 | 0 | 0 | 78.1134 |  |  | 1108.4825 |  |  | 351.9868 | 1159.2212 | 0 | 0 | 100.2034 |  |  | 1611.4114 |  |  | 399.985 | 1317.2968 | 0 | 0 | 114.2302 |  |  | 1831.512 |  |  | 287.9892 | 948.4537 | 0 | 0 | 92.1402 |  |  | 1328.5831 |  |  | 783.9706 | 2581.9017 | 0 | 0 | 226.4446 |  |  | 3592.3169 |  |  | 431.9838 | 1422.6805 | 0 | 0 | 142.2 |  |  | 1996.8643 |  |  | 47.9982 | 158.0756 | 0 | 0 | 32.042 |  |  | 238.1158 |  |  | 95.9964 | 316.1512 | 0 | 0 | 46.0688 |  |  | 458.2164 |  |  | 15.9994 | 52.6919 | 0 | 0 | 28.0104 |  |  | 96.7017 |  |  | 15.9994 | 52.6919 | 0 | 0 | 2.0158 |  |  | 70.7071
[110 empty] | 0 | 210.7675 | 36.0304 | 0 | 44.0098 | 0 | 0 | 290.8077 |  |  | 0 | 526.9187 | 72.0608 | 0 | 132.0294 | 0 | 0 | 731.0089 |  |  | 0 | 790.3781 | 54.0456 | 0 | 264.0588 | 0 | 0 | 1108.4825 |  |  | 0 | 1159.2212 | 144.1216 | 0 | 308.0686 | 0 | 0 | 1611.4114 |  |  | 0 | 1317.2968 | 162.1368 | 0 | 352.0784 | 0 | 0 | 1831.512 |  |  | 0 | 948.4537 | 72.0608 | 0 | 308.0686 | 0 | 0 | 1328.5831 |  |  | 0 | 2581.9017 | 306.2584 | 0 | 704.1568 | 0 | 0 | 3592.3169 |  |  | 0 | 1422.6805 | 90.076 | 0 | 484.1078 | 0 | 0 | 1996.8643 |  |  | 0 | 158.0756 | 36.0304 | 0 | 44.0098 | 0 | 0 | 238.1158 |  |  | 0 | 316.1512 | 54.0456 | 0 | 88.0196 | 0 | 0 | 458.2164 |  |  | 0 | 52.6919 | 0 | 0 | 44.0098 | 0 | 0 | 96.7017 |  |  | 0 | 52.6919 | 18.0152 | 0 | 0 | 0 | 0 | 70.7071
[109 empty] | sig | 0% | 72.48% | 12.39% | 0% | 15.13% | 0% | 0% | 1 |  | sig | 0% | 72.08% | 9.858% | 0% | 18.06% | 0% | 0% | 1 |  | sig | 0% | 71.3% | 4.876% | 0% | 23.82% | 0% | 0% | 1 |  | sig | 0% | 63.29% | 7.869% | 0% | 16.82% | 0% | 0% | 0.87983 |  | sig | 0% | 71.92% | 8.853% | 0% | 19.22% | 0% | 0% | 1 |  | sig | 0% | 71.39% | 5.424% | 0% | 23.19% | 0% | 0% | 1 |  | sig | 0% | 71.87% | 8.525% | 0% | 19.6% | 0% | 0% | 1 |  | sig | 0% | 71.25% | 4.511% | 0% | 24.24% | 0% | 0% | 1 |  | sig | 0% | 66.39% | 15.13% | 0% | 18.48% | 0% | 0% | 1 |  | sig | 0% | 69% | 11.79% | 0% | 19.21% | 0% | 0% | 1 |  | sig | 0% | 54.49% | 0% | 0% | 45.51% | 0% | 0% | 1 |  | sig | 0% | 74.52% | 25.48% | 0% | 0% | 0% | 0% | 1
[109 empty] | sig mix | 22.01% | 72.48% | 0% | 0% | 5.517% |  |  | 1 |  | sig mix | 21.89% | 72.08% | 0% | 0% | 6.032% |  |  | 1 |  | sig mix | 21.65% | 71.3% | 0% | 0% | 7.047% |  |  | 1 |  | sig mix | 19.22% | 63.29% | 0% | 0% | 5.471% |  |  | 0.87983 |  | sig mix | 21.84% | 71.92% | 0% | 0% | 6.237% |  |  | 1 |  | sig mix | 21.68% | 71.39% | 0% | 0% | 6.935% |  |  | 1 |  | sig mix | 21.82% | 71.87% | 0% | 0% | 6.304% |  |  | 1 |  | sig mix | 21.63% | 71.25% | 0% | 0% | 7.121% |  |  | 1 |  | sig mix | 20.16% | 66.39% | 0% | 0% | 13.46% |  |  | 1 |  | sig mix | 20.95% | 69% | 0% | 0% | 10.05% |  |  | 1 |  | sig mix | 16.55% | 54.49% | 0% | 0% | 28.97% |  |  | 1 |  | sig mix | 22.63% | 74.52% | 0% | 0% | 2.851% |  |  | 1
[112 empty] | L t | H u | H mix | [7 empty] | L t | H u | H mix | [7 empty] | L t | H u | H mix | [7 empty] | L t | H u | H mix | [7 empty] | L t | H u | H mix | [7 empty] | L t | H u | H mix | [7 empty] | L t | H u | H mix | [7 empty] | L t | H u | H mix | [7 empty] | L t | H u | H mix | [7 empty] | L t | H u | H mix | [7 empty] | L t | H u | H mix | [7 empty] | L t | H u | H mix
[112 empty] | 17.3913 | 50.032 | 1.3982 | [7 empty] | 15.8103 | 46.3347 | 1.4204 | [7 empty] | 13.3779 | 40.5762 | 1.4619 | [7 empty] | 15.3043 | 44.9246 | 1.4213 | [7 empty] | 15.2555 | 44.6513 | 1.417 | [7 empty] | 13.6106 | 40.9369 | 1.4506 | [7 empty] | 15.0827 | 44.3076 | 1.4217 | [7 empty] | 13.2272 | 39.7662 | 1.4484 | [7 empty] | 6.5217 | 21.1041 | 1.5028 | [7 empty] | 9.0737 | 27.7316 | 1.4483 | [7 empty] | 2.4845 | 10.1033 | 1.6926 | [7 empty] | 34.7826 | 119.9643 | 1.7
[109 empty] | 1 | 4 | 0 | 2 | 21% | 79% | 0% | 0% | 100% |  | 3 | 8 | 0 | 2 | 21% | 79% | 0% | 0% | 100% |  | 6 | 6 | 0 | 2 | 21% | 79% | 0% | 0% | 100% |  | 7 | 16 | 0 | 2 | 21% | 79% | 0% | 0% | 100% |  | 8 | 18 | 0 | 2 | 21% | 79% | 0% | 0% | 100% |  | 7 | 8 | 0 | 2 | 21% | 79% | 0% | 0% | 100% |  | 16 | 34 | 0 | 2 | 21% | 79% | 0% | 0% | 100% |  | 11 | 10 | 0 | 2 | 21% | 79% | 0% | 0% | 100% |  | 1 | 4 | 1 | 2 | 21% | 79% | 0% | 0% | 100% |  | 2 | 6 | 1 | 2 | 21% | 79% | 0% | 0% | 100% |  | 1 | 0 | 1 | 2 | 21% | 79% | 0% | 0% | 100% |  | 0 | 2 | 0 | 2 | 21% | 79% | 0% | 0% | 100%
[109 empty] | 6.7197 | 22.1306 | 0 | 0 | 23.29% | 76.71% | 0% | 0% |  |  | 6.7197 | 22.1306 | 0 | 0 | 23.29% | 76.71% | 0% | 0% |  |  | 6.7197 | 22.1306 | 0 | 0 | 23.29% | 76.71% | 0% | 0% |  |  | 6.7197 | 22.1306 | 0 | 0 | 23.29% | 76.71% | 0% | 0% |  |  | 6.7197 | 22.1306 | 0 | 0 | 23.29% | 76.71% | 0% | 0% |  |  | 6.7197 | 22.1306 | 0 | 0 | 23.29% | 76.71% | 0% | 0% |  |  | 6.7197 | 22.1306 | 0 | 0 | 23.29% | 76.71% | 0% | 0% |  |  | 6.7197 | 22.1306 | 0 | 0 | 23.29% | 76.71% | 0% | 0% |  |  | 6.7197 | 22.1306 | 0 | 0 | 23.29% | 76.71% | 0% | 0% |  |  | 6.7197 | 22.1306 | 0 | 0 | 23.29% | 76.71% | 0% | 0% |  |  | 6.7197 | 22.1306 | 0 | 0 | 23.29% | 76.71% | 0% | 0% |  |  | 6.7197 | 22.1306 | 0 | 0 | 23.29% | 76.71% | 0% | 0%
[109 empty] | T mixture | 298.15 | K |  | alpha CO | beta H2 |  |  |  |  | T mixture | 298.15 | K |  | alpha CO | beta H2 |  |  |  |  | T mixture | 298.15 | K |  | alpha CO | beta H2 |  |  |  |  | T mixture | 298.15 | K |  | alpha CO | beta H2 |  |  |  |  | T mixture | 298.15 | K |  | alpha CO | beta H2 |  |  |  |  | T mixture | 298.15 | K |  | alpha CO | beta H2 |  |  |  |  | T mixture | 298.15 | K |  | alpha CO | beta H2 |  |  |  |  | T mixture | 298.15 | K |  | alpha CO | beta H2 |  |  |  |  | T mixture | 298.15 | K |  | alpha CO | beta H2 |  |  |  |  | T mixture | 298.15 | K |  | alpha CO | beta H2 |  |  |  |  | T mixture | 298.15 | K |  | alpha CO | beta H2 |  |  |  |  | T mixture | 298.15 | K |  | alpha CO | beta H2
[109 empty] | MIXTURE |  |  |  | 0 | 0 |  |  |  |  | MIXTURE |  |  |  | 0 | 0 |  |  |  |  | MIXTURE |  |  |  | 0 | 0 |  |  |  |  | MIXTURE |  |  |  | 0 | 0 |  |  |  |  | MIXTURE |  |  |  | 0 | 0 |  |  |  |  | MIXTURE |  |  |  | 0 | 0 |  |  |  |  | MIXTURE |  |  |  | 0 | 0 |  |  |  |  | MIXTURE |  |  |  | 0 | 0 |  |  |  |  | MIXTURE |  |  |  | 0 | 0 |  |  |  |  | MIXTURE |  |  |  | 0 | 0 |  |  |  |  | MIXTURE |  |  |  | 0 | 0 |  |  |  |  | MIXTURE |  |  |  | 0 | 0
[109 empty] | m+n/4-p/2 | lam*O2 | lam*N2/O2 | lam*H2O/O2 | lam*Ar/O2 | [5 empty] | m+n/4-p/2 | lam*O2 | lam*N2/O2 | lam*H2O/O2 | lam*Ar/O2 | [5 empty] | m+n/4-p/2 | lam*O2 | lam*N2/O2 | lam*H2O/O2 | lam*Ar/O2 | [5 empty] | m+n/4-p/2 | lam*O2 | lam*N2/O2 | lam*H2O/O2 | lam*Ar/O2 | [5 empty] | m+n/4-p/2 | lam*O2 | lam*N2/O2 | lam*H2O/O2 | lam*Ar/O2 | [5 empty] | m+n/4-p/2 | lam*O2 | lam*N2/O2 | lam*H2O/O2 | lam*Ar/O2 | [5 empty] | m+n/4-p/2 | lam*O2 | lam*N2/O2 | lam*H2O/O2 | lam*Ar/O2 | [5 empty] | m+n/4-p/2 | lam*O2 | lam*N2/O2 | lam*H2O/O2 | lam*Ar/O2 | [5 empty] | m+n/4-p/2 | lam*O2 | lam*N2/O2 | lam*H2O/O2 | lam*Ar/O2 | [5 empty] | m+n/4-p/2 | lam*O2 | lam*N2/O2 | lam*H2O/O2 | lam*Ar/O2 | [5 empty] | m+n/4-p/2 | lam*O2 | lam*N2/O2 | lam*H2O/O2 | lam*Ar/O2 | [5 empty] | m+n/4-p/2 | lam*O2 | lam*N2/O2 | lam*H2O/O2 | lam*Ar/O2
[109 empty] | 2 | 4 | 15.0476 | 0 | 0 | 1 |  |  | 20.0476 |  | 5 | 10 | 37.619 | 0 | 0 | 1 |  |  | 48.619 |  | 7.5 | 15 | 56.4286 | 0 | 0 | 1 |  |  | 72.4286 |  | 11 | 22 | 82.7619 | 0 | 0 | 1 |  |  | 105.7619 |  | 12.5 | 25 | 94.0476 | 0 | 0 | 1 |  |  | 120.0476 |  | 9 | 18 | 67.7143 | 0 | 0 | 1 |  |  | 86.7143 |  | 24.5 | 49 | 184.3333 | 0 | 0 | 1 |  |  | 234.3333 |  | 13.5 | 27 | 101.5714 | 0 | 0 | 1 |  |  | 129.5714 |  | 1.5 | 3 | 11.2857 | 0 | 0 | 1 |  |  | 15.2857 |  | 3 | 6 | 22.5714 | 0 | 0 | 1 |  |  | 29.5714 |  | 0.5 | 1 | 3.7619 | 0 | 0 | 1 |  |  | 5.7619 |  | 0.5 | 1 | 3.7619 | 0 | 0 | 1 |  |  | 5.7619
[110 empty] | 19.95% | 75.06% | 0% | 0% | 4.988% |  |  | 100% |  |  | 20.57% | 77.38% | 0% | 0% | 2.057% |  |  | 100% |  |  | 20.71% | 77.91% | 0% | 0% | 1.381% |  |  | 100% |  |  | 20.8% | 78.25% | 0% | 0% | 0.9455% |  |  | 100% |  |  | 20.83% | 78.34% | 0% | 0% | 0.833% |  |  | 100% |  |  | 20.76% | 78.09% | 0% | 0% | 1.153% |  |  | 100% |  |  | 20.91% | 78.66% | 0% | 0% | 0.4267% |  |  | 100% |  |  | 20.84% | 78.39% | 0% | 0% | 0.7718% |  |  | 100% |  |  | 19.63% | 73.83% | 0% | 0% | 6.542% |  |  | 100% |  |  | 20.29% | 76.33% | 0% | 0% | 3.382% |  |  | 100% |  |  | 17.36% | 65.29% | 0% | 0% | 17.36% |  |  | 100% |  |  | 17.36% | 65.29% | 0% | 0% | 17.36% |  |  | 100%
[109 empty] | H mixt | 0 | 0 | -241.824 | 0 | -74.5234 |  |  | -74.5234 | MJ/20.0kmol | H mixt | 0 | 0 | -241.824 | 0 | -104.6695 |  |  | -104.6695 | MJ/48.6kmol | H mixt | 0 | 0 | -241.824 | 0 | 82.9532 |  |  | 82.9532 | MJ/72.4kmol | H mixt | 0 | 0 | -241.824 | 0 | -187.6252 |  |  | -187.6252 | MJ/105.8kmol | H mixt | 0 | 0 | -241.824 | 0 | -224.0397 |  |  | -224.0397 | MJ/120.0kmol | H mixt | 0 | 0 | -241.824 | 0 | 50.003 |  |  | 50.003 | MJ/86.7kmol | H mixt | 0 | 0 | -241.824 | 0 | -374.11 |  |  | -374.11 | MJ/234.3kmol | H mixt | 0 | 0 | -241.824 | 0 | 116.9247 |  |  | 116.9247 | MJ/129.6kmol | H mixt | 0 | 0 | -241.824 | 0 | -200.9491 |  |  | -200.9491 | MJ/15.3kmol | H mixt | 0 | 0 | -241.824 | 0 | -234.9497 |  |  | -234.9497 | MJ/29.6kmol | H mixt | 0 | 0 | -241.824 | 0 | -110.5228 |  |  | -110.5228 | MJ/5.8kmol | H mixt | 0 | 0 | -241.824 | 0 | 4.4409e-15 |  |  | 4.4409e-15 | MJ/5.8kmol
[109 empty] | T flame | 298.15 | K |  |  |  |  | et comb | 100% |  | T flame | 298.15 | K |  |  |  |  | et comb | 100% |  | T flame | 298.15 | K |  |  |  |  | et comb | 100% |  | T flame | 298.15 | K |  |  |  |  | et comb | 100% |  | T flame | 298.15 | K |  |  |  |  | et comb | 100% |  | T flame | 298.15 | K |  |  |  |  | et comb | 100% |  | T flame | 298.15 | K |  |  |  |  | et comb | 100% |  | T flame | 298.15 | K |  |  |  |  | et comb | 100% |  | T flame | 298.15 | K |  |  |  |  | et comb | 100% |  | T flame | 298.15 | K |  |  |  |  | et comb | 100% |  | T flame | 298.15 | K |  |  |  |  | et comb | 100% |  | T flame | 298.15 | K |  |  |  |  | et comb | 100%
[109 empty] | BURNT GAS | [9 empty] | BURNT GAS | [9 empty] | BURNT GAS | [9 empty] | BURNT GAS | [9 empty] | BURNT GAS | [9 empty] | BURNT GAS | [9 empty] | BURNT GAS | [9 empty] | BURNT GAS | [9 empty] | BURNT GAS | [9 empty] | BURNT GAS | [9 empty] | BURNT GAS | [9 empty] | BURNT GAS
[109 empty] | m-al/2+n/4-be/2 | O2 | N2 | H2O | Ar | CO2 | CO | H2 |  |  | m-al/2+n/4-be/2 | O2 | N2 | H2O | Ar | CO2 | CO | H2 |  |  | m-al/2+n/4-be/2 | O2 | N2 | H2O | Ar | CO2 | CO | H2 |  |  | m-al/2+n/4-be/2 | O2 | N2 | H2O | Ar | CO2 | CO | H2 |  |  | m-al/2+n/4-be/2 | O2 | N2 | H2O | Ar | CO2 | CO | H2 |  |  | m-al/2+n/4-be/2 | O2 | N2 | H2O | Ar | CO2 | CO | H2 |  |  | m-al/2+n/4-be/2 | O2 | N2 | H2O | Ar | CO2 | CO | H2 |  |  | m-al/2+n/4-be/2 | O2 | N2 | H2O | Ar | CO2 | CO | H2 |  |  | m-al/2+n/4-be/2 | O2 | N2 | H2O | Ar | CO2 | CO | H2 |  |  | m-al/2+n/4-be/2 | O2 | N2 | H2O | Ar | CO2 | CO | H2 |  |  | m-al/2+n/4-be/2 | O2 | N2 | H2O | Ar | CO2 | CO | H2 |  |  | m-al/2+n/4-be/2 | O2 | N2 | H2O | Ar | CO2 | CO | H2
[109 empty] | 2 | 2 | 15.0476 | 2 | 0 | 1 | 0 | 0 | 20.0476 |  | 5 | 5 | 37.619 | 4 | 0 | 3 | 0 | 0 | 49.619 |  | 7.5 | 7.5 | 56.4286 | 3 | 0 | 6 | 0 | 0 | 72.9286 |  | 11 | 11 | 82.7619 | 8 | 0 | 7 | 0 | 0 | 108.7619 |  | 12.5 | 12.5 | 94.0476 | 9 | 0 | 8 | 0 | 0 | 123.5476 |  | 9 | 9 | 67.7143 | 4 | 0 | 7 | 0 | 0 | 87.7143 |  | 24.5 | 24.5 | 184.3333 | 17 | 0 | 16 | 0 | 0 | 241.8333 |  | 13.5 | 13.5 | 101.5714 | 5 | 0 | 11 | 0 | 0 | 131.0714 |  | 2 | 1.5 | 11.2857 | 2 | 0 | 1 | 0 | 0 | 15.7857 |  | 3.5 | 3 | 22.5714 | 3 | 0 | 2 | 0 | 0 | 30.5714 |  | 1 | 0.5 | 3.7619 | 0 | 0 | 1 | 0 | 0 | 5.2619 |  | 0.5 | 0.5 | 3.7619 | 1 | 0 | 0 | 0 | 0 | 5.2619
[109 empty] | 1 | 9.976% | 75.06% | 9.976% | 0% | 4.988% | 0% | 0% | 100% |  | 1 | 10.08% | 75.82% | 8.061% | 0% | 6.046% | 0% | 0% | 100% |  | 1 | 10.28% | 77.38% | 4.114% | 0% | 8.227% | 0% | 0% | 100% |  | 1 | 10.11% | 76.09% | 7.356% | 0% | 6.436% | 0% | 0% | 100% |  | 1 | 10.12% | 76.12% | 7.285% | 0% | 6.475% | 0% | 0% | 100% |  | 1 | 10.26% | 77.2% | 4.56% | 0% | 7.98% | 0% | 0% | 100% |  | 1 | 10.13% | 76.22% | 7.03% | 0% | 6.616% | 0% | 0% | 100% |  | 1 | 10.3% | 77.49% | 3.815% | 0% | 8.392% | 0% | 0% | 100% |  | 1 | 9.502% | 71.49% | 12.67% | 0% | 6.335% | 0% | 0% | 100% |  | 1 | 9.813% | 73.83% | 9.813% | 0% | 6.542% | 0% | 0% | 100% |  | 1 | 9.502% | 71.49% | 0% | 0% | 19% | 0% | 0% | 100% |  | 1 | 9.502% | 71.49% | 19% | 0% | 0% | 0% | 0% | 100%
[109 empty] | H burnt | 0 | 0 | -241.824 | 0 | -393.5193 | -110.5059 | 0 | -877.1673 | MJ/20.0kmol | H burnt | 0 | 0 | -241.824 | 0 | -393.5193 | -110.5059 | 0 | -2147.854 | MJ/49.6kmol | H burnt | 0 | 0 | -241.824 | 0 | -393.5193 | -110.5059 | 0 | -3086.588 | MJ/72.9kmol | H burnt | 0 | 0 | -241.824 | 0 | -393.5193 | -110.5059 | 0 | -4689.2274 | MJ/108.8kmol | H burnt | 0 | 0 | -241.824 | 0 | -393.5193 | -110.5059 | 0 | -5324.5707 | MJ/123.5kmol | H burnt | 0 | 0 | -241.824 | 0 | -393.5193 | -110.5059 | 0 | -3721.9314 | MJ/87.7kmol | H burnt | 0 | 0 | -241.824 | 0 | -393.5193 | -110.5059 | 0 | -10407.3174 | MJ/241.8kmol | H burnt | 0 | 0 | -241.824 | 0 | -393.5193 | -110.5059 | 0 | -5537.8327 | MJ/131.1kmol | H burnt | 0 | 0 | -241.824 | 0 | -393.5193 | -110.5059 | 0 | -877.1673 | MJ/15.8kmol | H burnt | 0 | 0 | -241.824 | 0 | -393.5193 | -110.5059 | 0 | -1512.5107 | MJ/30.6kmol | H burnt | 0 | 0 | -241.824 | 0 | -393.5193 | -110.5059 | 0 | -393.5193 | MJ/5.3kmol | H burnt | 0 | 0 | -241.824 | 0 | -393.5193 | -110.5059 | 0 | -241.824 | MJ/5.3kmol
[117 empty] | 50.032 | MJ/kg METHANE CH4 | [8 empty] | 46.3347 | MJ/kg PROPANE C3H8 | [8 empty] | 40.5762 | MJ/kg BENZENE C6H6 | [8 empty] | 44.9246 | MJ/kg n-HEPTANE C7H16 | [8 empty] | 44.6513 | MJ/kg i-OCTANE C8H18 | [8 empty] | 40.9369 | MJ/kg TOLUENE C7H8 | [8 empty] | 44.3076 | MJ/kg n-HEXADECANE C16H34 | [8 empty] | 39.7662 | MJ/kg alpha-METHYLNAPHTALENE C11H10 | [8 empty] | 21.1041 | MJ/kg METHANOL CH4O | [8 empty] | 27.7316 | MJ/kg ETHANOL C2H6O | [8 empty] | 10.1033 | MJ/kg Carbon Monoxide | [8 empty] | 119.9643 | MJ/kg HYDROGEN
[110 empty] | 127.9952 | 421.535 | 0 | 0 | 16.0426 |  |  | 565.5728 |  |  | 319.988 | 1053.8374 | 0 | 0 | 44.0962 |  |  | 1417.9216 |  |  | 479.982 | 1580.7561 | 0 | 0 | 78.1134 |  |  | 2138.8515 |  |  | 703.9736 | 2318.4423 | 0 | 0 | 100.2034 |  |  | 3122.6193 |  |  | 799.97 | 2634.5936 | 0 | 0 | 114.2302 |  |  | 3548.7938 |  |  | 575.9784 | 1896.9074 | 0 | 0 | 92.1402 |  |  | 2565.026 |  |  | 1567.9412 | 5163.8034 | 0 | 0 | 226.4446 |  |  | 6958.1892 |  |  | 863.9676 | 2845.3611 | 0 | 0 | 142.2 |  |  | 3851.5287 |  |  | 95.9964 | 316.1512 | 0 | 0 | 32.042 |  |  | 444.1896 |  |  | 191.9928 | 632.3025 | 0 | 0 | 46.0688 |  |  | 870.3641 |  |  | 31.9988 | 105.3837 | 0 | 0 | 28.0104 |  |  | 165.3929 |  |  | 31.9988 | 105.3837 | 0 | 0 | 2.0158 |  |  | 139.3983
[110 empty] | 63.9976 | 421.535 | 36.0304 | 0 | 44.0098 | 0 | 0 | 565.5728 |  |  | 159.994 | 1053.8374 | 72.0608 | 0 | 132.0294 | 0 | 0 | 1417.9216 |  |  | 239.991 | 1580.7561 | 54.0456 | 0 | 264.0588 | 0 | 0 | 2138.8515 |  |  | 351.9868 | 2318.4423 | 144.1216 | 0 | 308.0686 | 0 | 0 | 3122.6193 |  |  | 399.985 | 2634.5936 | 162.1368 | 0 | 352.0784 | 0 | 0 | 3548.7938 |  |  | 287.9892 | 1896.9074 | 72.0608 | 0 | 308.0686 | 0 | 0 | 2565.026 |  |  | 783.9706 | 5163.8034 | 306.2584 | 0 | 704.1568 | 0 | 0 | 6958.1892 |  |  | 431.9838 | 2845.3611 | 90.076 | 0 | 484.1078 | 0 | 0 | 3851.5287 |  |  | 47.9982 | 316.1512 | 36.0304 | 0 | 44.0098 | 0 | 0 | 444.1896 |  |  | 95.9964 | 632.3025 | 54.0456 | 0 | 88.0196 | 0 | 0 | 870.3641 |  |  | 15.9994 | 105.3837 | 0 | 0 | 44.0098 | 0 | 0 | 165.3929 |  |  | 15.9994 | 105.3837 | 18.0152 | 0 | 0 | 0 | 0 | 139.3983
[109 empty] | sig | 11.32% | 74.53% | 6.371% | 0% | 7.781% | 0% | 0% | 1 |  | sig | 11.28% | 74.32% | 5.082% | 0% | 9.311% | 0% | 0% | 1 |  | sig | 11.22% | 73.91% | 2.527% | 0% | 12.35% | 0% | 0% | 1 |  | sig | 9.918% | 65.33% | 4.061% | 0% | 8.681% | 0% | 0% | 0.87991 |  | sig | 11.27% | 74.24% | 4.569% | 0% | 9.921% | 0% | 0% | 1 |  | sig | 11.23% | 73.95% | 2.809% | 0% | 12.01% | 0% | 0% | 1 |  | sig | 11.27% | 74.21% | 4.401% | 0% | 10.12% | 0% | 0% | 1 |  | sig | 11.22% | 73.88% | 2.339% | 0% | 12.57% | 0% | 0% | 1 |  | sig | 10.81% | 71.17% | 8.111% | 0% | 9.908% | 0% | 0% | 1 |  | sig | 11.03% | 72.65% | 6.21% | 0% | 10.11% | 0% | 0% | 1 |  | sig | 9.674% | 63.72% | 0% | 0% | 26.61% | 0% | 0% | 1 |  | sig | 11.48% | 75.6% | 12.92% | 0% | 0% | 0% | 0% | 1
[109 empty] | sig mix | 22.63% | 74.53% | 0% | 0% | 2.837% |  |  | 1 |  | sig mix | 22.57% | 74.32% | 0% | 0% | 3.11% |  |  | 1 |  | sig mix | 22.44% | 73.91% | 0% | 0% | 3.652% |  |  | 1 |  | sig mix | 19.84% | 65.33% | 0% | 0% | 2.824% |  |  | 0.87991 |  | sig mix | 22.54% | 74.24% | 0% | 0% | 3.219% |  |  | 1 |  | sig mix | 22.46% | 73.95% | 0% | 0% | 3.592% |  |  | 1 |  | sig mix | 22.53% | 74.21% | 0% | 0% | 3.254% |  |  | 1 |  | sig mix | 22.43% | 73.88% | 0% | 0% | 3.692% |  |  | 1 |  | sig mix | 21.61% | 71.17% | 0% | 0% | 7.214% |  |  | 1 |  | sig mix | 22.06% | 72.65% | 0% | 0% | 5.293% |  |  | 1 |  | sig mix | 19.35% | 63.72% | 0% | 0% | 16.94% |  |  | 1 |  | sig mix | 22.95% | 75.6% | 0% | 0% | 1.446% |  |  | 1
[112 empty] | L t | H u | H mix | [7 empty] | L t | H u | H mix | [7 empty] | L t | H u | H mix | [7 empty] | L t | H u | H mix | [7 empty] | L t | H u | H mix | [7 empty] | L t | H u | H mix | [7 empty] | L t | H u | H mix | [7 empty] | L t | H u | H mix | [7 empty] | L t | H u | H mix | [7 empty] | L t | H u | H mix | [7 empty] | L t | H u | H mix | [7 empty] | L t | H u | H mix
[109 empty] | 3 |  |  | 17.3913 | 42.9738 | 2.3366 |  |  |  |  | 3 |  |  | 15.8103 | 49.0657 | 2.9188 |  |  |  |  | 3 |  |  | 13.3779 | 62.1737 | 4.3242 |  |  |  |  | 3 |  |  | 15.3043 | 49.8865 | 3.0597 |  |  |  |  | 3 |  |  | 15.2555 | 50.4768 | 3.1052 |  |  |  |  | 3 |  |  | 13.6106 | 59.8805 | 4.0984 |  |  |  |  | 3 |  |  | 15.0827 | 51.5126 | 3.203 |  |  |  |  | 3 |  |  | 13.2272 | 61.5147 | 4.3237 |  |  |  |  | 3 |  |  | 6.5217 | 12.1945 | 1.6212 |  |  |  |  | 3 |  |  | 9.0737 | 23.3983 | 2.3227 |  |  |  |  | 3 |  |  | 2.4845 | 16.4162 | 4.7112 |  |  |  |  | 3 |  |  | 34.7826 | 43.4559 | 1.2144
[109 empty] | 1 | 4 | 0 | 1 | 21% | 79% | 0% | 0% | 100% |  | 3 | 8 | 0 | 1 | 21% | 79% | 0% | 0% | 100% |  | 6 | 6 | 0 | 1 | 21% | 79% | 0% | 0% | 100% |  | 7 | 16 | 0 | 1 | 21% | 79% | 0% | 0% | 100% |  | 8 | 18 | 0 | 1 | 21% | 79% | 0% | 0% | 100% |  | 7 | 8 | 0 | 1 | 21% | 79% | 0% | 0% | 100% |  | 16 | 34 | 0 | 1 | 21% | 79% | 0% | 0% | 100% |  | 11 | 10 | 0 | 1 | 21% | 79% | 0% | 0% | 100% |  | 1 | 4 | 1 | 1 | 21% | 79% | 0% | 0% | 100% |  | 2 | 6 | 1 | 1 | 21% | 79% | 0% | 0% | 100% |  | 1 | 0 | 1 | 1 | 21% | 79% | 0% | 0% | 100% |  | 0 | 2 | 0 | 1 | 21% | 79% | 0% | 0% | 100%
[109 empty] | 6.7197 | 22.1306 | 0 | 0 | 23.29% | 76.71% | 0% | 0% |  |  | 6.7197 | 22.1306 | 0 | 0 | 23.29% | 76.71% | 0% | 0% |  |  | 6.7197 | 22.1306 | 0 | 0 | 23.29% | 76.71% | 0% | 0% |  |  | 6.7197 | 22.1306 | 0 | 0 | 23.29% | 76.71% | 0% | 0% |  |  | 6.7197 | 22.1306 | 0 | 0 | 23.29% | 76.71% | 0% | 0% |  |  | 6.7197 | 22.1306 | 0 | 0 | 23.29% | 76.71% | 0% | 0% |  |  | 6.7197 | 22.1306 | 0 | 0 | 23.29% | 76.71% | 0% | 0% |  |  | 6.7197 | 22.1306 | 0 | 0 | 23.29% | 76.71% | 0% | 0% |  |  | 6.7197 | 22.1306 | 0 | 0 | 23.29% | 76.71% | 0% | 0% |  |  | 6.7197 | 22.1306 | 0 | 0 | 23.29% | 76.71% | 0% | 0% |  |  | 6.7197 | 22.1306 | 0 | 0 | 23.29% | 76.71% | 0% | 0% |  |  | 6.7197 | 22.1306 | 0 | 0 | 23.29% | 76.71% | 0% | 0%
[109 empty] | T mixture | 800 | K |  | alpha CO | beta H2 |  |  |  |  | T mixture | 800 | K |  | alpha CO | beta H2 |  |  |  |  | T mixture | 800 | K |  | alpha CO | beta H2 |  |  |  |  | T mixture | 800 | K |  | alpha CO | beta H2 |  |  |  |  | T mixture | 800 | K |  | alpha CO | beta H2 |  |  |  |  | T mixture | 800 | K |  | alpha CO | beta H2 |  |  |  |  | T mixture | 800 | K |  | alpha CO | beta H2 |  |  |  |  | T mixture | 800 | K |  | alpha CO | beta H2 |  |  |  |  | T mixture | 800 | K |  | alpha CO | beta H2 |  |  |  |  | T mixture | 800 | K |  | alpha CO | beta H2 |  |  |  |  | T mixture | 800 | K |  | alpha CO | beta H2 |  |  |  |  | T mixture | 800 | K |  | alpha CO | beta H2
[109 empty] | MIXTURE |  |  |  | 0 | 0 |  |  |  |  | MIXTURE |  |  |  | 0 | 0 |  |  |  |  | MIXTURE |  |  |  | 0 | 0 |  |  |  |  | MIXTURE |  |  |  | 0 | 0 |  |  |  |  | MIXTURE |  |  |  | 0 | 0 |  |  |  |  | MIXTURE |  |  |  | 0 | 0 |  |  |  |  | MIXTURE |  |  |  | 0 | 0 |  |  |  |  | MIXTURE |  |  |  | 0 | 0 |  |  |  |  | MIXTURE |  |  |  | 0 | 0 |  |  |  |  | MIXTURE |  |  |  | 0 | 0 |  |  |  |  | MIXTURE |  |  |  | 0 | 0 |  |  |  |  | MIXTURE |  |  |  | 0 | 0
[109 empty] | m+n/4-p/2 | lam*O2 | lam*N2/O2 | lam*H2O/O2 | lam*Ar/O2 | [5 empty] | m+n/4-p/2 | lam*O2 | lam*N2/O2 | lam*H2O/O2 | lam*Ar/O2 | [5 empty] | m+n/4-p/2 | lam*O2 | lam*N2/O2 | lam*H2O/O2 | lam*Ar/O2 | [5 empty] | m+n/4-p/2 | lam*O2 | lam*N2/O2 | lam*H2O/O2 | lam*Ar/O2 | [5 empty] | m+n/4-p/2 | lam*O2 | lam*N2/O2 | lam*H2O/O2 | lam*Ar/O2 | [5 empty] | m+n/4-p/2 | lam*O2 | lam*N2/O2 | lam*H2O/O2 | lam*Ar/O2 | [5 empty] | m+n/4-p/2 | lam*O2 | lam*N2/O2 | lam*H2O/O2 | lam*Ar/O2 | [5 empty] | m+n/4-p/2 | lam*O2 | lam*N2/O2 | lam*H2O/O2 | lam*Ar/O2 | [5 empty] | m+n/4-p/2 | lam*O2 | lam*N2/O2 | lam*H2O/O2 | lam*Ar/O2 | [5 empty] | m+n/4-p/2 | lam*O2 | lam*N2/O2 | lam*H2O/O2 | lam*Ar/O2 | [5 empty] | m+n/4-p/2 | lam*O2 | lam*N2/O2 | lam*H2O/O2 | lam*Ar/O2 | [5 empty] | m+n/4-p/2 | lam*O2 | lam*N2/O2 | lam*H2O/O2 | lam*Ar/O2
[109 empty] | 2 | 2 | 7.5238 | 0 | 0 | 1 |  |  | 10.5238 |  | 5 | 5 | 18.8095 | 0 | 0 | 1 |  |  | 24.8095 |  | 7.5 | 7.5 | 28.2143 | 0 | 0 | 1 |  |  | 36.7143 |  | 11 | 11 | 41.381 | 0 | 0 | 1 |  |  | 53.381 |  | 12.5 | 12.5 | 47.0238 | 0 | 0 | 1 |  |  | 60.5238 |  | 9 | 9 | 33.8571 | 0 | 0 | 1 |  |  | 43.8571 |  | 24.5 | 24.5 | 92.1667 | 0 | 0 | 1 |  |  | 117.6667 |  | 13.5 | 13.5 | 50.7857 | 0 | 0 | 1 |  |  | 65.2857 |  | 1.5 | 1.5 | 5.6429 | 0 | 0 | 1 |  |  | 8.1429 |  | 3 | 3 | 11.2857 | 0 | 0 | 1 |  |  | 15.2857 |  | 0.5 | 0.5 | 1.881 | 0 | 0 | 1 |  |  | 3.381 |  | 0.5 | 0.5 | 1.881 | 0 | 0 | 1 |  |  | 3.381
[110 empty] | 19% | 71.49% | 0% | 0% | 9.502% |  |  | 100% |  |  | 20.15% | 75.82% | 0% | 0% | 4.031% |  |  | 100% |  |  | 20.43% | 76.85% | 0% | 0% | 2.724% |  |  | 100% |  |  | 20.61% | 77.52% | 0% | 0% | 1.873% |  |  | 100% |  |  | 20.65% | 77.69% | 0% | 0% | 1.652% |  |  | 100% |  |  | 20.52% | 77.2% | 0% | 0% | 2.28% |  |  | 100% |  |  | 20.82% | 78.33% | 0% | 0% | 0.8499% |  |  | 100% |  |  | 20.68% | 77.79% | 0% | 0% | 1.532% |  |  | 100% |  |  | 18.42% | 69.3% | 0% | 0% | 12.28% |  |  | 100% |  |  | 19.63% | 73.83% | 0% | 0% | 6.542% |  |  | 100% |  |  | 14.79% | 55.63% | 0% | 0% | 29.58% |  |  | 100% |  |  | 14.79% | 55.63% | 0% | 0% | 29.58% |  |  | 100%
[109 empty] | H mixt | 16.3366 | 14.8999 | -223.6353 | 10.5366 | -49.6977 |  |  | 95.0798 | MJ/10.5kmol | H mixt | 16.3366 | 14.8999 | -223.6353 | 10.5366 | -44.8244 |  |  | 317.1194 | MJ/24.8kmol | H mixt | 16.3366 | 14.8999 | -223.6353 | 10.5366 | 156.3405 |  |  | 699.2562 | MJ/36.7kmol | H mixt | 16.3366 | 14.8999 | -223.6353 | 10.5366 | -55.2712 |  |  | 741.0052 | MJ/53.4kmol | H mixt | 16.3366 | 14.8999 | -223.6353 | 10.5366 | -73.3241 |  |  | 831.5354 | MJ/60.5kmol | H mixt | 16.3366 | 14.8999 | -223.6353 | 10.5366 | 139.1414 |  |  | 790.6402 | MJ/43.9kmol | H mixt | 16.3366 | 14.8999 | -223.6353 | 10.5366 | -78.8951 |  |  | 1694.6295 | MJ/117.7kmol | H mixt | 16.3366 | 14.8999 | -223.6353 | 10.5366 | 250.9894 |  |  | 1228.2376 | MJ/65.3kmol | H mixt | 16.3366 | 14.8999 | -223.6353 | 10.5366 | -177.8441 |  |  | -69.261 | MJ/8.1kmol | H mixt | 16.3366 | 14.8999 | -223.6353 | 10.5366 | -184.8694 |  |  | 32.2969 | MJ/15.3kmol | H mixt | 16.3366 | 14.8999 | -223.6353 | 10.5366 | -95.3484 |  |  | -59.1541 | MJ/3.4kmol | H mixt | 16.3366 | 14.8999 | -223.6353 | 10.5366 | 14.871 |  |  | 51.0654 | MJ/3.4kmol
[109 empty] | T flame | 2708 | K |  |  |  |  | et comb | 85.89% |  | T flame | 2780 | K |  |  |  |  | et comb | 105.9% |  | T flame | 2919 | K |  |  |  |  | et comb | 153.2% |  | T flame | 2780 | K |  |  |  |  | et comb | 111% |  | T flame | 2793 | K |  |  |  |  | et comb | 113% |  | T flame | 2895 | K |  |  |  |  | et comb | 146.3% |  | T flame | 2805 | K |  |  |  |  | et comb | 116.3% |  | T flame | 2910 | K |  |  |  |  | et comb | 154.7% |  | T flame | 2682 | K |  |  |  |  | et comb | 57.78% |  | T flame | 2735.5 | K |  |  |  |  | et comb | 84.37% |  | T flame | 3055 | K |  |  |  |  | et comb | 162.5% |  | T flame | 2935 | K |  |  |  |  | et comb | 36.22%
[109 empty] | BURNT GAS | [9 empty] | BURNT GAS | [9 empty] | BURNT GAS | [9 empty] | BURNT GAS | [9 empty] | BURNT GAS | [9 empty] | BURNT GAS | [9 empty] | BURNT GAS | [9 empty] | BURNT GAS | [9 empty] | BURNT GAS | [9 empty] | BURNT GAS | [9 empty] | BURNT GAS | [9 empty] | BURNT GAS
[109 empty] | m-al/2+n/4-be/2 | O2 | N2 | H2O | Ar | CO2 | CO | H2 |  |  | m-al/2+n/4-be/2 | O2 | N2 | H2O | Ar | CO2 | CO | H2 |  |  | m-al/2+n/4-be/2 | O2 | N2 | H2O | Ar | CO2 | CO | H2 |  |  | m-al/2+n/4-be/2 | O2 | N2 | H2O | Ar | CO2 | CO | H2 |  |  | m-al/2+n/4-be/2 | O2 | N2 | H2O | Ar | CO2 | CO | H2 |  |  | m-al/2+n/4-be/2 | O2 | N2 | H2O | Ar | CO2 | CO | H2 |  |  | m-al/2+n/4-be/2 | O2 | N2 | H2O | Ar | CO2 | CO | H2 |  |  | m-al/2+n/4-be/2 | O2 | N2 | H2O | Ar | CO2 | CO | H2 |  |  | m-al/2+n/4-be/2 | O2 | N2 | H2O | Ar | CO2 | CO | H2 |  |  | m-al/2+n/4-be/2 | O2 | N2 | H2O | Ar | CO2 | CO | H2 |  |  | m-al/2+n/4-be/2 | O2 | N2 | H2O | Ar | CO2 | CO | H2 |  |  | m-al/2+n/4-be/2 | O2 | N2 | H2O | Ar | CO2 | CO | H2
[109 empty] | 2 | 0 | 7.5238 | 2 | 0 | 1 | 0 | 0 | 10.5238 |  | 5 | 0 | 18.8095 | 4 | 0 | 3 | 0 | 0 | 25.8095 |  | 7.5 | 0 | 28.2143 | 3 | 0 | 6 | 0 | 0 | 37.2143 |  | 11 | 0 | 41.381 | 8 | 0 | 7 | 0 | 0 | 56.381 |  | 12.5 | 0 | 47.0238 | 9 | 0 | 8 | 0 | 0 | 64.0238 |  | 9 | 0 | 33.8571 | 4 | 0 | 7 | 0 | 0 | 44.8571 |  | 24.5 | 0 | 92.1667 | 17 | 0 | 16 | 0 | 0 | 125.1667 |  | 13.5 | 0 | 50.7857 | 5 | 0 | 11 | 0 | 0 | 66.7857 |  | 2 | 0 | 5.6429 | 2 | 0 | 1 | 0 | 0 | 8.6429 |  | 3.5 | 0 | 11.2857 | 3 | 0 | 2 | 0 | 0 | 16.2857 |  | 1 | 0 | 1.881 | 0 | 0 | 1 | 0 | 0 | 2.881 |  | 0.5 | 0 | 1.881 | 1 | 0 | 0 | 0 | 0 | 2.881
[110 empty] | 0% | 71.49% | 19% | 0% | 9.502% | 0% | 0% | 100% |  |  | 0% | 72.88% | 15.5% | 0% | 11.62% | 0% | 0% | 100% |  |  | 0% | 75.82% | 8.061% | 0% | 16.12% | 0% | 0% | 100% |  |  | 0% | 73.4% | 14.19% | 0% | 12.42% | 0% | 0% | 100% |  |  | 0% | 73.45% | 14.06% | 0% | 12.5% | 0% | 0% | 100% |  |  | 0% | 75.48% | 8.917% | 0% | 15.61% | 0% | 0% | 100% |  |  | 0% | 73.64% | 13.58% | 0% | 12.78% | 0% | 0% | 100% |  |  | 0% | 76.04% | 7.487% | 0% | 16.47% | 0% | 0% | 100% |  |  | 0% | 65.29% | 23.14% | 0% | 11.57% | 0% | 0% | 100% |  |  | 0% | 69.3% | 18.42% | 0% | 12.28% | 0% | 0% | 100% |  |  | 0% | 65.29% | 0% | 0% | 34.71% | 0% | 0% | 100% |  |  | 0% | 65.29% | 34.71% | 0% | 0% | 0% | 0% | 100%
[109 empty] | H burnt | 624.1852 | -68.1383 | 88.5358 | 162.483 | -258.7438 | -27.8092 | 53.106 | -594.3315 | MJ/10.5kmol | H burnt | 687.1446 | -82.5427 | 117.2365 | 176.654 | -254.2836 | -25.1412 | 53.0528 | -1846.4929 | MJ/25.8kmol | H burnt | 821.3868 | -114.0263 | 177.9218 | 206.7086 | -245.6561 | -19.9846 | 52.4463 | -4157.342 | MJ/37.2kmol | H burnt | 687.1446 | -82.5427 | 117.2365 | 176.654 | -254.2836 | -25.1412 | 53.0528 | -4257.7869 | MJ/56.4kmol | H burnt | 698.9804 | -85.2788 | 122.6133 | 179.3121 | -253.4776 | -24.6592 | 53.0246 | -4934.4353 | MJ/64.0kmol | H burnt | 796.9756 | -108.2329 | 166.9319 | 201.2574 | -247.1472 | -20.8754 | 52.6001 | -4726.7581 | MJ/44.9kmol | H burnt | 710.0349 | -87.8419 | 127.6302 | 181.7931 | -252.7334 | -24.2143 | 52.9935 | -9970.1139 | MJ/125.2kmol | H burnt | 812.171 | -111.8359 | 173.775 | 204.6513 | -246.2154 | -20.3187 | 52.5064 | -7519.1589 | MJ/66.8kmol | H burnt | 602.5085 | -63.2424 | 78.6122 | 157.5904 | -260.3528 | -28.772 | 53.0834 | -459.9963 | MJ/8.6kmol | H burnt | 647.719 | -73.4916 | 99.2843 | 167.7866 | -257.041 | -26.7905 | 53.106 | -1045.6345 | MJ/16.3kmol | H burnt | 969.8766 | -149.8082 | 244.41 | 239.7591 | -237.1965 | -14.9344 | 51.1684 | -518.9786 | MJ/2.9kmol | H burnt | 837.9541 | -117.9737 | 185.37 | 210.4051 | -244.6618 | -19.3907 | 52.3321 | -36.5329 | MJ/2.9kmol
[117 empty] | 42.9738 | MJ/kg METHANE CH4 | [8 empty] | 49.0657 | MJ/kg PROPANE C3H8 | [8 empty] | 62.1737 | MJ/kg BENZENE C6H6 | [8 empty] | 49.8865 | MJ/kg n-HEPTANE C7H16 | [8 empty] | 50.4768 | MJ/kg i-OCTANE C8H18 | [8 empty] | 59.8805 | MJ/kg TOLUENE C7H8 | [8 empty] | 51.5126 | MJ/kg n-HEXADECANE C16H34 | [8 empty] | 61.5147 | MJ/kg alpha-METHYLNAPHTALENE C11H10 | [8 empty] | 12.1945 | MJ/kg METHANOL CH4O | [8 empty] | 23.3983 | MJ/kg ETHANOL C2H6O | [8 empty] | 16.4162 | MJ/kg Carbon Monoxide | [8 empty] | 43.4559 | MJ/kg HYDROGEN
[110 empty] | 63.9976 | 210.7675 | 0 | 0 | 16.0426 |  |  | 290.8077 |  |  | 159.994 | 526.9187 | 0 | 0 | 44.0962 |  |  | 731.0089 |  |  | 239.991 | 790.3781 | 0 | 0 | 78.1134 |  |  | 1108.4825 |  |  | 351.9868 | 1159.2212 | 0 | 0 | 100.2034 |  |  | 1611.4114 |  |  | 399.985 | 1317.2968 | 0 | 0 | 114.2302 |  |  | 1831.512 |  |  | 287.9892 | 948.4537 | 0 | 0 | 92.1402 |  |  | 1328.5831 |  |  | 783.9706 | 2581.9017 | 0 | 0 | 226.4446 |  |  | 3592.3169 |  |  | 431.9838 | 1422.6805 | 0 | 0 | 142.2 |  |  | 1996.8643 |  |  | 47.9982 | 158.0756 | 0 | 0 | 32.042 |  |  | 238.1158 |  |  | 95.9964 | 316.1512 | 0 | 0 | 46.0688 |  |  | 458.2164 |  |  | 15.9994 | 52.6919 | 0 | 0 | 28.0104 |  |  | 96.7017 |  |  | 15.9994 | 52.6919 | 0 | 0 | 2.0158 |  |  | 70.7071
[110 empty] | 0 | 210.7675 | 36.0304 | 0 | 44.0098 | 0 | 0 | 290.8077 |  |  | 0 | 526.9187 | 72.0608 | 0 | 132.0294 | 0 | 0 | 731.0089 |  |  | 0 | 790.3781 | 54.0456 | 0 | 264.0588 | 0 | 0 | 1108.4825 |  |  | 0 | 1159.2212 | 144.1216 | 0 | 308.0686 | 0 | 0 | 1611.4114 |  |  | 0 | 1317.2968 | 162.1368 | 0 | 352.0784 | 0 | 0 | 1831.512 |  |  | 0 | 948.4537 | 72.0608 | 0 | 308.0686 | 0 | 0 | 1328.5831 |  |  | 0 | 2581.9017 | 306.2584 | 0 | 704.1568 | 0 | 0 | 3592.3169 |  |  | 0 | 1422.6805 | 90.076 | 0 | 484.1078 | 0 | 0 | 1996.8643 |  |  | 0 | 158.0756 | 36.0304 | 0 | 44.0098 | 0 | 0 | 238.1158 |  |  | 0 | 316.1512 | 54.0456 | 0 | 88.0196 | 0 | 0 | 458.2164 |  |  | 0 | 52.6919 | 0 | 0 | 44.0098 | 0 | 0 | 96.7017 |  |  | 0 | 52.6919 | 18.0152 | 0 | 0 | 0 | 0 | 70.7071
[109 empty] | sig | 0% | 72.48% | 12.39% | 0% | 15.13% | 0% | 0% | 1 |  | sig | 0% | 72.08% | 9.858% | 0% | 18.06% | 0% | 0% | 1 |  | sig | 0% | 71.3% | 4.876% | 0% | 23.82% | 0% | 0% | 1 |  | sig | 0% | 63.29% | 7.869% | 0% | 16.82% | 0% | 0% | 0.87983 |  | sig | 0% | 71.92% | 8.853% | 0% | 19.22% | 0% | 0% | 1 |  | sig | 0% | 71.39% | 5.424% | 0% | 23.19% | 0% | 0% | 1 |  | sig | 0% | 71.87% | 8.525% | 0% | 19.6% | 0% | 0% | 1 |  | sig | 0% | 71.25% | 4.511% | 0% | 24.24% | 0% | 0% | 1 |  | sig | 0% | 66.39% | 15.13% | 0% | 18.48% | 0% | 0% | 1 |  | sig | 0% | 69% | 11.79% | 0% | 19.21% | 0% | 0% | 1 |  | sig | 0% | 54.49% | 0% | 0% | 45.51% | 0% | 0% | 1 |  | sig | 0% | 74.52% | 25.48% | 0% | 0% | 0% | 0% | 1
[109 empty] | sig mix | 22.01% | 72.48% | 0% | 0% | 5.517% |  |  | 1 |  | sig mix | 21.89% | 72.08% | 0% | 0% | 6.032% |  |  | 1 |  | sig mix | 21.65% | 71.3% | 0% | 0% | 7.047% |  |  | 1 |  | sig mix | 19.22% | 63.29% | 0% | 0% | 5.471% |  |  | 0.87983 |  | sig mix | 21.84% | 71.92% | 0% | 0% | 6.237% |  |  | 1 |  | sig mix | 21.68% | 71.39% | 0% | 0% | 6.935% |  |  | 1 |  | sig mix | 21.82% | 71.87% | 0% | 0% | 6.304% |  |  | 1 |  | sig mix | 21.63% | 71.25% | 0% | 0% | 7.121% |  |  | 1 |  | sig mix | 20.16% | 66.39% | 0% | 0% | 13.46% |  |  | 1 |  | sig mix | 20.95% | 69% | 0% | 0% | 10.05% |  |  | 1 |  | sig mix | 16.55% | 54.49% | 0% | 0% | 28.97% |  |  | 1 |  | sig mix | 22.63% | 74.52% | 0% | 0% | 2.851% |  |  | 1
[112 empty] | L t | H u | H mix | [7 empty] | L t | H u | H mix | [7 empty] | L t | H u | H mix | [7 empty] | L t | H u | H mix | [7 empty] | L t | H u | H mix | [7 empty] | L t | H u | H mix | [7 empty] | L t | H u | H mix | [7 empty] | L t | H u | H mix | [7 empty] | L t | H u | H mix | [7 empty] | L t | H u | H mix | [7 empty] | L t | H u | H mix | [7 empty] | L t | H u | H mix
[109 empty] | 3 |  |  | 17.3913 | 9.4162 | 0.26315 |  |  |  |  | 3 |  |  | 15.8103 | 10.3863 | 0.3184 |  |  |  |  | 3 |  |  | 13.3779 | 12.291 | 0.44282 |  |  |  |  | 3 |  |  | 15.3043 | 10.7295 | 0.33945 |  |  |  |  | 3 |  |  | 15.2555 | 10.5779 | 0.33569 |  |  |  |  | 3 |  |  | 13.6106 | 12.3832 | 0.43879 |  |  |  |  | 3 |  |  | 15.0827 | 10.706 | 0.34352 |  |  |  |  | 3 |  |  | 13.2272 | 12.092 | 0.44044 |  |  |  |  | 3 |  |  | 6.5217 | 3.0943 | 0.22034 |  |  |  |  | 3 |  |  | 9.0737 | 5.3941 | 0.28171 |  |  |  |  | 3 |  |  | 2.4845 | 4.1267 | 0.69136 |  |  |  |  | 3 |  |  | 34.7826 | 11.1162 | 0.15753
[109 empty] | 1 | 4 | 0 | 2 | 21% | 79% | 0% | 0% | 100% |  | 3 | 8 | 0 | 2 | 21% | 79% | 0% | 0% | 100% |  | 6 | 6 | 0 | 2 | 21% | 79% | 0% | 0% | 100% |  | 7 | 16 | 0 | 2 | 21% | 79% | 0% | 0% | 100% |  | 8 | 18 | 0 | 2 | 21% | 79% | 0% | 0% | 100% |  | 7 | 8 | 0 | 2 | 21% | 79% | 0% | 0% | 100% |  | 16 | 34 | 0 | 2 | 21% | 79% | 0% | 0% | 100% |  | 11 | 10 | 0 | 2 | 21% | 79% | 0% | 0% | 100% |  | 1 | 4 | 1 | 2 | 21% | 79% | 0% | 0% | 100% |  | 2 | 6 | 1 | 2 | 21% | 79% | 0% | 0% | 100% |  | 1 | 0 | 1 | 2 | 21% | 79% | 0% | 0% | 100% |  | 0 | 2 | 0 | 2 | 21% | 79% | 0% | 0% | 100%
[109 empty] | 6.7197 | 22.1306 | 0 | 0 | 23.29% | 76.71% | 0% | 0% |  |  | 6.7197 | 22.1306 | 0 | 0 | 23.29% | 76.71% | 0% | 0% |  |  | 6.7197 | 22.1306 | 0 | 0 | 23.29% | 76.71% | 0% | 0% |  |  | 6.7197 | 22.1306 | 0 | 0 | 23.29% | 76.71% | 0% | 0% |  |  | 6.7197 | 22.1306 | 0 | 0 | 23.29% | 76.71% | 0% | 0% |  |  | 6.7197 | 22.1306 | 0 | 0 | 23.29% | 76.71% | 0% | 0% |  |  | 6.7197 | 22.1306 | 0 | 0 | 23.29% | 76.71% | 0% | 0% |  |  | 6.7197 | 22.1306 | 0 | 0 | 23.29% | 76.71% | 0% | 0% |  |  | 6.7197 | 22.1306 | 0 | 0 | 23.29% | 76.71% | 0% | 0% |  |  | 6.7197 | 22.1306 | 0 | 0 | 23.29% | 76.71% | 0% | 0% |  |  | 6.7197 | 22.1306 | 0 | 0 | 23.29% | 76.71% | 0% | 0% |  |  | 6.7197 | 22.1306 | 0 | 0 | 23.29% | 76.71% | 0% | 0%
[109 empty] | T mixture | 800 | K |  | alpha CO | beta H2 |  |  |  |  | T mixture | 800 | K |  | alpha CO | beta H2 |  |  |  |  | T mixture | 800 | K |  | alpha CO | beta H2 |  |  |  |  | T mixture | 800 | K |  | alpha CO | beta H2 |  |  |  |  | T mixture | 800 | K |  | alpha CO | beta H2 |  |  |  |  | T mixture | 800 | K |  | alpha CO | beta H2 |  |  |  |  | T mixture | 800 | K |  | alpha CO | beta H2 |  |  |  |  | T mixture | 800 | K |  | alpha CO | beta H2 |  |  |  |  | T mixture | 800 | K |  | alpha CO | beta H2 |  |  |  |  | T mixture | 800 | K |  | alpha CO | beta H2 |  |  |  |  | T mixture | 800 | K |  | alpha CO | beta H2 |  |  |  |  | T mixture | 800 | K |  | alpha CO | beta H2
[109 empty] | MIXTURE |  |  |  | 0 | 0 |  |  |  |  | MIXTURE |  |  |  | 0 | 0 |  |  |  |  | MIXTURE |  |  |  | 0 | 0 |  |  |  |  | MIXTURE |  |  |  | 0 | 0 |  |  |  |  | MIXTURE |  |  |  | 0 | 0 |  |  |  |  | MIXTURE |  |  |  | 0 | 0 |  |  |  |  | MIXTURE |  |  |  | 0 | 0 |  |  |  |  | MIXTURE |  |  |  | 0 | 0 |  |  |  |  | MIXTURE |  |  |  | 0 | 0 |  |  |  |  | MIXTURE |  |  |  | 0 | 0 |  |  |  |  | MIXTURE |  |  |  | 0 | 0 |  |  |  |  | MIXTURE |  |  |  | 0 | 0
[109 empty] | m+n/4-p/2 | lam*O2 | lam*N2/O2 | lam*H2O/O2 | lam*Ar/O2 | [5 empty] | m+n/4-p/2 | lam*O2 | lam*N2/O2 | lam*H2O/O2 | lam*Ar/O2 | [5 empty] | m+n/4-p/2 | lam*O2 | lam*N2/O2 | lam*H2O/O2 | lam*Ar/O2 | [5 empty] | m+n/4-p/2 | lam*O2 | lam*N2/O2 | lam*H2O/O2 | lam*Ar/O2 | [5 empty] | m+n/4-p/2 | lam*O2 | lam*N2/O2 | lam*H2O/O2 | lam*Ar/O2 | [5 empty] | m+n/4-p/2 | lam*O2 | lam*N2/O2 | lam*H2O/O2 | lam*Ar/O2 | [5 empty] | m+n/4-p/2 | lam*O2 | lam*N2/O2 | lam*H2O/O2 | lam*Ar/O2 | [5 empty] | m+n/4-p/2 | lam*O2 | lam*N2/O2 | lam*H2O/O2 | lam*Ar/O2 | [5 empty] | m+n/4-p/2 | lam*O2 | lam*N2/O2 | lam*H2O/O2 | lam*Ar/O2 | [5 empty] | m+n/4-p/2 | lam*O2 | lam*N2/O2 | lam*H2O/O2 | lam*Ar/O2 | [5 empty] | m+n/4-p/2 | lam*O2 | lam*N2/O2 | lam*H2O/O2 | lam*Ar/O2 | [5 empty] | m+n/4-p/2 | lam*O2 | lam*N2/O2 | lam*H2O/O2 | lam*Ar/O2
[109 empty] | 2 | 4 | 15.0476 | 0 | 0 | 1 |  |  | 20.0476 |  | 5 | 10 | 37.619 | 0 | 0 | 1 |  |  | 48.619 |  | 7.5 | 15 | 56.4286 | 0 | 0 | 1 |  |  | 72.4286 |  | 11 | 22 | 82.7619 | 0 | 0 | 1 |  |  | 105.7619 |  | 12.5 | 25 | 94.0476 | 0 | 0 | 1 |  |  | 120.0476 |  | 9 | 18 | 67.7143 | 0 | 0 | 1 |  |  | 86.7143 |  | 24.5 | 49 | 184.3333 | 0 | 0 | 1 |  |  | 234.3333 |  | 13.5 | 27 | 101.5714 | 0 | 0 | 1 |  |  | 129.5714 |  | 1.5 | 3 | 11.2857 | 0 | 0 | 1 |  |  | 15.2857 |  | 3 | 6 | 22.5714 | 0 | 0 | 1 |  |  | 29.5714 |  | 0.5 | 1 | 3.7619 | 0 | 0 | 1 |  |  | 5.7619 |  | 0.5 | 1 | 3.7619 | 0 | 0 | 1 |  |  | 5.7619
[110 empty] | 19.95% | 75.06% | 0% | 0% | 4.988% |  |  | 100% |  |  | 20.57% | 77.38% | 0% | 0% | 2.057% |  |  | 100% |  |  | 20.71% | 77.91% | 0% | 0% | 1.381% |  |  | 100% |  |  | 20.8% | 78.25% | 0% | 0% | 0.9455% |  |  | 100% |  |  | 20.83% | 78.34% | 0% | 0% | 0.833% |  |  | 100% |  |  | 20.76% | 78.09% | 0% | 0% | 1.153% |  |  | 100% |  |  | 20.91% | 78.66% | 0% | 0% | 0.4267% |  |  | 100% |  |  | 20.84% | 78.39% | 0% | 0% | 0.7718% |  |  | 100% |  |  | 19.63% | 73.83% | 0% | 0% | 6.542% |  |  | 100% |  |  | 20.29% | 76.33% | 0% | 0% | 3.382% |  |  | 100% |  |  | 17.36% | 65.29% | 0% | 0% | 17.36% |  |  | 100% |  |  | 17.36% | 65.29% | 0% | 0% | 17.36% |  |  | 100%
[109 empty] | H mixt | 16.3366 | 14.8999 | -223.6353 | 10.5366 | -49.6977 |  |  | 239.8573 | MJ/20.0kmol | H mixt | 16.3366 | 14.8999 | -223.6353 | 10.5366 | -44.8244 |  |  | 679.0632 | MJ/48.6kmol | H mixt | 16.3366 | 14.8999 | -223.6353 | 10.5366 | 156.3405 |  |  | 1242.1719 | MJ/72.4kmol | H mixt | 16.3366 | 14.8999 | -223.6353 | 10.5366 | -55.2712 |  |  | 1537.2815 | MJ/105.8kmol | H mixt | 16.3366 | 14.8999 | -223.6353 | 10.5366 | -73.3241 |  |  | 1736.3948 | MJ/120.0kmol | H mixt | 16.3366 | 14.8999 | -223.6353 | 10.5366 | 139.1414 |  |  | 1442.1391 | MJ/86.7kmol | H mixt | 16.3366 | 14.8999 | -223.6353 | 10.5366 | -78.8951 |  |  | 3468.154 | MJ/234.3kmol | H mixt | 16.3366 | 14.8999 | -223.6353 | 10.5366 | 250.9894 |  |  | 2205.4858 | MJ/129.6kmol | H mixt | 16.3366 | 14.8999 | -223.6353 | 10.5366 | -177.8441 |  |  | 39.3221 | MJ/15.3kmol | H mixt | 16.3366 | 14.8999 | -223.6353 | 10.5366 | -184.8694 |  |  | 249.4631 | MJ/29.6kmol | H mixt | 16.3366 | 14.8999 | -223.6353 | 10.5366 | -95.3484 |  |  | -22.9597 | MJ/5.8kmol | H mixt | 16.3366 | 14.8999 | -223.6353 | 10.5366 | 14.871 |  |  | 87.2598 | MJ/5.8kmol
[109 empty] | T flame | 1892 | K |  |  |  |  | et comb | 18.82% |  | T flame | 1922 | K |  |  |  |  | et comb | 22.42% |  | T flame | 1981 | K |  |  |  |  | et comb | 30.29% |  | T flame | 1922 | K |  |  |  |  | et comb | 23.88% |  | T flame | 1925 | K |  |  |  |  | et comb | 23.69% |  | T flame | 1922 | K |  |  |  |  | et comb | 30.25% |  | T flame | 1933 | K |  |  |  |  | et comb | 24.16% |  | T flame | 1975 | K |  |  |  |  | et comb | 30.41% |  | T flame | 1930 | K |  |  |  |  | et comb | 14.66% |  | T flame | 1928 | K |  |  |  |  | et comb | 19.45% |  | T flame | 2177 | K |  |  |  |  | et comb | 40.85% |  | T flame | 2075 | K |  |  |  |  | et comb | 9.266%
[109 empty] | BURNT GAS | [9 empty] | BURNT GAS | [9 empty] | BURNT GAS | [9 empty] | BURNT GAS | [9 empty] | BURNT GAS | [9 empty] | BURNT GAS | [9 empty] | BURNT GAS | [9 empty] | BURNT GAS | [9 empty] | BURNT GAS | [9 empty] | BURNT GAS | [9 empty] | BURNT GAS | [9 empty] | BURNT GAS
[109 empty] | m-al/2+n/4-be/2 | O2 | N2 | H2O | Ar | CO2 | CO | H2 |  |  | m-al/2+n/4-be/2 | O2 | N2 | H2O | Ar | CO2 | CO | H2 |  |  | m-al/2+n/4-be/2 | O2 | N2 | H2O | Ar | CO2 | CO | H2 |  |  | m-al/2+n/4-be/2 | O2 | N2 | H2O | Ar | CO2 | CO | H2 |  |  | m-al/2+n/4-be/2 | O2 | N2 | H2O | Ar | CO2 | CO | H2 |  |  | m-al/2+n/4-be/2 | O2 | N2 | H2O | Ar | CO2 | CO | H2 |  |  | m-al/2+n/4-be/2 | O2 | N2 | H2O | Ar | CO2 | CO | H2 |  |  | m-al/2+n/4-be/2 | O2 | N2 | H2O | Ar | CO2 | CO | H2 |  |  | m-al/2+n/4-be/2 | O2 | N2 | H2O | Ar | CO2 | CO | H2 |  |  | m-al/2+n/4-be/2 | O2 | N2 | H2O | Ar | CO2 | CO | H2 |  |  | m-al/2+n/4-be/2 | O2 | N2 | H2O | Ar | CO2 | CO | H2 |  |  | m-al/2+n/4-be/2 | O2 | N2 | H2O | Ar | CO2 | CO | H2
[109 empty] | 2 | 2 | 15.0476 | 2 | 0 | 1 | 0 | 0 | 20.0476 |  | 5 | 5 | 37.619 | 4 | 0 | 3 | 0 | 0 | 49.619 |  | 7.5 | 7.5 | 56.4286 | 3 | 0 | 6 | 0 | 0 | 72.9286 |  | 11 | 11 | 82.7619 | 8 | 0 | 7 | 0 | 0 | 108.7619 |  | 12.5 | 12.5 | 94.0476 | 9 | 0 | 8 | 0 | 0 | 123.5476 |  | 9 | 9 | 67.7143 | 4 | 0 | 7 | 0 | 0 | 87.7143 |  | 24.5 | 24.5 | 184.3333 | 17 | 0 | 16 | 0 | 0 | 241.8333 |  | 13.5 | 13.5 | 101.5714 | 5 | 0 | 11 | 0 | 0 | 131.0714 |  | 2 | 1.5 | 11.2857 | 2 | 0 | 1 | 0 | 0 | 15.7857 |  | 3.5 | 3 | 22.5714 | 3 | 0 | 2 | 0 | 0 | 30.5714 |  | 1 | 0.5 | 3.7619 | 0 | 0 | 1 | 0 | 0 | 5.2619 |  | 0.5 | 0.5 | 3.7619 | 1 | 0 | 0 | 0 | 0 | 5.2619
[110 empty] | 9.976% | 75.06% | 9.976% | 0% | 4.988% | 0% | 0% | 100% |  |  | 10.08% | 75.82% | 8.061% | 0% | 6.046% | 0% | 0% | 100% |  |  | 10.28% | 77.38% | 4.114% | 0% | 8.227% | 0% | 0% | 100% |  |  | 10.11% | 76.09% | 7.356% | 0% | 6.436% | 0% | 0% | 100% |  |  | 10.12% | 76.12% | 7.285% | 0% | 6.475% | 0% | 0% | 100% |  |  | 10.26% | 77.2% | 4.56% | 0% | 7.98% | 0% | 0% | 100% |  |  | 10.13% | 76.22% | 7.03% | 0% | 6.616% | 0% | 0% | 100% |  |  | 10.3% | 77.49% | 3.815% | 0% | 8.392% | 0% | 0% | 100% |  |  | 9.502% | 71.49% | 12.67% | 0% | 6.335% | 0% | 0% | 100% |  |  | 9.813% | 73.83% | 9.813% | 0% | 6.542% | 0% | 0% | 100% |  |  | 9.502% | 71.49% | 0% | 0% | 19% | 0% | 0% | 100% |  |  | 9.502% | 71.49% | 19% | 0% | 0% | 0% | 0% | 100%
[109 empty] | H burnt | 169.968 | 20.8607 | -128.202 | 56.7986 | -308.6396 | -57.7284 | 43.6575 | 88.7962 | MJ/20.0kmol | H burnt | 179.6911 | 19.5599 | -123.1774 | 59.2119 | -306.8352 | -56.6444 | 44.268 | 221.0663 | MJ/49.6kmol | H burnt | 200.0936 | 16.6458 | -112.7501 | 64.227 | -303.2778 | -54.5077 | 45.4219 | 282.0831 | MJ/72.9kmol | H burnt | 179.6911 | 19.5599 | -123.1774 | 59.2119 | -306.8352 | -56.6444 | 44.268 | 462.1537 | MJ/108.8kmol | H burnt | 180.6872 | 19.4233 | -122.6648 | 59.4582 | -306.6546 | -56.5359 | 44.3282 | 528.081 | MJ/123.5kmol | H burnt | 179.6911 | 19.5599 | -123.1774 | 59.2119 | -306.8352 | -56.6444 | 44.268 | 301.1507 | MJ/87.7kmol | H burnt | 183.3647 | 19.0529 | -121.2888 | 60.1195 | -306.1728 | -56.2465 | 44.4879 | 1043.8397 | MJ/241.8kmol | H burnt | 197.9394 | 16.9643 | -113.8443 | 63.7003 | -303.6401 | -54.7253 | 45.3075 | 486.0039 | MJ/131.1kmol | H burnt | 182.357 | 19.1928 | -121.8064 | 59.8707 | -306.3535 | -56.355 | 44.4282 | -59.8265 | MJ/15.8kmol | H burnt | 181.6876 | 19.2854 | -122.1504 | 59.7054 | -306.474 | -56.4274 | 44.3882 | 0.96235 | MJ/30.6kmol | H burnt | 281.0685 | 3.2699 | -72.5103 | 83.6656 | -291.3855 | -47.3693 | 48.7668 | -138.5503 | MJ/5.3kmol | H burnt | 236.2923 | 10.9714 | -94.5678 | 72.9941 | -297.5877 | -51.0914 | 47.1244 | 64.8517 | MJ/5.3kmol
[117 empty] | 9.4162 | MJ/kg METHANE CH4 | [8 empty] | 10.3863 | MJ/kg PROPANE C3H8 | [8 empty] | 12.291 | MJ/kg BENZENE C6H6 | [8 empty] | 10.7295 | MJ/kg n-HEPTANE C7H16 | [8 empty] | 10.5779 | MJ/kg i-OCTANE C8H18 | [8 empty] | 12.3832 | MJ/kg TOLUENE C7H8 | [8 empty] | 10.706 | MJ/kg n-HEXADECANE C16H34 | [8 empty] | 12.092 | MJ/kg alpha-METHYLNAPHTALENE C11H10 | [8 empty] | 3.0943 | MJ/kg METHANOL CH4O | [8 empty] | 5.3941 | MJ/kg ETHANOL C2H6O | [8 empty] | 4.1267 | MJ/kg Carbon Monoxide | [8 empty] | 11.1162 | MJ/kg HYDROGEN
[110 empty] | 127.9952 | 421.535 | 0 | 0 | 16.0426 |  |  | 565.5728 |  |  | 319.988 | 1053.8374 | 0 | 0 | 44.0962 |  |  | 1417.9216 |  |  | 479.982 | 1580.7561 | 0 | 0 | 78.1134 |  |  | 2138.8515 |  |  | 703.9736 | 2318.4423 | 0 | 0 | 100.2034 |  |  | 3122.6193 |  |  | 799.97 | 2634.5936 | 0 | 0 | 114.2302 |  |  | 3548.7938 |  |  | 575.9784 | 1896.9074 | 0 | 0 | 92.1402 |  |  | 2565.026 |  |  | 1567.9412 | 5163.8034 | 0 | 0 | 226.4446 |  |  | 6958.1892 |  |  | 863.9676 | 2845.3611 | 0 | 0 | 142.2 |  |  | 3851.5287 |  |  | 95.9964 | 316.1512 | 0 | 0 | 32.042 |  |  | 444.1896 |  |  | 191.9928 | 632.3025 | 0 | 0 | 46.0688 |  |  | 870.3641 |  |  | 31.9988 | 105.3837 | 0 | 0 | 28.0104 |  |  | 165.3929 |  |  | 31.9988 | 105.3837 | 0 | 0 | 2.0158 |  |  | 139.3983
[110 empty] | 63.9976 | 421.535 | 36.0304 | 0 | 44.0098 | 0 | 0 | 565.5728 |  |  | 159.994 | 1053.8374 | 72.0608 | 0 | 132.0294 | 0 | 0 | 1417.9216 |  |  | 239.991 | 1580.7561 | 54.0456 | 0 | 264.0588 | 0 | 0 | 2138.8515 |  |  | 351.9868 | 2318.4423 | 144.1216 | 0 | 308.0686 | 0 | 0 | 3122.6193 |  |  | 399.985 | 2634.5936 | 162.1368 | 0 | 352.0784 | 0 | 0 | 3548.7938 |  |  | 287.9892 | 1896.9074 | 72.0608 | 0 | 308.0686 | 0 | 0 | 2565.026 |  |  | 783.9706 | 5163.8034 | 306.2584 | 0 | 704.1568 | 0 | 0 | 6958.1892 |  |  | 431.9838 | 2845.3611 | 90.076 | 0 | 484.1078 | 0 | 0 | 3851.5287 |  |  | 47.9982 | 316.1512 | 36.0304 | 0 | 44.0098 | 0 | 0 | 444.1896 |  |  | 95.9964 | 632.3025 | 54.0456 | 0 | 88.0196 | 0 | 0 | 870.3641 |  |  | 15.9994 | 105.3837 | 0 | 0 | 44.0098 | 0 | 0 | 165.3929 |  |  | 15.9994 | 105.3837 | 18.0152 | 0 | 0 | 0 | 0 | 139.3983
[109 empty] | sig | 11.32% | 74.53% | 6.371% | 0% | 7.781% | 0% | 0% | 1 |  | sig | 11.28% | 74.32% | 5.082% | 0% | 9.311% | 0% | 0% | 1 |  | sig | 11.22% | 73.91% | 2.527% | 0% | 12.35% | 0% | 0% | 1 |  | sig | 9.918% | 65.33% | 4.061% | 0% | 8.681% | 0% | 0% | 0.87991 |  | sig | 11.27% | 74.24% | 4.569% | 0% | 9.921% | 0% | 0% | 1 |  | sig | 11.23% | 73.95% | 2.809% | 0% | 12.01% | 0% | 0% | 1 |  | sig | 11.27% | 74.21% | 4.401% | 0% | 10.12% | 0% | 0% | 1 |  | sig | 11.22% | 73.88% | 2.339% | 0% | 12.57% | 0% | 0% | 1 |  | sig | 10.81% | 71.17% | 8.111% | 0% | 9.908% | 0% | 0% | 1 |  | sig | 11.03% | 72.65% | 6.21% | 0% | 10.11% | 0% | 0% | 1 |  | sig | 9.674% | 63.72% | 0% | 0% | 26.61% | 0% | 0% | 1 |  | sig | 11.48% | 75.6% | 12.92% | 0% | 0% | 0% | 0% | 1
[109 empty] | sig mix | 22.63% | 74.53% | 0% | 0% | 2.837% |  |  | 1 |  | sig mix | 22.57% | 74.32% | 0% | 0% | 3.11% |  |  | 1 |  | sig mix | 22.44% | 73.91% | 0% | 0% | 3.652% |  |  | 1 |  | sig mix | 19.84% | 65.33% | 0% | 0% | 2.824% |  |  | 0.87991 |  | sig mix | 22.54% | 74.24% | 0% | 0% | 3.219% |  |  | 1 |  | sig mix | 22.46% | 73.95% | 0% | 0% | 3.592% |  |  | 1 |  | sig mix | 22.53% | 74.21% | 0% | 0% | 3.254% |  |  | 1 |  | sig mix | 22.43% | 73.88% | 0% | 0% | 3.692% |  |  | 1 |  | sig mix | 21.61% | 71.17% | 0% | 0% | 7.214% |  |  | 1 |  | sig mix | 22.06% | 72.65% | 0% | 0% | 5.293% |  |  | 1 |  | sig mix | 19.35% | 63.72% | 0% | 0% | 16.94% |  |  | 1 |  | sig mix | 22.95% | 75.6% | 0% | 0% | 1.446% |  |  | 1
[112 empty] | L t | H u | H mix | [7 empty] | L t | H u | H mix | [7 empty] | L t | H u | H mix | [7 empty] | L t | H u | H mix | [7 empty] | L t | H u | H mix | [7 empty] | L t | H u | H mix | [7 empty] | L t | H u | H mix | [7 empty] | L t | H u | H mix | [7 empty] | L t | H u | H mix | [7 empty] | L t | H u | H mix | [7 empty] | L t | H u | H mix | [7 empty] | L t | H u | H mix
[109 empty] | 4 |  |  | 17.3913 | 8.3541 | 0.45424 |  |  |  |  | 4 |  |  | 15.8103 | 9.7588 | 0.58053 |  |  |  |  | 4 |  |  | 13.3779 | 12.753 | 0.88699 |  |  |  |  | 4 |  |  | 15.3043 | 7.4351 | 0.45602 |  |  |  |  | 4 |  |  | 15.2555 | 9.9259 | 0.61062 |  |  |  |  | 4 |  |  | 13.6106 | 12.0935 | 0.82772 |  |  |  |  | 4 |  |  | 15.0827 | 10.1263 | 0.62964 |  |  |  |  | 4 |  |  | 13.2272 | 12.4398 | 0.87437 |  |  |  |  | 4 |  |  | 6.5217 | 2.3713 | 0.31526 |  |  |  |  | 4 |  |  | 9.0737 | 4.617 | 0.45832 |  |  |  |  | 4 |  |  | 2.4845 | 16.4162 | 4.7112 |  |  |  |  | 4 |  |  | 34.7826 | 11.1522 | 0.31167
[109 empty] | 1 | 4 | 0 | 1 | 21% | 79% | 0% | 0% | 100% |  | 3 | 8 | 0 | 1 | 21% | 79% | 0% | 0% | 100% |  | 6 | 6 | 0 | 1 | 21% | 79% | 0% | 0% | 100% |  | 7 | 16 | 0 | 1 | 21% | 79% | 0% | 0% | 100% |  | 8 | 18 | 0 | 1 | 21% | 79% | 0% | 0% | 100% |  | 7 | 8 | 0 | 1 | 21% | 79% | 0% | 0% | 100% |  | 16 | 34 | 0 | 1 | 21% | 79% | 0% | 0% | 100% |  | 11 | 10 | 0 | 1 | 21% | 79% | 0% | 0% | 100% |  | 1 | 4 | 1 | 1 | 21% | 79% | 0% | 0% | 100% |  | 2 | 6 | 1 | 1 | 21% | 79% | 0% | 0% | 100% |  | 1 | 0 | 1 | 1 | 21% | 79% | 0% | 0% | 100% |  | 0 | 2 | 0 | 1 | 21% | 79% | 0% | 0% | 100%
[109 empty] | 6.7197 | 22.1306 | 0 | 0 | 23.29% | 76.71% | 0% | 0% |  |  | 6.7197 | 22.1306 | 0 | 0 | 23.29% | 76.71% | 0% | 0% |  |  | 6.7197 | 22.1306 | 0 | 0 | 23.29% | 76.71% | 0% | 0% |  |  | 6.7197 | 22.1306 | 0 | 0 | 23.29% | 76.71% | 0% | 0% |  |  | 6.7197 | 22.1306 | 0 | 0 | 23.29% | 76.71% | 0% | 0% |  |  | 6.7197 | 22.1306 | 0 | 0 | 23.29% | 76.71% | 0% | 0% |  |  | 6.7197 | 22.1306 | 0 | 0 | 23.29% | 76.71% | 0% | 0% |  |  | 6.7197 | 22.1306 | 0 | 0 | 23.29% | 76.71% | 0% | 0% |  |  | 6.7197 | 22.1306 | 0 | 0 | 23.29% | 76.71% | 0% | 0% |  |  | 6.7197 | 22.1306 | 0 | 0 | 23.29% | 76.71% | 0% | 0% |  |  | 6.7197 | 22.1306 | 0 | 0 | 23.29% | 76.71% | 0% | 0% |  |  | 6.7197 | 22.1306 | 0 | 0 | 23.29% | 76.71% | 0% | 0%
[109 empty] | T mixture | 800 | K |  | alpha CO | beta H2 |  |  |  |  | T mixture | 800 | K |  | alpha CO | beta H2 |  |  |  |  | T mixture | 800 | K |  | alpha CO | beta H2 |  |  |  |  | T mixture | 800 | K |  | alpha CO | beta H2 |  |  |  |  | T mixture | 800 | K |  | alpha CO | beta H2 |  |  |  |  | T mixture | 800 | K |  | alpha CO | beta H2 |  |  |  |  | T mixture | 800 | K |  | alpha CO | beta H2 |  |  |  |  | T mixture | 800 | K |  | alpha CO | beta H2 |  |  |  |  | T mixture | 800 | K |  | alpha CO | beta H2 |  |  |  |  | T mixture | 800 | K |  | alpha CO | beta H2 |  |  |  |  | T mixture | 800 | K |  | alpha CO | beta H2 |  |  |  |  | T mixture | 800 | K |  | alpha CO | beta H2
[109 empty] | MIXTURE |  |  |  | 0 | 1.44 |  |  |  |  | MIXTURE |  |  |  | 0 | 3.62 |  |  |  |  | MIXTURE |  |  |  | 0 | 5.5 |  |  |  |  | MIXTURE |  |  |  | 0 | 9.1 |  |  |  |  | MIXTURE |  |  |  | 0 | 9.1 |  |  |  |  | MIXTURE |  |  |  | 0 | 6.6 |  |  |  |  | MIXTURE |  |  |  | 0 | 17.9 |  |  |  |  | MIXTURE |  |  |  | 0 | 9.9 |  |  |  |  | MIXTURE |  |  |  | 0 | 1.185 |  |  |  |  | MIXTURE |  |  |  | 0 | 2.27 |  |  |  |  | MIXTURE |  |  |  | 0 | 0 |  |  |  |  | MIXTURE |  |  |  | 0 | 0.35
[109 empty] | m+n/4-p/2 | lam*O2 | lam*N2/O2 | lam*H2O/O2 | lam*Ar/O2 | [5 empty] | m+n/4-p/2 | lam*O2 | lam*N2/O2 | lam*H2O/O2 | lam*Ar/O2 | [5 empty] | m+n/4-p/2 | lam*O2 | lam*N2/O2 | lam*H2O/O2 | lam*Ar/O2 | [5 empty] | m+n/4-p/2 | lam*O2 | lam*N2/O2 | lam*H2O/O2 | lam*Ar/O2 | [5 empty] | m+n/4-p/2 | lam*O2 | lam*N2/O2 | lam*H2O/O2 | lam*Ar/O2 | [5 empty] | m+n/4-p/2 | lam*O2 | lam*N2/O2 | lam*H2O/O2 | lam*Ar/O2 | [5 empty] | m+n/4-p/2 | lam*O2 | lam*N2/O2 | lam*H2O/O2 | lam*Ar/O2 | [5 empty] | m+n/4-p/2 | lam*O2 | lam*N2/O2 | lam*H2O/O2 | lam*Ar/O2 | [5 empty] | m+n/4-p/2 | lam*O2 | lam*N2/O2 | lam*H2O/O2 | lam*Ar/O2 | [5 empty] | m+n/4-p/2 | lam*O2 | lam*N2/O2 | lam*H2O/O2 | lam*Ar/O2 | [5 empty] | m+n/4-p/2 | lam*O2 | lam*N2/O2 | lam*H2O/O2 | lam*Ar/O2 | [5 empty] | m+n/4-p/2 | lam*O2 | lam*N2/O2 | lam*H2O/O2 | lam*Ar/O2
[109 empty] | 2 | 2 | 7.5238 | 0 | 0 | 1 |  |  | 10.5238 |  | 5 | 5 | 18.8095 | 0 | 0 | 1 |  |  | 24.8095 |  | 7.5 | 7.5 | 28.2143 | 0 | 0 | 1 |  |  | 36.7143 |  | 11 | 11 | 41.381 | 0 | 0 | 1 |  |  | 53.381 |  | 12.5 | 12.5 | 47.0238 | 0 | 0 | 1 |  |  | 60.5238 |  | 9 | 9 | 33.8571 | 0 | 0 | 1 |  |  | 43.8571 |  | 24.5 | 24.5 | 92.1667 | 0 | 0 | 1 |  |  | 117.6667 |  | 13.5 | 13.5 | 50.7857 | 0 | 0 | 1 |  |  | 65.2857 |  | 1.5 | 1.5 | 5.6429 | 0 | 0 | 1 |  |  | 8.1429 |  | 3 | 3 | 11.2857 | 0 | 0 | 1 |  |  | 15.2857 |  | 0.5 | 0.5 | 1.881 | 0 | 0 | 1 |  |  | 3.381 |  | 0.5 | 0.5 | 1.881 | 0 | 0 | 1 |  |  | 3.381
[110 empty] | 19% | 71.49% | 0% | 0% | 9.502% |  |  | 100% |  |  | 20.15% | 75.82% | 0% | 0% | 4.031% |  |  | 100% |  |  | 20.43% | 76.85% | 0% | 0% | 2.724% |  |  | 100% |  |  | 20.61% | 77.52% | 0% | 0% | 1.873% |  |  | 100% |  |  | 20.65% | 77.69% | 0% | 0% | 1.652% |  |  | 100% |  |  | 20.52% | 77.2% | 0% | 0% | 2.28% |  |  | 100% |  |  | 20.82% | 78.33% | 0% | 0% | 0.8499% |  |  | 100% |  |  | 20.68% | 77.79% | 0% | 0% | 1.532% |  |  | 100% |  |  | 18.42% | 69.3% | 0% | 0% | 12.28% |  |  | 100% |  |  | 19.63% | 73.83% | 0% | 0% | 6.542% |  |  | 100% |  |  | 14.79% | 55.63% | 0% | 0% | 29.58% |  |  | 100% |  |  | 14.79% | 55.63% | 0% | 0% | 29.58% |  |  | 100%
[109 empty] | H mixt | 16.3366 | 14.8999 | -223.6353 | 10.5366 | -49.6977 |  |  | 95.0798 | MJ/10.5kmol | H mixt | 16.3366 | 14.8999 | -223.6353 | 10.5366 | -44.8244 |  |  | 317.1194 | MJ/24.8kmol | H mixt | 16.3366 | 14.8999 | -223.6353 | 10.5366 | 156.3405 |  |  | 699.2562 | MJ/36.7kmol | H mixt | 16.3366 | 14.8999 | -223.6353 | 10.5366 | -55.2712 |  |  | 741.0052 | MJ/53.4kmol | H mixt | 16.3366 | 14.8999 | -223.6353 | 10.5366 | -73.3241 |  |  | 831.5354 | MJ/60.5kmol | H mixt | 16.3366 | 14.8999 | -223.6353 | 10.5366 | 139.1414 |  |  | 790.6402 | MJ/43.9kmol | H mixt | 16.3366 | 14.8999 | -223.6353 | 10.5366 | -78.8951 |  |  | 1694.6295 | MJ/117.7kmol | H mixt | 16.3366 | 14.8999 | -223.6353 | 10.5366 | 250.9894 |  |  | 1228.2376 | MJ/65.3kmol | H mixt | 16.3366 | 14.8999 | -223.6353 | 10.5366 | -177.8441 |  |  | -69.261 | MJ/8.1kmol | H mixt | 16.3366 | 14.8999 | -223.6353 | 10.5366 | -184.8694 |  |  | 32.2969 | MJ/15.3kmol | H mixt | 16.3366 | 14.8999 | -223.6353 | 10.5366 | -95.3484 |  |  | -59.1541 | MJ/3.4kmol | H mixt | 16.3366 | 14.8999 | -223.6353 | 10.5366 | 14.871 |  |  | 51.0654 | MJ/3.4kmol
[109 empty] | T flame | 1885 | K |  |  |  |  | et comb | 16.7% |  | T flame | 1935 | K |  |  |  |  | et comb | 21.06% |  | T flame | 2030 | K |  |  |  |  | et comb | 31.43% |  | T flame | 1825 | K |  |  |  |  | et comb | 16.55% |  | T flame | 1937 | K |  |  |  |  | et comb | 22.23% |  | T flame | 2010 | K |  |  |  |  | et comb | 29.54% |  | T flame | 1945 | K |  |  |  |  | et comb | 22.85% |  | T flame | 2020 | K |  |  |  |  | et comb | 31.28% |  | T flame | 1879 | K |  |  |  |  | et comb | 11.24% |  | T flame | 1909.5 | K |  |  |  |  | et comb | 16.65% |  | T flame | 3055 | K |  |  |  |  | et comb | 162.5% |  | T flame | 2220 | K |  |  |  |  | et comb | 9.296%
[109 empty] | BURNT GAS | [9 empty] | BURNT GAS | [9 empty] | BURNT GAS | [9 empty] | BURNT GAS | [9 empty] | BURNT GAS | [9 empty] | BURNT GAS | [9 empty] | BURNT GAS | [9 empty] | BURNT GAS | [9 empty] | BURNT GAS | [9 empty] | BURNT GAS | [9 empty] | BURNT GAS | [9 empty] | BURNT GAS
[109 empty] | m-al/2+n/4-be/2 | O2 | N2 | H2O | Ar | CO2 | CO | H2 |  |  | m-al/2+n/4-be/2 | O2 | N2 | H2O | Ar | CO2 | CO | H2 |  |  | m-al/2+n/4-be/2 | O2 | N2 | H2O | Ar | CO2 | CO | H2 |  |  | m-al/2+n/4-be/2 | O2 | N2 | H2O | Ar | CO2 | CO | H2 |  |  | m-al/2+n/4-be/2 | O2 | N2 | H2O | Ar | CO2 | CO | H2 |  |  | m-al/2+n/4-be/2 | O2 | N2 | H2O | Ar | CO2 | CO | H2 |  |  | m-al/2+n/4-be/2 | O2 | N2 | H2O | Ar | CO2 | CO | H2 |  |  | m-al/2+n/4-be/2 | O2 | N2 | H2O | Ar | CO2 | CO | H2 |  |  | m-al/2+n/4-be/2 | O2 | N2 | H2O | Ar | CO2 | CO | H2 |  |  | m-al/2+n/4-be/2 | O2 | N2 | H2O | Ar | CO2 | CO | H2 |  |  | m-al/2+n/4-be/2 | O2 | N2 | H2O | Ar | CO2 | CO | H2 |  |  | m-al/2+n/4-be/2 | O2 | N2 | H2O | Ar | CO2 | CO | H2
[109 empty] | 1.28 | 0.72 | 7.5238 | 0.56 | 0 | 1 | 0 | 1.44 | 11.2438 |  | 3.19 | 1.81 | 18.8095 | 0.38 | 0 | 3 | 0 | 3.62 | 27.6195 |  | 4.75 | 2.75 | 28.2143 | -2.5 | 0 | 6 | 0 | 5.5 | 39.9643 |  | 6.45 | 4.55 | 41.381 | -1.1 | 0 | 7 | 0 | 9.1 | 60.931 |  | 7.95 | 4.55 | 47.0238 | -0.1 | 0 | 8 | 0 | 9.1 | 68.5738 |  | 5.7 | 3.3 | 33.8571 | -2.6 | 0 | 7 | 0 | 6.6 | 48.1571 |  | 15.55 | 8.95 | 92.1667 | -0.9 | 0 | 16 | 0 | 17.9 | 134.1167 |  | 8.55 | 4.95 | 50.7857 | -4.9 | 0 | 11 | 0 | 9.9 | 71.7357 |  | 1.4075 | 0.5925 | 5.6429 | 0.815 | 0 | 1 | 0 | 1.185 | 9.2354 |  | 2.365 | 1.135 | 11.2857 | 0.73 | 0 | 2 | 0 | 2.27 | 17.4207 |  | 1 | 0 | 1.881 | 0 | 0 | 1 | 0 | 0 | 2.881 |  | 0.325 | 0.175 | 1.881 | 0.65 | 0 | 0 | 0 | 0.35 | 3.056
[110 empty] | 6.404% | 66.92% | 4.981% | 0% | 8.894% | 0% | 12.81% | 100% |  |  | 6.553% | 68.1% | 1.376% | 0% | 10.86% | 0% | 13.11% | 100% |  |  | 6.881% | 70.6% | -6.256% | 0% | 15.01% | 0% | 13.76% | 100% |  |  | 7.467% | 67.91% | -1.805% | 0% | 11.49% | 0% | 14.93% | 100% |  |  | 6.635% | 68.57% | -0.1458% | 0% | 11.67% | 0% | 13.27% | 100% |  |  | 6.853% | 70.31% | -5.399% | 0% | 14.54% | 0% | 13.71% | 100% |  |  | 6.673% | 68.72% | -0.6711% | 0% | 11.93% | 0% | 13.35% | 100% |  |  | 6.9% | 70.8% | -6.831% | 0% | 15.33% | 0% | 13.8% | 100% |  |  | 6.416% | 61.1% | 8.825% | 0% | 10.83% | 0% | 12.83% | 100% |  |  | 6.515% | 64.78% | 4.19% | 0% | 11.48% | 0% | 13.03% | 100% |  |  | 0% | 65.29% | 0% | 0% | 34.71% | 0% | 0% | 100% |  |  | 5.727% | 61.55% | 21.27% | 0% | 0% | 0% | 11.45% | 100%
[109 empty] | H burnt | 167.7606 | 21.1472 | -129.3482 | 56.2484 | -309.0602 | -57.9811 | 43.5129 | -38.9415 | MJ/11.2kmol | H burnt | 184.039 | 18.9589 | -120.9427 | 60.2859 | -306.0524 | -56.1741 | 44.5277 | -113.2063 | MJ/27.6kmol | H burnt | 218.38 | 13.8511 | -103.5195 | 68.6743 | -300.315 | -52.7287 | 46.3309 | -296.9256 | MJ/40.0kmol | H burnt | 149.7659 | 23.3469 | -138.7773 | 51.7265 | -312.6579 | -60.143 | 42.2394 | -4.0187 | MJ/60.9kmol | H burnt | 184.7152 | 18.8644 | -120.5958 | 60.4526 | -305.9319 | -56.1018 | 44.5674 | -302.3013 | MJ/68.6kmol | H burnt | 210.7655 | 15.0339 | -107.3511 | 66.8274 | -301.5252 | -53.4553 | 45.9655 | -323.6584 | MJ/48.2kmol | H burnt | 187.4397 | 18.481 | -119.1998 | 61.1238 | -305.4498 | -55.8122 | 44.7254 | -598.4177 | MJ/134.1kmol | H burnt | 214.5465 | 14.4499 | -105.4464 | 67.7453 | -300.9202 | -53.0921 | 46.1492 | -540.7043 | MJ/71.7kmol | H burnt | 165.8868 | 21.3877 | -130.3229 | 55.7806 | -309.4206 | -58.1976 | 43.3882 | -145.243 | MJ/9.2kmol | H burnt | 175.5876 | 20.1164 | -125.2933 | 58.1954 | -307.5874 | -57.0963 | 44.0156 | -180.4036 | MJ/17.4kmol | H burnt | 969.8766 | -149.8082 | 244.41 | 239.7591 | -237.1965 | -14.9344 | 51.1684 | -518.9786 | MJ/2.9kmol | H burnt | 301.7657 | -0.49084 | -62.4427 | 88.5485 | -288.7629 | -45.7959 | 49.3908 | 28.5848 | MJ/3.1kmol
[117 empty] | 8.3541 | MJ/kg METHANE CH4 | [8 empty] | 9.7588 | MJ/kg PROPANE C3H8 | [8 empty] | 12.753 | MJ/kg BENZENE C6H6 | [8 empty] | 7.4351 | MJ/kg n-HEPTANE C7H16 | [8 empty] | 9.9259 | MJ/kg i-OCTANE C8H18 | [8 empty] | 12.0935 | MJ/kg TOLUENE C7H8 | [8 empty] | 10.1263 | MJ/kg n-HEXADECANE C16H34 | [8 empty] | 12.4398 | MJ/kg alpha-METHYLNAPHTALENE C11H10 | [8 empty] | 2.3713 | MJ/kg METHANOL CH4O | [8 empty] | 4.617 | MJ/kg ETHANOL C2H6O | [8 empty] | 16.4162 | MJ/kg Carbon Monoxide | [8 empty] | 11.1522 | MJ/kg HYDROGEN
[110 empty] | 63.9976 | 210.7675 | 0 | 0 | 16.0426 |  |  | 290.8077 |  |  | 159.994 | 526.9187 | 0 | 0 | 44.0962 |  |  | 731.0089 |  |  | 239.991 | 790.3781 | 0 | 0 | 78.1134 |  |  | 1108.4825 |  |  | 351.9868 | 1159.2212 | 0 | 0 | 100.2034 |  |  | 1611.4114 |  |  | 399.985 | 1317.2968 | 0 | 0 | 114.2302 |  |  | 1831.512 |  |  | 287.9892 | 948.4537 | 0 | 0 | 92.1402 |  |  | 1328.5831 |  |  | 783.9706 | 2581.9017 | 0 | 0 | 226.4446 |  |  | 3592.3169 |  |  | 431.9838 | 1422.6805 | 0 | 0 | 142.2 |  |  | 1996.8643 |  |  | 47.9982 | 158.0756 | 0 | 0 | 32.042 |  |  | 238.1158 |  |  | 95.9964 | 316.1512 | 0 | 0 | 46.0688 |  |  | 458.2164 |  |  | 15.9994 | 52.6919 | 0 | 0 | 28.0104 |  |  | 96.7017 |  |  | 15.9994 | 52.6919 | 0 | 0 | 2.0158 |  |  | 70.7071
[110 empty] | 23.0391 | 210.7675 | 10.0885 | 0 | 44.0098 | 0 | 2.9028 | 290.8077 |  |  | 57.9178 | 526.9187 | 6.8458 | 0 | 132.0294 | 0 | 7.2972 | 731.0089 |  |  | 87.9967 | 790.3781 | -45.038 | 0 | 264.0588 | 0 | 11.0869 | 1108.4825 |  |  | 145.5945 | 1159.2212 | -19.8167 | 0 | 308.0686 | 0 | 18.3438 | 1611.4114 |  |  | 145.5945 | 1317.2968 | -1.8015 | 0 | 352.0784 | 0 | 18.3438 | 1831.512 |  |  | 105.596 | 948.4537 | -46.8395 | 0 | 308.0686 | 0 | 13.3043 | 1328.5831 |  |  | 286.3893 | 2581.9017 | -16.2137 | 0 | 704.1568 | 0 | 36.0828 | 3592.3169 |  |  | 158.3941 | 1422.6805 | -88.2745 | 0 | 484.1078 | 0 | 19.9564 | 1996.8643 |  |  | 18.9593 | 158.0756 | 14.6824 | 0 | 44.0098 | 0 | 2.3887 | 238.1158 |  |  | 36.3186 | 316.1512 | 13.1511 | 0 | 88.0196 | 0 | 4.5759 | 458.2164 |  |  | 0 | 52.6919 | 0 | 0 | 44.0098 | 0 | 0 | 96.7017 |  |  | 5.5998 | 52.6919 | 11.7099 | 0 | 0 | 0 | 0.70553 | 70.7071
[109 empty] | sig | 7.922% | 72.48% | 3.469% | 0% | 15.13% | 0% | 0.9982% | 1 |  | sig | 7.923% | 72.08% | 0.9365% | 0% | 18.06% | 0% | 0.9982% | 1 |  | sig | 7.938% | 71.3% | -4.063% | 0% | 23.82% | 0% | 1% | 1 |  | sig | 7.949% | 63.29% | -1.082% | 0% | 16.82% | 0% | 1.002% | 0.87983 |  | sig | 7.949% | 71.92% | -0.09836% | 0% | 19.22% | 0% | 1.002% | 1 |  | sig | 7.948% | 71.39% | -3.526% | 0% | 23.19% | 0% | 1.001% | 1 |  | sig | 7.972% | 71.87% | -0.4513% | 0% | 19.6% | 0% | 1.004% | 1 |  | sig | 7.932% | 71.25% | -4.421% | 0% | 24.24% | 0% | 0.9994% | 1 |  | sig | 7.962% | 66.39% | 6.166% | 0% | 18.48% | 0% | 1.003% | 1 |  | sig | 7.926% | 69% | 2.87% | 0% | 19.21% | 0% | 0.9986% | 1 |  | sig | 0% | 54.49% | 0% | 0% | 45.51% | 0% | 0% | 1 |  | sig | 7.92% | 74.52% | 16.56% | 0% | 0% | 0% | 0.9978% | 1
[109 empty] | sig mix | 22.01% | 72.48% | 0% | 0% | 5.517% |  |  | 1 |  | sig mix | 21.89% | 72.08% | 0% | 0% | 6.032% |  |  | 1 |  | sig mix | 21.65% | 71.3% | 0% | 0% | 7.047% |  |  | 1 |  | sig mix | 19.22% | 63.29% | 0% | 0% | 5.471% |  |  | 0.87983 |  | sig mix | 21.84% | 71.92% | 0% | 0% | 6.237% |  |  | 1 |  | sig mix | 21.68% | 71.39% | 0% | 0% | 6.935% |  |  | 1 |  | sig mix | 21.82% | 71.87% | 0% | 0% | 6.304% |  |  | 1 |  | sig mix | 21.63% | 71.25% | 0% | 0% | 7.121% |  |  | 1 |  | sig mix | 20.16% | 66.39% | 0% | 0% | 13.46% |  |  | 1 |  | sig mix | 20.95% | 69% | 0% | 0% | 10.05% |  |  | 1 |  | sig mix | 16.55% | 54.49% | 0% | 0% | 28.97% |  |  | 1 |  | sig mix | 22.63% | 74.52% | 0% | 0% | 2.851% |  |  | 100%
[109 empty] | 5 |  |  | 17.3913 | 28.3257 | 1.5402 |  |  |  |  | 5 |  |  | 15.8103 | 26.4826 | 1.5754 |  |  |  |  | 5 |  |  | 13.3779 | 23.5492 | 1.6379 |  |  |  |  | 5 |  |  | 15.3043 | 23.2047 | 1.4232 |  |  |  |  | 5 |  |  | 15.2555 | 27.7154 | 1.705 |  |  |  |  | 5 |  |  | 13.6106 | 23.6151 | 1.6163 |  |  |  |  | 5 |  |  | 15.0827 | 25.1918 | 1.5664 |  |  |  |  | 5 |  |  | 13.2272 | 22.9304 | 1.6117 |  |  |  |  | 5 |  |  | 6.5217 | 12.1608 | 1.6168 |  |  |  |  | 5 |  |  | 9.0737 | 15.8159 | 1.57 |  |  |  |  | 5 |  |  | 2.4845 | 10.1033 | 2.8995 |  |  |  |  | 5 |  |  | 34.7826 | 77.9768 | 2.1792
[109 empty] | 1 | 4 | 0 | 1 | 21% | 79% | 0% | 0% | 100% |  | 3 | 8 | 0 | 1 | 21% | 79% | 0% | 0% | 100% |  | 6 | 6 | 0 | 1 | 21% | 79% | 0% | 0% | 100% |  | 7 | 16 | 0 | 1 | 21% | 79% | 0% | 0% | 100% |  | 8 | 18 | 0 | 1 | 21% | 79% | 0% | 0% | 100% |  | 7 | 8 | 0 | 1 | 21% | 79% | 0% | 0% | 100% |  | 16 | 34 | 0 | 1 | 21% | 79% | 0% | 0% | 100% |  | 11 | 10 | 0 | 1 | 21% | 79% | 0% | 0% | 100% |  | 1 | 4 | 1 | 1 | 21% | 79% | 0% | 0% | 100% |  | 2 | 6 | 1 | 1 | 21% | 79% | 0% | 0% | 100% |  | 1 | 0 | 1 | 1 | 21% | 79% | 0% | 0% | 100% |  | 0 | 2 | 0 | 1 | 21% | 79% | 0% | 0% | 100%
[109 empty] | 6.7197 | 22.1306 | 0 | 0 | 23.29% | 76.71% | 0% | 0% |  |  | 6.7197 | 22.1306 | 0 | 0 | 23.29% | 76.71% | 0% | 0% |  |  | 6.7197 | 22.1306 | 0 | 0 | 23.29% | 76.71% | 0% | 0% |  |  | 6.7197 | 22.1306 | 0 | 0 | 23.29% | 76.71% | 0% | 0% |  |  | 6.7197 | 22.1306 | 0 | 0 | 23.29% | 76.71% | 0% | 0% |  |  | 6.7197 | 22.1306 | 0 | 0 | 23.29% | 76.71% | 0% | 0% |  |  | 6.7197 | 22.1306 | 0 | 0 | 23.29% | 76.71% | 0% | 0% |  |  | 6.7197 | 22.1306 | 0 | 0 | 23.29% | 76.71% | 0% | 0% |  |  | 6.7197 | 22.1306 | 0 | 0 | 23.29% | 76.71% | 0% | 0% |  |  | 6.7197 | 22.1306 | 0 | 0 | 23.29% | 76.71% | 0% | 0% |  |  | 6.7197 | 22.1306 | 0 | 0 | 23.29% | 76.71% | 0% | 0% |  |  | 6.7197 | 22.1306 | 0 | 0 | 23.29% | 76.71% | 0% | 0%
[109 empty] | T mixture | 298.15 | K |  | alpha CO | beta H2 |  |  |  |  | T mixture | 298.15 | K |  | alpha CO | beta H2 |  |  |  |  | T mixture | 298.15 | K |  | alpha CO | beta H2 |  |  |  |  | T mixture | 298.15 | K |  | alpha CO | beta H2 |  |  |  |  | T mixture | 298.15 | K |  | alpha CO | beta H2 |  |  |  |  | T mixture | 298.15 | K |  | alpha CO | beta H2 |  |  |  |  | T mixture | 298.15 | K |  | alpha CO | beta H2 |  |  |  |  | T mixture | 298.15 | K |  | alpha CO | beta H2 |  |  |  |  | T mixture | 298.15 | K |  | alpha CO | beta H2 |  |  |  |  | T mixture | 298.15 | K |  | alpha CO | beta H2 |  |  |  |  | T mixture | 298.15 | K |  | alpha CO | beta H2 |  |  |  |  | T mixture | 298.15 | K |  | alpha CO | beta H2
[109 empty] | MIXTURE |  |  |  | 0 | 1.44 |  |  |  |  | MIXTURE |  |  |  | 0 | 3.62 |  |  |  |  | MIXTURE |  |  |  | 0 | 5.5 |  |  |  |  | MIXTURE |  |  |  | 0 | 9 |  |  |  |  | MIXTURE |  |  |  | 0 | 8 |  |  |  |  | MIXTURE |  |  |  | 0 | 6.6 |  |  |  |  | MIXTURE |  |  |  | 0 | 17.9 |  |  |  |  | MIXTURE |  |  |  | 0 | 9.9 |  |  |  |  | MIXTURE |  |  |  | 0 | 1.185 |  |  |  |  | MIXTURE |  |  |  | 0 | 2.27 |  |  |  |  | MIXTURE |  |  |  | 0 | 0 |  |  |  |  | MIXTURE |  |  |  | 0 | 0.35
[109 empty] | m+n/4-p/2 | lam*O2 | lam*N2/O2 | lam*H2O/O2 | lam*Ar/O2 | [5 empty] | m+n/4-p/2 | lam*O2 | lam*N2/O2 | lam*H2O/O2 | lam*Ar/O2 | [5 empty] | m+n/4-p/2 | lam*O2 | lam*N2/O2 | lam*H2O/O2 | lam*Ar/O2 | [5 empty] | m+n/4-p/2 | lam*O2 | lam*N2/O2 | lam*H2O/O2 | lam*Ar/O2 | [5 empty] | m+n/4-p/2 | lam*O2 | lam*N2/O2 | lam*H2O/O2 | lam*Ar/O2 | [5 empty] | m+n/4-p/2 | lam*O2 | lam*N2/O2 | lam*H2O/O2 | lam*Ar/O2 | [5 empty] | m+n/4-p/2 | lam*O2 | lam*N2/O2 | lam*H2O/O2 | lam*Ar/O2 | [5 empty] | m+n/4-p/2 | lam*O2 | lam*N2/O2 | lam*H2O/O2 | lam*Ar/O2 | [5 empty] | m+n/4-p/2 | lam*O2 | lam*N2/O2 | lam*H2O/O2 | lam*Ar/O2 | [5 empty] | m+n/4-p/2 | lam*O2 | lam*N2/O2 | lam*H2O/O2 | lam*Ar/O2 | [5 empty] | m+n/4-p/2 | lam*O2 | lam*N2/O2 | lam*H2O/O2 | lam*Ar/O2 | [5 empty] | m+n/4-p/2 | lam*O2 | lam*N2/O2 | lam*H2O/O2 | lam*Ar/O2
[109 empty] | 2 | 2 | 7.5238 | 0 | 0 | 1 |  |  | 10.5238 |  | 5 | 5 | 18.8095 | 0 | 0 | 1 |  |  | 24.8095 |  | 7.5 | 7.5 | 28.2143 | 0 | 0 | 1 |  |  | 36.7143 |  | 11 | 11 | 41.381 | 0 | 0 | 1 |  |  | 53.381 |  | 12.5 | 12.5 | 47.0238 | 0 | 0 | 1 |  |  | 60.5238 |  | 9 | 9 | 33.8571 | 0 | 0 | 1 |  |  | 43.8571 |  | 24.5 | 24.5 | 92.1667 | 0 | 0 | 1 |  |  | 117.6667 |  | 13.5 | 13.5 | 50.7857 | 0 | 0 | 1 |  |  | 65.2857 |  | 1.5 | 1.5 | 5.6429 | 0 | 0 | 1 |  |  | 8.1429 |  | 3 | 3 | 11.2857 | 0 | 0 | 1 |  |  | 15.2857 |  | 0.5 | 0.5 | 1.881 | 0 | 0 | 1 |  |  | 3.381 |  | 0.5 | 0.5 | 1.881 | 0 | 0 | 1 |  |  | 3.381
[110 empty] | 19% | 71.49% | 0% | 0% | 9.502% |  |  | 100% |  |  | 20.15% | 75.82% | 0% | 0% | 4.031% |  |  | 100% |  |  | 20.43% | 76.85% | 0% | 0% | 2.724% |  |  | 100% |  |  | 20.61% | 77.52% | 0% | 0% | 1.873% |  |  | 100% |  |  | 20.65% | 77.69% | 0% | 0% | 1.652% |  |  | 100% |  |  | 20.52% | 77.2% | 0% | 0% | 2.28% |  |  | 100% |  |  | 20.82% | 78.33% | 0% | 0% | 0.8499% |  |  | 100% |  |  | 20.68% | 77.79% | 0% | 0% | 1.532% |  |  | 100% |  |  | 18.42% | 69.3% | 0% | 0% | 12.28% |  |  | 100% |  |  | 19.63% | 73.83% | 0% | 0% | 6.542% |  |  | 100% |  |  | 14.79% | 55.63% | 0% | 0% | 29.58% |  |  | 100% |  |  | 14.79% | 55.63% | 0% | 0% | 29.58% |  |  | 100%
[109 empty] | H mixt | 0 | 0 | -241.824 | 0 | -74.5234 |  |  | -74.5234 | MJ/10.5kmol | H mixt | 0 | 0 | -241.824 | 0 | -104.6695 |  |  | -104.6695 | MJ/24.8kmol | H mixt | 0 | 0 | -241.824 | 0 | 82.9532 |  |  | 82.9532 | MJ/36.7kmol | H mixt | 0 | 0 | -241.824 | 0 | -187.6252 |  |  | -187.6252 | MJ/53.4kmol | H mixt | 0 | 0 | -241.824 | 0 | -224.0397 |  |  | -224.0397 | MJ/60.5kmol | H mixt | 0 | 0 | -241.824 | 0 | 50.003 |  |  | 50.003 | MJ/43.9kmol | H mixt | 0 | 0 | -241.824 | 0 | -374.11 |  |  | -374.11 | MJ/117.7kmol | H mixt | 0 | 0 | -241.824 | 0 | 116.9247 |  |  | 116.9247 | MJ/65.3kmol | H mixt | 0 | 0 | -241.824 | 0 | -200.9491 |  |  | -200.9491 | MJ/8.1kmol | H mixt | 0 | 0 | -241.824 | 0 | -234.9497 |  |  | -234.9497 | MJ/15.3kmol | H mixt | 0 | 0 | -241.824 | 0 | -110.5228 |  |  | -110.5228 | MJ/3.4kmol | H mixt | 0 | 0 | -241.824 | 0 | 4.4409e-15 |  |  | 4.4409e-15 | MJ/3.4kmol
[109 empty] | T flame | 298.15 | K |  |  |  |  | et comb | 56.62% |  | T flame | 298.15 | K |  |  |  |  | et comb | 57.15% |  | T flame | 298.15 | K |  |  |  |  | et comb | 58.04% |  | T flame | 298.15 | K |  |  |  |  | et comb | 51.65% |  | T flame | 298.15 | K |  |  |  |  | et comb | 62.07% |  | T flame | 298.15 | K |  |  |  |  | et comb | 57.69% |  | T flame | 298.15 | K |  |  |  |  | et comb | 56.86% |  | T flame | 298.15 | K |  |  |  |  | et comb | 57.66% |  | T flame | 298.15 | K |  |  |  |  | et comb | 57.62% |  | T flame | 298.15 | K |  |  |  |  | et comb | 57.03% |  | T flame | 298.15 | K |  |  |  |  | et comb | 100% |  | T flame | 298.15 | K |  |  |  |  | et comb | 65%
[109 empty] | BURNT GAS | [9 empty] | BURNT GAS | [9 empty] | BURNT GAS | [9 empty] | BURNT GAS | [9 empty] | BURNT GAS | [9 empty] | BURNT GAS | [9 empty] | BURNT GAS | [9 empty] | BURNT GAS | [9 empty] | BURNT GAS | [9 empty] | BURNT GAS | [9 empty] | BURNT GAS | [9 empty] | BURNT GAS
[109 empty] | m-al/2+n/4-be/2 | O2 | N2 | H2O | Ar | CO2 | CO | H2 |  |  | m-al/2+n/4-be/2 | O2 | N2 | H2O | Ar | CO2 | CO | H2 |  |  | m-al/2+n/4-be/2 | O2 | N2 | H2O | Ar | CO2 | CO | H2 |  |  | m-al/2+n/4-be/2 | O2 | N2 | H2O | Ar | CO2 | CO | H2 |  |  | m-al/2+n/4-be/2 | O2 | N2 | H2O | Ar | CO2 | CO | H2 |  |  | m-al/2+n/4-be/2 | O2 | N2 | H2O | Ar | CO2 | CO | H2 |  |  | m-al/2+n/4-be/2 | O2 | N2 | H2O | Ar | CO2 | CO | H2 |  |  | m-al/2+n/4-be/2 | O2 | N2 | H2O | Ar | CO2 | CO | H2 |  |  | m-al/2+n/4-be/2 | O2 | N2 | H2O | Ar | CO2 | CO | H2 |  |  | m-al/2+n/4-be/2 | O2 | N2 | H2O | Ar | CO2 | CO | H2 |  |  | m-al/2+n/4-be/2 | O2 | N2 | H2O | Ar | CO2 | CO | H2 |  |  | m-al/2+n/4-be/2 | O2 | N2 | H2O | Ar | CO2 | CO | H2
[109 empty] | 1.28 | 0.72 | 7.5238 | 0.56 | 0 | 1 | 0 | 1.44 | 11.2438 |  | 3.19 | 1.81 | 18.8095 | 0.38 | 0 | 3 | 0 | 3.62 | 27.6195 |  | 4.75 | 2.75 | 28.2143 | -2.5 | 0 | 6 | 0 | 5.5 | 39.9643 |  | 6.5 | 4.5 | 41.381 | -1 | 0 | 7 | 0 | 9 | 60.881 |  | 8.5 | 4 | 47.0238 | 1 | 0 | 8 | 0 | 8 | 68.0238 |  | 5.7 | 3.3 | 33.8571 | -2.6 | 0 | 7 | 0 | 6.6 | 48.1571 |  | 15.55 | 8.95 | 92.1667 | -0.9 | 0 | 16 | 0 | 17.9 | 134.1167 |  | 8.55 | 4.95 | 50.7857 | -4.9 | 0 | 11 | 0 | 9.9 | 71.7357 |  | 1.4075 | 0.5925 | 5.6429 | 0.815 | 0 | 1 | 0 | 1.185 | 9.2354 |  | 2.365 | 1.135 | 11.2857 | 0.73 | 0 | 2 | 0 | 2.27 | 17.4207 |  | 1 | 0 | 1.881 | 0 | 0 | 1 | 0 | 0 | 2.881 |  | 0.325 | 0.175 | 1.881 | 0.65 | 0 | 0 | 0 | 0.35 | 3.056
[110 empty] | 6.404% | 66.92% | 4.981% | 0% | 8.894% | 0% | 12.81% | 100% |  |  | 6.553% | 68.1% | 1.376% | 0% | 10.86% | 0% | 13.11% | 100% |  |  | 6.881% | 70.6% | -6.256% | 0% | 15.01% | 0% | 13.76% | 100% |  |  | 7.391% | 67.97% | -1.643% | 0% | 11.5% | 0% | 14.78% | 100% |  |  | 5.88% | 69.13% | 1.47% | 0% | 11.76% | 0% | 11.76% | 100% |  |  | 6.853% | 70.31% | -5.399% | 0% | 14.54% | 0% | 13.71% | 100% |  |  | 6.673% | 68.72% | -0.6711% | 0% | 11.93% | 0% | 13.35% | 100% |  |  | 6.9% | 70.8% | -6.831% | 0% | 15.33% | 0% | 13.8% | 100% |  |  | 6.416% | 61.1% | 8.825% | 0% | 10.83% | 0% | 12.83% | 100% |  |  | 6.515% | 64.78% | 4.19% | 0% | 11.48% | 0% | 13.03% | 100% |  |  | 0% | 65.29% | 0% | 0% | 34.71% | 0% | 0% | 100% |  |  | 5.727% | 61.55% | 21.27% | 0% | 0% | 0% | 11.45% | 100%
[109 empty] | H burnt | 0 | 0 | -241.824 | 0 | -393.5193 | -110.5059 | 0 | -528.9408 | MJ/11.2kmol | H burnt | 0 | 0 | -241.824 | 0 | -393.5193 | -110.5059 | 0 | -1272.4511 | MJ/27.6kmol | H burnt | 0 | 0 | -241.824 | 0 | -393.5193 | -110.5059 | 0 | -1756.556 | MJ/40.0kmol | H burnt | 0 | 0 | -241.824 | 0 | -393.5193 | -110.5059 | 0 | -2512.8114 | MJ/60.9kmol | H burnt | 0 | 0 | -241.824 | 0 | -393.5193 | -110.5059 | 0 | -3389.9787 | MJ/68.0kmol | H burnt | 0 | 0 | -241.824 | 0 | -393.5193 | -110.5059 | 0 | -2125.893 | MJ/48.2kmol | H burnt | 0 | 0 | -241.824 | 0 | -393.5193 | -110.5059 | 0 | -6078.6678 | MJ/134.1kmol | H burnt | 0 | 0 | -241.824 | 0 | -393.5193 | -110.5059 | 0 | -3143.7751 | MJ/71.7kmol | H burnt | 0 | 0 | -241.824 | 0 | -393.5193 | -110.5059 | 0 | -590.6059 | MJ/9.2kmol | H burnt | 0 | 0 | -241.824 | 0 | -393.5193 | -110.5059 | 0 | -963.5702 | MJ/17.4kmol | H burnt | 0 | 0 | -241.824 | 0 | -393.5193 | -110.5059 | 0 | -393.5193 | MJ/2.9kmol | H burnt | 0 | 0 | -241.824 | 0 | -393.5193 | -110.5059 | 0 | -157.1856 | MJ/3.1kmol
[117 empty] | 28.3257 | MJ/kg METHANE CH4 | [8 empty] | 26.4826 | MJ/kg PROPANE C3H8 | [8 empty] | 23.5492 | MJ/kg BENZENE C6H6 | [8 empty] | 23.2047 | MJ/kg n-HEPTANE C7H16 | [8 empty] | 27.7154 | MJ/kg i-OCTANE C8H18 | [8 empty] | 23.6151 | MJ/kg TOLUENE C7H8 | [8 empty] | 25.1918 | MJ/kg n-HEXADECANE C16H34 | [8 empty] | 22.9304 | MJ/kg alpha-METHYLNAPHTALENE C11H10 | [8 empty] | 12.1608 | MJ/kg METHANOL CH4O | [8 empty] | 15.8159 | MJ/kg ETHANOL C2H6O | [8 empty] | 10.1033 | MJ/kg Carbon Monoxide | [8 empty] | 77.9768 | MJ/kg HYDROGEN
[110 empty] | 63.9976 | 210.7675 | 0 | 0 | 16.0426 |  |  | 290.8077 |  |  | 159.994 | 526.9187 | 0 | 0 | 44.0962 |  |  | 731.0089 |  |  | 239.991 | 790.3781 | 0 | 0 | 78.1134 |  |  | 1108.4825 |  |  | 351.9868 | 1159.2212 | 0 | 0 | 100.2034 |  |  | 1611.4114 |  |  | 399.985 | 1317.2968 | 0 | 0 | 114.2302 |  |  | 1831.512 |  |  | 287.9892 | 948.4537 | 0 | 0 | 92.1402 |  |  | 1328.5831 |  |  | 783.9706 | 2581.9017 | 0 | 0 | 226.4446 |  |  | 3592.3169 |  |  | 431.9838 | 1422.6805 | 0 | 0 | 142.2 |  |  | 1996.8643 |  |  | 47.9982 | 158.0756 | 0 | 0 | 32.042 |  |  | 238.1158 |  |  | 95.9964 | 316.1512 | 0 | 0 | 46.0688 |  |  | 458.2164 |  |  | 15.9994 | 52.6919 | 0 | 0 | 28.0104 |  |  | 96.7017 |  |  | 15.9994 | 52.6919 | 0 | 0 | 2.0158 |  |  | 70.7071
[110 empty] | 23.0391 | 210.7675 | 10.0885 | 0 | 44.0098 | 0 | 2.9028 | 290.8077 |  |  | 57.9178 | 526.9187 | 6.8458 | 0 | 132.0294 | 0 | 7.2972 | 731.0089 |  |  | 87.9967 | 790.3781 | -45.038 | 0 | 264.0588 | 0 | 11.0869 | 1108.4825 |  |  | 143.9946 | 1159.2212 | -18.0152 | 0 | 308.0686 | 0 | 18.1422 | 1611.4114 |  |  | 127.9952 | 1317.2968 | 18.0152 | 0 | 352.0784 | 0 | 16.1264 | 1831.512 |  |  | 105.596 | 948.4537 | -46.8395 | 0 | 308.0686 | 0 | 13.3043 | 1328.5831 |  |  | 286.3893 | 2581.9017 | -16.2137 | 0 | 704.1568 | 0 | 36.0828 | 3592.3169 |  |  | 158.3941 | 1422.6805 | -88.2745 | 0 | 484.1078 | 0 | 19.9564 | 1996.8643 |  |  | 18.9593 | 158.0756 | 14.6824 | 0 | 44.0098 | 0 | 2.3887 | 238.1158 |  |  | 36.3186 | 316.1512 | 13.1511 | 0 | 88.0196 | 0 | 4.5759 | 458.2164 |  |  | 0 | 52.6919 | 0 | 0 | 44.0098 | 0 | 0 | 96.7017 |  |  | 5.5998 | 52.6919 | 11.7099 | 0 | 0 | 0 | 0.70553 | 70.7071
[109 empty] | sig | 7.922% | 72.48% | 3.469% | 0% | 15.13% | 0% | 0.9982% | 1 |  | sig | 7.923% | 72.08% | 0.9365% | 0% | 18.06% | 0% | 0.9982% | 1 |  | sig | 7.938% | 71.3% | -4.063% | 0% | 23.82% | 0% | 1% | 1 |  | sig | 7.862% | 63.29% | -0.9836% | 0% | 16.82% | 0% | 0.9906% | 0.87983 |  | sig | 6.988% | 71.92% | 0.9836% | 0% | 19.22% | 0% | 0.8805% | 1 |  | sig | 7.948% | 71.39% | -3.526% | 0% | 23.19% | 0% | 1.001% | 1 |  | sig | 7.972% | 71.87% | -0.4513% | 0% | 19.6% | 0% | 1.004% | 1 |  | sig | 7.932% | 71.25% | -4.421% | 0% | 24.24% | 0% | 0.9994% | 1 |  | sig | 7.962% | 66.39% | 6.166% | 0% | 18.48% | 0% | 1.003% | 1 |  | sig | 7.926% | 69% | 2.87% | 0% | 19.21% | 0% | 0.9986% | 1 |  | sig | 0% | 54.49% | 0% | 0% | 45.51% | 0% | 0% | 1 |  | sig | 7.92% | 74.52% | 16.56% | 0% | 0% | 0% | 0.9978% | 1
[109 empty] | sig mix | 22.01% | 72.48% | 0% | 0% | 5.517% |  |  | 1 |  | sig mix | 21.89% | 72.08% | 0% | 0% | 6.032% |  |  | 1 |  | sig mix | 21.65% | 71.3% | 0% | 0% | 7.047% |  |  | 1 |  | sig mix | 19.22% | 63.29% | 0% | 0% | 5.471% |  |  | 0.87983 |  | sig mix | 21.84% | 71.92% | 0% | 0% | 6.237% |  |  | 1 |  | sig mix | 21.68% | 71.39% | 0% | 0% | 6.935% |  |  | 1 |  | sig mix | 21.82% | 71.87% | 0% | 0% | 6.304% |  |  | 1 |  | sig mix | 21.63% | 71.25% | 0% | 0% | 7.121% |  |  | 1 |  | sig mix | 20.16% | 66.39% | 0% | 0% | 13.46% |  |  | 1 |  | sig mix | 20.95% | 69% | 0% | 0% | 10.05% |  |  | 1 |  | sig mix | 16.55% | 54.49% | 0% | 0% | 28.97% |  |  | 1 |  | sig mix | 22.63% | 74.52% | 0% | 0% | 2.851% |  |  | 100%
[109 empty] | 6 |  |  | 17.3913 | 49.9256 | 2.7146 |  |  |  |  | 6 |  |  | 15.8103 | 46.3412 | 2.7567 |  |  |  |  | 6 |  |  | 13.3779 | 40.6321 | 2.826 |  |  |  |  | 6 |  |  | 15.3043 | 44.9919 | 2.7595 |  |  |  |  | 6 |  |  | 15.2555 | 44.7265 | 2.7515 |  |  |  |  | 6 |  |  | 13.6106 | 40.9761 | 2.8045 |  |  |  |  | 6 |  |  | 15.0827 | 44.4002 | 2.7607 |  |  |  |  | 6 |  |  | 13.2272 | 39.8544 | 2.8013 |  |  |  |  | 6 |  |  | 6.5217 | 20.7422 | 2.7576 |  |  |  |  | 6 |  |  | 9.0737 | 27.707 | 2.7504 |  |  |  |  | 6 |  |  | 2.4845 | 10.1216 | 2.9048 |  |  |  |  | 6 |  |  | 34.7826 | 122.3706 | 3.4198
[109 empty] | 1 | 4 | 0 | 1 | 20.67% | 77.74% | 1.59% | 0% | 100% |  | 3 | 8 | 0 | 1 | 21% | 79% | 0% | 0% | 100% |  | 6 | 6 | 0 | 1 | 21% | 79% | 0% | 0% | 100% |  | 7 | 16 | 0 | 1 | 21% | 79% | 0% | 0% | 100% |  | 8 | 18 | 0 | 1 | 21% | 79% | 0% | 0% | 100% |  | 7 | 8 | 0 | 1 | 21% | 79% | 0% | 0% | 100% |  | 16 | 34 | 0 | 1 | 21% | 79% | 0% | 0% | 100% |  | 11 | 10 | 0 | 1 | 21% | 79% | 0% | 0% | 100% |  | 1 | 4 | 1 | 1 | 21% | 79% | 0% | 0% | 100% |  | 2 | 6 | 1 | 1 | 21% | 79% | 0% | 0% | 100% |  | 1 | 0 | 1 | 1 | 21% | 79% | 0% | 0% | 100% |  | 0 | 2 | 0 | 1 | 21% | 79% | 0% | 0% | 100%
[109 empty] | 6.6129 | 21.7787 | 0.28644 | 0 | 23.06% | 75.94% | 0.9988% | 0% |  |  | 6.7197 | 22.1306 | 0 | 0 | 23.43% | 77.17% | 0% | 0% |  |  | 6.7197 | 22.1306 | 0 | 0 | 23.43% | 77.17% | 0% | 0% |  |  | 6.7197 | 22.1306 | 0 | 0 | 23.43% | 77.17% | 0% | 0% |  |  | 6.7197 | 22.1306 | 0 | 0 | 23.43% | 77.17% | 0% | 0% |  |  | 6.7197 | 22.1306 | 0 | 0 | 23.43% | 77.17% | 0% | 0% |  |  | 6.7197 | 22.1306 | 0 | 0 | 23.43% | 77.17% | 0% | 0% |  |  | 6.7197 | 22.1306 | 0 | 0 | 23.43% | 77.17% | 0% | 0% |  |  | 6.7197 | 22.1306 | 0 | 0 | 23.43% | 77.17% | 0% | 0% |  |  | 6.7197 | 22.1306 | 0 | 0 | 23.43% | 77.17% | 0% | 0% |  |  | 6.7197 | 22.1306 | 0 | 0 | 23.43% | 77.17% | 0% | 0% |  |  | 6.7197 | 22.1306 | 0 | 0 | 23.43% | 77.17% | 0% | 0%
[109 empty] | T mixture | 800 | K |  | alpha CO | beta H2 |  | 99% |  |  | T mixture | 800 | K |  | alpha CO | beta H2 |  | 100.6% |  |  | T mixture | 800 | K |  | alpha CO | beta H2 |  | 100.6% |  |  | T mixture | 800 | K |  | alpha CO | beta H2 |  | 100.6% |  |  | T mixture | 800 | K |  | alpha CO | beta H2 |  | 100.6% |  |  | T mixture | 800 | K |  | alpha CO | beta H2 |  | 100.6% |  |  | T mixture | 800 | K |  | alpha CO | beta H2 |  | 100.6% |  |  | T mixture | 800 | K |  | alpha CO | beta H2 |  | 100.6% |  |  | T mixture | 800 | K |  | alpha CO | beta H2 |  | 100.6% |  |  | T mixture | 800 | K |  | alpha CO | beta H2 |  | 100.6% |  |  | T mixture | 800 | K |  | alpha CO | beta H2 |  | 100.6% |  |  | T mixture | 800 | K |  | alpha CO | beta H2 |  | 100.6%
[109 empty] | MIXTURE |  |  |  |  | 0 |  |  |  |  | MIXTURE |  |  |  |  | 0 |  |  |  |  | MIXTURE |  |  |  |  | 0 |  |  |  |  | MIXTURE |  |  |  |  | 0 |  |  |  |  | MIXTURE |  |  |  |  | 0 |  |  |  |  | MIXTURE |  |  |  |  | 0 |  |  |  |  | MIXTURE |  |  |  |  | 0 |  |  |  |  | MIXTURE |  |  |  |  | 0 |  |  |  |  | MIXTURE |  |  |  |  | 0 |  |  |  |  | MIXTURE |  |  |  |  | 0 |  |  |  |  | MIXTURE |  |  |  |  | 0 |  |  |  |  | MIXTURE |  |  |  |  | 0
[109 empty] | m+n/4-p/2 | lam*O2 | lam*N2/O2 | lam*H2O/O2 | lam*Ar/O2 | [5 empty] | m+n/4-p/2 | lam*O2 | lam*N2/O2 | lam*H2O/O2 | lam*Ar/O2 | [5 empty] | m+n/4-p/2 | lam*O2 | lam*N2/O2 | lam*H2O/O2 | lam*Ar/O2 | [5 empty] | m+n/4-p/2 | lam*O2 | lam*N2/O2 | lam*H2O/O2 | lam*Ar/O2 | [5 empty] | m+n/4-p/2 | lam*O2 | lam*N2/O2 | lam*H2O/O2 | lam*Ar/O2 | [5 empty] | m+n/4-p/2 | lam*O2 | lam*N2/O2 | lam*H2O/O2 | lam*Ar/O2 | [5 empty] | m+n/4-p/2 | lam*O2 | lam*N2/O2 | lam*H2O/O2 | lam*Ar/O2 | [5 empty] | m+n/4-p/2 | lam*O2 | lam*N2/O2 | lam*H2O/O2 | lam*Ar/O2 | [5 empty] | m+n/4-p/2 | lam*O2 | lam*N2/O2 | lam*H2O/O2 | lam*Ar/O2 | [5 empty] | m+n/4-p/2 | lam*O2 | lam*N2/O2 | lam*H2O/O2 | lam*Ar/O2 | [5 empty] | m+n/4-p/2 | lam*O2 | lam*N2/O2 | lam*H2O/O2 | lam*Ar/O2 | [5 empty] | m+n/4-p/2 | lam*O2 | lam*N2/O2 | lam*H2O/O2 | lam*Ar/O2
[109 empty] | 2 | 2 | 7.5238 | 0.15388 | 0 | 1 |  |  | 10.6777 |  | 5 | 5 | 18.8095 | 0 | 0 | 1 |  |  | 24.8095 |  | 7.5 | 7.5 | 28.2143 | 0 | 0 | 1 |  |  | 36.7143 |  | 11 | 11 | 41.381 | 0 | 0 | 1 |  |  | 53.381 |  | 12.5 | 12.5 | 47.0238 | 0 | 0 | 1 |  |  | 60.5238 |  | 9 | 9 | 33.8571 | 0 | 0 | 1 |  |  | 43.8571 |  | 24.5 | 24.5 | 92.1667 | 0 | 0 | 1 |  |  | 117.6667 |  | 13.5 | 13.5 | 50.7857 | 0 | 0 | 1 |  |  | 65.2857 |  | 1.5 | 1.5 | 5.6429 | 0 | 0 | 1 |  |  | 8.1429 |  | 3 | 3 | 11.2857 | 0 | 0 | 1 |  |  | 15.2857 |  | 0.5 | 0.5 | 1.881 | 0 | 0 | 1 |  |  | 3.381 |  | 0.5 | 0.5 | 1.881 | 0 | 0 | 1 |  |  | 3.381
[110 empty] | 18.73% | 70.46% | 1.441% | 0% | 9.365% |  |  | 100% |  |  | 20.15% | 75.82% | 0% | 0% | 4.031% |  |  | 100% |  |  | 20.43% | 76.85% | 0% | 0% | 2.724% |  |  | 100% |  |  | 20.61% | 77.52% | 0% | 0% | 1.873% |  |  | 100% |  |  | 20.65% | 77.69% | 0% | 0% | 1.652% |  |  | 100% |  |  | 20.52% | 77.2% | 0% | 0% | 2.28% |  |  | 100% |  |  | 20.82% | 78.33% | 0% | 0% | 0.8499% |  |  | 100% |  |  | 20.68% | 77.79% | 0% | 0% | 1.532% |  |  | 100% |  |  | 18.42% | 69.3% | 0% | 0% | 12.28% |  |  | 100% |  |  | 19.63% | 73.83% | 0% | 0% | 6.542% |  |  | 100% |  |  | 14.79% | 55.63% | 0% | 0% | 29.58% |  |  | 100% |  |  | 14.79% | 55.63% | 0% | 0% | 29.58% |  |  | 100%
[109 empty] | H mixt | 16.3366 | 14.8999 | -223.6353 | 10.5366 | -49.6977 |  |  | 60.6679 | MJ/10.7kmol | H mixt | 16.3366 | 14.8999 | -223.6353 | 10.5366 | -44.8244 |  |  | 317.1194 | MJ/24.8kmol | H mixt | 16.3366 | 14.8999 | -223.6353 | 10.5366 | 156.3405 |  |  | 699.2562 | MJ/36.7kmol | H mixt | 16.3366 | 14.8999 | -223.6353 | 10.5366 | -55.2712 |  |  | 741.0052 | MJ/53.4kmol | H mixt | 16.3366 | 14.8999 | -223.6353 | 10.5366 | -73.3241 |  |  | 831.5354 | MJ/60.5kmol | H mixt | 16.3366 | 14.8999 | -223.6353 | 10.5366 | 139.1414 |  |  | 790.6402 | MJ/43.9kmol | H mixt | 16.3366 | 14.8999 | -223.6353 | 10.5366 | -78.8951 |  |  | 1694.6295 | MJ/117.7kmol | H mixt | 16.3366 | 14.8999 | -223.6353 | 10.5366 | 250.9894 |  |  | 1228.2376 | MJ/65.3kmol | H mixt | 16.3366 | 14.8999 | -223.6353 | 10.5366 | -177.8441 |  |  | -69.261 | MJ/8.1kmol | H mixt | 16.3366 | 14.8999 | -223.6353 | 10.5366 | -184.8694 |  |  | 32.2969 | MJ/15.3kmol | H mixt | 16.3366 | 14.8999 | -223.6353 | 10.5366 | -95.3484 |  |  | -59.1541 | MJ/3.4kmol | H mixt | 16.3366 | 14.8999 | -223.6353 | 10.5366 | 14.871 |  |  | 51.0654 | MJ/3.4kmol
[109 empty] | T flame | 800 | K |  |  |  |  | et comb | #DIV/0! |  | T flame | 800 | K |  |  |  |  | et comb | #DIV/0! |  | T flame | 800 | K |  |  |  |  | et comb | #DIV/0! |  | T flame | 800 | K |  |  |  |  | et comb | #DIV/0! |  | T flame | 800 | K |  |  |  |  | et comb | #DIV/0! |  | T flame | 800 | K |  |  |  |  | et comb | #DIV/0! |  | T flame | 800 | K | [7 empty] | T flame | 800 | K |  |  |  |  | et comb | #DIV/0! |  | T flame | 800 | K |  |  |  |  | et comb | #DIV/0! |  | T flame | 800 | K |  |  |  |  | et comb | #DIV/0! |  | T flame | 800 | K |  |  |  |  | et comb | #DIV/0! |  | T flame | 800 | K |  |  |  |  | et comb | #DIV/0!
[109 empty] | BURNT GAS | [9 empty] | BURNT GAS | [9 empty] | BURNT GAS | [9 empty] | BURNT GAS | [9 empty] | BURNT GAS | [9 empty] | BURNT GAS | [9 empty] | BURNT GAS | [9 empty] | BURNT GAS | [9 empty] | BURNT GAS | [9 empty] | BURNT GAS | [9 empty] | BURNT GAS | [9 empty] | BURNT GAS
[109 empty] | m-al/2+n/4-be/2 | O2 | N2 | H2O | Ar | CO2 | CO | H2 |  |  | m-al/2+n/4-be/2 | O2 | N2 | H2O | Ar | CO2 | CO | H2 |  |  | m-al/2+n/4-be/2 | O2 | N2 | H2O | Ar | CO2 | CO | H2 |  |  | m-al/2+n/4-be/2 | O2 | N2 | H2O | Ar | CO2 | CO | H2 |  |  | m-al/2+n/4-be/2 | O2 | N2 | H2O | Ar | CO2 | CO | H2 |  |  | m-al/2+n/4-be/2 | O2 | N2 | H2O | Ar | CO2 | CO | H2 |  |  | m-al/2+n/4-be/2 | O2 | N2 | H2O | Ar | CO2 | CO | H2 |  |  | m-al/2+n/4-be/2 | O2 | N2 | H2O | Ar | CO2 | CO | H2 |  |  | m-al/2+n/4-be/2 | O2 | N2 | H2O | Ar | CO2 | CO | H2 |  |  | m-al/2+n/4-be/2 | O2 | N2 | H2O | Ar | CO2 | CO | H2 |  |  | m-al/2+n/4-be/2 | O2 | N2 | H2O | Ar | CO2 | CO | H2 |  |  | m-al/2+n/4-be/2 | O2 | N2 | H2O | Ar | CO2 | CO | H2
[109 empty] | 2 | 0 | 7.5238 | 2.1539 | 0 | 1 | 0 | 0 | 10.6777 |  | 5 | 0 | 18.8095 | 4 | 0 | 3 | 0 | 0 | 25.8095 |  | 7.5 | 0 | 28.2143 | 3 | 0 | 6 | 0 | 0 | 37.2143 |  | 11 | 0 | 41.381 | 8 | 0 | 7 | 0 | 0 | 56.381 |  | 12.5 | 0 | 47.0238 | 9 | 0 | 8 | 0 | 0 | 64.0238 |  | 9 | 0 | 33.8571 | 4 | 0 | 7 | 0 | 0 | 44.8571 |  | 24.5 | 0 | 92.1667 | 17 | 0 | 16 | 0 | 0 | 125.1667 |  | 13.5 | 0 | 50.7857 | 5 | 0 | 11 | 0 | 0 | 66.7857 |  | 2 | 0 | 5.6429 | 2 | 0 | 1 | 0 | 0 | 8.6429 |  | 3.5 | 0 | 11.2857 | 3 | 0 | 2 | 0 | 0 | 16.2857 |  | 1 | 0 | 1.881 | 0 | 0 | 1 | 0 | 0 | 2.881 |  | 0.5 | 0 | 1.881 | 1 | 0 | 0 | 0 | 0 | 2.881
[110 empty] | 0% | 70.46% | 20.17% | 0% | 9.365% | 0% | 0% | 100% |  |  | 0% | 72.88% | 15.5% | 0% | 11.62% | 0% | 0% | 100% |  |  | 0% | 75.82% | 8.061% | 0% | 16.12% | 0% | 0% | 100% |  |  | 0% | 73.4% | 14.19% | 0% | 12.42% | 0% | 0% | 100% |  |  | 0% | 73.45% | 14.06% | 0% | 12.5% | 0% | 0% | 100% |  |  | 0% | 75.48% | 8.917% | 0% | 15.61% | 0% | 0% | 100% |  |  | 0% | 73.64% | 13.58% | 0% | 12.78% | 0% | 0% | 100% |  |  | 0% | 76.04% | 7.487% | 0% | 16.47% | 0% | 0% | 100% |  |  | 0% | 65.29% | 23.14% | 0% | 11.57% | 0% | 0% | 100% |  |  | 0% | 69.3% | 18.42% | 0% | 12.28% | 0% | 0% | 100% |  |  | 0% | 65.29% | 0% | 0% | 34.71% | 0% | 0% | 100% |  |  | 0% | 65.29% | 34.71% | 0% | 0% | 0% | 0% | 100%
[109 empty] | H burnt | 16.3366 | 14.8999 | -223.6353 | 10.5366 | -370.69 | -95.3444 | 14.6886 | -740.2683 | MJ/10.7kmol | H burnt | 16.3366 | 14.8999 | -223.6353 | 10.5366 | -370.69 | -95.3444 | 14.6886 | -1726.3506 | MJ/25.8kmol | H burnt | 16.3366 | 14.8999 | -223.6353 | 10.5366 | -370.69 | -95.3444 | 14.6886 | -2474.6551 | MJ/37.2kmol | H burnt | 16.3366 | 14.8999 | -223.6353 | 10.5366 | -370.69 | -95.3444 | 14.6886 | -3767.3392 | MJ/56.4kmol | H burnt | 16.3366 | 14.8999 | -223.6353 | 10.5366 | -370.69 | -95.3444 | 14.6886 | -4277.5863 | MJ/64.0kmol | H burnt | 16.3366 | 14.8999 | -223.6353 | 10.5366 | -370.69 | -95.3444 | 14.6886 | -2984.9023 | MJ/44.9kmol | H burnt | 16.3366 | 14.8999 | -223.6353 | 10.5366 | -370.69 | -95.3444 | 14.6886 | -8359.5634 | MJ/125.2kmol | H burnt | 16.3366 | 14.8999 | -223.6353 | 10.5366 | -370.69 | -95.3444 | 14.6886 | -4439.0632 | MJ/66.8kmol | H burnt | 16.3366 | 14.8999 | -223.6353 | 10.5366 | -370.69 | -95.3444 | 14.6886 | -733.8824 | MJ/8.6kmol | H burnt | 16.3366 | 14.8999 | -223.6353 | 10.5366 | -370.69 | -95.3444 | 14.6886 | -1244.1296 | MJ/16.3kmol | H burnt | 16.3366 | 14.8999 | -223.6353 | 10.5366 | -370.69 | -95.3444 | 14.6886 | -342.664 | MJ/2.9kmol | H burnt | 16.3366 | 14.8999 | -223.6353 | 10.5366 | -370.69 | -95.3444 | 14.6886 | -195.6092 | MJ/2.9kmol
[117 empty] | 49.9256 | MJ/kg METHANE CH4 | [8 empty] | 46.3412 | MJ/kg PROPANE C3H8 | [8 empty] | 40.6321 | MJ/kg BENZENE C6H6 | [8 empty] | 44.9919 | MJ/kg n-HEPTANE C7H16 | [8 empty] | 44.7265 | MJ/kg i-OCTANE C8H18 | [8 empty] | 40.9761 | MJ/kg TOLUENE C7H8 | [8 empty] | 44.4002 | MJ/kg n-HEXADECANE C16H34 | [8 empty] | 39.8544 | MJ/kg alpha-METHYLNAPHTALENE C11H10 | [8 empty] | 20.7422 | MJ/kg METHANOL CH4O | [8 empty] | 27.707 | MJ/kg ETHANOL C2H6O | [8 empty] | 10.1216 | MJ/kg Carbon Monoxide | [8 empty] | 122.3706 | MJ/kg HYDROGEN
[110 empty] | 63.9976 | 210.7675 | 2.7721 | 0 | 16.0426 |  |  | 293.5798 |  |  | 159.994 | 526.9187 | 0 | 0 | 44.0962 |  |  | 731.0089 |  |  | 239.991 | 790.3781 | 0 | 0 | 78.1134 |  |  | 1108.4825 |  |  | 351.9868 | 1159.2212 | 0 | 0 | 100.2034 |  |  | 1611.4114 |  |  | 399.985 | 1317.2968 | 0 | 0 | 114.2302 |  |  | 1831.512 |  |  | 287.9892 | 948.4537 | 0 | 0 | 92.1402 |  |  | 1328.5831 |  |  | 783.9706 | 2581.9017 | 0 | 0 | 226.4446 |  |  | 3592.3169 |  |  | 431.9838 | 1422.6805 | 0 | 0 | 142.2 |  |  | 1996.8643 |  |  | 47.9982 | 158.0756 | 0 | 0 | 32.042 |  |  | 238.1158 |  |  | 95.9964 | 316.1512 | 0 | 0 | 46.0688 |  |  | 458.2164 |  |  | 15.9994 | 52.6919 | 0 | 0 | 28.0104 |  |  | 96.7017 |  |  | 15.9994 | 52.6919 | 0 | 0 | 2.0158 |  |  | 70.7071
[110 empty] | 0 | 210.7675 | 38.8025 | 0 | 44.0098 | 0 | 0 | 293.5798 |  |  | 0 | 526.9187 | 72.0608 | 0 | 132.0294 | 0 | 0 | 731.0089 |  |  | 0 | 790.3781 | 54.0456 | 0 | 264.0588 | 0 | 0 | 1108.4825 |  |  | 0 | 1159.2212 | 144.1216 | 0 | 308.0686 | 0 | 0 | 1611.4114 |  |  | 0 | 1317.2968 | 162.1368 | 0 | 352.0784 | 0 | 0 | 1831.512 |  |  | 0 | 948.4537 | 72.0608 | 0 | 308.0686 | 0 | 0 | 1328.5831 |  |  | 0 | 2581.9017 | 306.2584 | 0 | 704.1568 | 0 | 0 | 3592.3169 |  |  | 0 | 1422.6805 | 90.076 | 0 | 484.1078 | 0 | 0 | 1996.8643 |  |  | 0 | 158.0756 | 36.0304 | 0 | 44.0098 | 0 | 0 | 238.1158 |  |  | 0 | 316.1512 | 54.0456 | 0 | 88.0196 | 0 | 0 | 458.2164 |  |  | 0 | 52.6919 | 0 | 0 | 44.0098 | 0 | 0 | 96.7017 |  |  | 0 | 52.6919 | 18.0152 | 0 | 0 | 0 | 0 | 70.7071
[109 empty] | sig | 0% | 71.79% | 13.22% | 0% | 14.99% | 0% | 0% | 1 |  | sig | 0% | 72.08% | 9.858% | 0% | 18.06% | 0% | 0% | 1 |  | sig | 0% | 71.3% | 4.876% | 0% | 23.82% | 0% | 0% | 1 |  | sig | 0% | 63.29% | 7.869% | 0% | 16.82% | 0% | 0% | 0.87983 |  | sig | 0% | 71.92% | 8.853% | 0% | 19.22% | 0% | 0% | 1 |  | sig | 0% | 71.39% | 5.424% | 0% | 23.19% | 0% | 0% | 1 |  | sig | 0% | 71.87% | 8.525% | 0% | 19.6% | 0% | 0% | 1 |  | sig | 0% | 71.25% | 4.511% | 0% | 24.24% | 0% | 0% | 1 |  | sig | 0% | 66.39% | 15.13% | 0% | 18.48% | 0% | 0% | 1 |  | sig | 0% | 69% | 11.79% | 0% | 19.21% | 0% | 0% | 1 |  | sig | 0% | 54.49% | 0% | 0% | 45.51% | 0% | 0% | 1 |  | sig | 0% | 74.52% | 25.48% | 0% | 0% | 0% | 0% | 1
[109 empty] | sig mix | 21.8% | 71.79% | 0.9442% | 0% | 5.464% |  |  | 1 |  | sig mix | 21.89% | 72.08% | 0% | 0% | 6.032% |  |  | 1 |  | sig mix | 21.65% | 71.3% | 0% | 0% | 7.047% |  |  | 1 |  | sig mix | 19.22% | 63.29% | 0% | 0% | 5.471% |  |  | 0.87983 |  | sig mix | 21.84% | 71.92% | 0% | 0% | 6.237% |  |  | 1 |  | sig mix | 21.68% | 71.39% | 0% | 0% | 6.935% |  |  | 1 |  | sig mix | 21.82% | 71.87% | 0% | 0% | 6.304% |  |  | 1 |  | sig mix | 21.63% | 71.25% | 0% | 0% | 7.121% |  |  | 1 |  | sig mix | 20.16% | 66.39% | 0% | 0% | 13.46% |  |  | 1 |  | sig mix | 20.95% | 69% | 0% | 0% | 10.05% |  |  | 1 |  | sig mix | 16.55% | 54.49% | 0% | 0% | 28.97% |  |  | 1 |  | sig mix | 22.63% | 74.52% | 0% | 0% | 2.851% |  |  | 100%
[109 empty] | HW | [9 empty] | HW | [9 empty] | HW | [9 empty] | HW | [9 empty] | HW | [9 empty] | HW | [9 empty] | HW | [9 empty] | HW | [9 empty] | HW | [9 empty] | HW | [9 empty] | HW | [9 empty] | HW
[108 empty] | 1 | Calculate ideal burnt gas composition for a stoichiometric mixture in mass and molar fractions (sum of fractions = 100%!). Calculate ideal burnt gas composition for a mixture of 2.0 air excess in mass and molar fractions. | [8 empty] | 1 | Calculate ideal burnt gas composition for a stoichiometric mixture in mass and molar fractions (sum of fractions = 100%!). Calculate ideal burnt gas composition for a mixture of 2.0 air excess in mass and molar fractions. | [8 empty] | 1 | Calculate ideal burnt gas composition for a stoichiometric mixture in mass and molar fractions (sum of fractions = 100%!). Calculate ideal burnt gas composition for a mixture of 2.0 air excess in mass and molar fractions. | [8 empty] | 1 | Calculate ideal burnt gas composition for a stoichiometric mixture in mass and molar fractions (sum of fractions = 100%!). Calculate ideal burnt gas composition for a mixture of 2.0 air excess in mass and molar fractions. | [8 empty] | 1 | Calculate ideal burnt gas composition for a stoichiometric mixture in mass and molar fractions (sum of fractions = 100%!). Calculate ideal burnt gas composition for a mixture of 2.0 air excess in mass and molar fractions. | [8 empty] | 1 | Calculate ideal burnt gas composition for a stoichiometric mixture in mass and molar fractions (sum of fractions = 100%!). Calculate ideal burnt gas composition for a mixture of 2.0 air excess in mass and molar fractions. | [8 empty] | 1 | Calculate ideal burnt gas composition for a stoichiometric mixture in mass and molar fractions (sum of fractions = 100%!). Calculate ideal burnt gas composition for a mixture of 2.0 air excess in mass and molar fractions. | [8 empty] | 1 | Calculate ideal burnt gas composition for a stoichiometric mixture in mass and molar fractions (sum of fractions = 100%!). Calculate ideal burnt gas composition for a mixture of 2.0 air excess in mass and molar fractions. | [8 empty] | 1 | Calculate ideal burnt gas composition for a stoichiometric mixture in mass and molar fractions (sum of fractions = 100%!). Calculate ideal burnt gas composition for a mixture of 2.0 air excess in mass and molar fractions. | [8 empty] | 1 | Calculate ideal burnt gas composition for a stoichiometric mixture in mass and molar fractions (sum of fractions = 100%!). Calculate ideal burnt gas composition for a mixture of 2.0 air excess in mass and molar fractions. | [8 empty] | 1 | Calculate ideal burnt gas composition for a stoichiometric mixture in mass and molar fractions (sum of fractions = 100%!). Calculate ideal burnt gas composition for a mixture of 2.0 air excess in mass and molar fractions. | [8 empty] | 1 | Calculate ideal burnt gas composition for a stoichiometric mixture in mass and molar fractions (sum of fractions = 100%!). Calculate ideal burnt gas composition for a mixture of 2.0 air excess in mass and molar fractions.
[109 empty] | 1 | O2 | N2 | H2O | Ar | CO2 | CO | H2 |  |  | 1 | O2 | N2 | H2O | Ar | CO2 | CO | H2 |  |  | 1 | O2 | N2 | H2O | Ar | CO2 | CO | H2 |  |  | 1 | O2 | N2 | H2O | Ar | CO2 | CO | H2 |  |  | 1 | O2 | N2 | H2O | Ar | CO2 | CO | H2 |  |  | 1 | O2 | N2 | H2O | Ar | CO2 | CO | H2 |  |  | 1 | O2 | N2 | H2O | Ar | CO2 | CO | H2 |  |  | 1 | O2 | N2 | H2O | Ar | CO2 | CO | H2 |  |  | 1 | O2 | N2 | H2O | Ar | CO2 | CO | H2 |  |  | 1 | O2 | N2 | H2O | Ar | CO2 | CO | H2 |  |  | 1 | O2 | N2 | H2O | Ar | CO2 | CO | H2 |  |  | 1 | O2 | N2 | H2O | Ar | CO2 | CO | H2
[109 empty] | om | 0% | 71.49% | 19% | 0% | 9.502% | 0% | 0% | 100% |  | om | 0% | 72.88% | 15.5% | 0% | 11.62% | 0% | 0% | 100% |  | om | 0% | 75.82% | 8.061% | 0% | 16.12% | 0% | 0% | 100% |  | om | 0% | 73.4% | 14.19% | 0% | 12.42% | 0% | 0% | 100% |  | om | 0% | 73.45% | 14.06% | 0% | 12.5% | 0% | 0% | 100% |  | om | 0% | 75.48% | 8.917% | 0% | 15.61% | 0% | 0% | 100% |  | om | 0% | 73.64% | 13.58% | 0% | 12.78% | 0% | 0% | 100% |  | om | 0% | 76.04% | 7.487% | 0% | 16.47% | 0% | 0% | 100% |  | om | 0% | 65.29% | 23.14% | 0% | 11.57% | 0% | 0% | 100% |  | om | 0% | 69.3% | 18.42% | 0% | 12.28% | 0% | 0% | 100% |  | om | 0% | 65.29% | 0% | 0% | 34.71% | 0% | 0% | 100% |  | om | 0% | 65.29% | 34.71% | 0% | 0% | 0% | 0% | 100%
[109 empty] | sig | 0% | 72.48% | 12.39% | 0% | 15.13% | 0% | 0% | 100% |  | sig | 0% | 72.08% | 9.858% | 0% | 18.06% | 0% | 0% | 100% |  | sig | 0% | 71.3% | 4.876% | 0% | 23.82% | 0% | 0% | 100% |  | sig | 0% | 63.29% | 7.869% | 0% | 16.82% | 0% | 0% | 100% |  | sig | 0% | 71.92% | 8.853% | 0% | 19.22% | 0% | 0% | 100% |  | sig | 0% | 71.39% | 5.424% | 0% | 23.19% | 0% | 0% | 100% |  | sig | 0% | 71.87% | 8.525% | 0% | 19.6% | 0% | 0% | 100% |  | sig | 0% | 71.25% | 4.511% | 0% | 24.24% | 0% | 0% | 100% |  | sig | 0% | 66.39% | 15.13% | 0% | 18.48% | 0% | 0% | 100% |  | sig | 0% | 69% | 11.79% | 0% | 19.21% | 0% | 0% | 100% |  | sig | 0% | 54.49% | 0% | 0% | 45.51% | 0% | 0% | 100% |  | sig | 0% | 74.52% | 25.48% | 0% | 0% | 0% | 0% | 100%
[109 empty] | 2 | O2 | N2 | H2O | Ar | CO2 | CO | H2 |  |  | 2 | O2 | N2 | H2O | Ar | CO2 | CO | H2 |  |  | 2 | O2 | N2 | H2O | Ar | CO2 | CO | H2 |  |  | 2 | O2 | N2 | H2O | Ar | CO2 | CO | H2 |  |  | 2 | O2 | N2 | H2O | Ar | CO2 | CO | H2 |  |  | 2 | O2 | N2 | H2O | Ar | CO2 | CO | H2 |  |  | 2 | O2 | N2 | H2O | Ar | CO2 | CO | H2 |  |  | 2 | O2 | N2 | H2O | Ar | CO2 | CO | H2 |  |  | 2 | O2 | N2 | H2O | Ar | CO2 | CO | H2 |  |  | 2 | O2 | N2 | H2O | Ar | CO2 | CO | H2 |  |  | 2 | O2 | N2 | H2O | Ar | CO2 | CO | H2 |  |  | 2 | O2 | N2 | H2O | Ar | CO2 | CO | H2
[109 empty] | om | 9.976% | 75.06% | 9.976% | 0% | 4.988% | 0% | 0% | 100% |  | om | 10.08% | 75.82% | 8.061% | 0% | 6.046% | 0% | 0% | 100% |  | om | 10.28% | 77.38% | 4.114% | 0% | 8.227% | 0% | 0% | 100% |  | om | 10.11% | 76.09% | 7.356% | 0% | 6.436% | 0% | 0% | 100% |  | om | 10.12% | 76.12% | 7.285% | 0% | 6.475% | 0% | 0% | 100% |  | om | 10.26% | 77.2% | 4.56% | 0% | 7.98% | 0% | 0% | 100% |  | om | 10.13% | 76.22% | 7.03% | 0% | 6.616% | 0% | 0% | 100% |  | om | 10.3% | 77.49% | 3.815% | 0% | 8.392% | 0% | 0% | 100% |  | om | 9.502% | 71.49% | 12.67% | 0% | 6.335% | 0% | 0% | 100% |  | om | 9.813% | 73.83% | 9.813% | 0% | 6.542% | 0% | 0% | 100% |  | om | 9.502% | 71.49% | 0% | 0% | 19% | 0% | 0% | 100% |  | om | 9.502% | 71.49% | 19% | 0% | 0% | 0% | 0% | 100%
[109 empty] | sig | 11.32% | 74.53% | 6.371% | 0% | 7.781% | 0% | 0% | 100% |  | sig | 11.28% | 74.32% | 5.082% | 0% | 9.311% | 0% | 0% | 100% |  | sig | 11.22% | 73.91% | 2.527% | 0% | 12.35% | 0% | 0% | 100% |  | sig | 9.918% | 65.33% | 4.061% | 0% | 8.681% | 0% | 0% | 87.99% |  | sig | 11.27% | 74.24% | 4.569% | 0% | 9.921% | 0% | 0% | 100% |  | sig | 11.23% | 73.95% | 2.809% | 0% | 12.01% | 0% | 0% | 100% |  | sig | 11.27% | 74.21% | 4.401% | 0% | 10.12% | 0% | 0% | 100% |  | sig | 11.22% | 73.88% | 2.339% | 0% | 12.57% | 0% | 0% | 100% |  | sig | 10.81% | 71.17% | 8.111% | 0% | 9.908% | 0% | 0% | 100% |  | sig | 11.03% | 72.65% | 6.21% | 0% | 10.11% | 0% | 0% | 100% |  | sig | 9.674% | 63.72% | 0% | 0% | 26.61% | 0% | 0% | 100% |  | sig | 11.48% | 75.6% | 12.92% | 0% | 0% | 0% | 0% | 100%
[108 empty] | 2 | Calculate lower calorific value of stoichiometric mixture at 25°C from Stone’s tables mentioned below. | [8 empty] | 2 | Calculate lower calorific value of stoichiometric mixture at 25°C from Stone’s tables mentioned below. | [8 empty] | 2 | Calculate lower calorific value of stoichiometric mixture at 25°C from Stone’s tables mentioned below. | [8 empty] | 2 | Calculate lower calorific value of stoichiometric mixture at 25°C from Stone’s tables mentioned below. | [8 empty] | 2 | Calculate lower calorific value of stoichiometric mixture at 25°C from Stone’s tables mentioned below. | [8 empty] | 2 | Calculate lower calorific value of stoichiometric mixture at 25°C from Stone’s tables mentioned below. | [8 empty] | 2 | Calculate lower calorific value of stoichiometric mixture at 25°C from Stone’s tables mentioned below. | [8 empty] | 2 | Calculate lower calorific value of stoichiometric mixture at 25°C from Stone’s tables mentioned below. | [8 empty] | 2 | Calculate lower calorific value of stoichiometric mixture at 25°C from Stone’s tables mentioned below. | [8 empty] | 2 | Calculate lower calorific value of stoichiometric mixture at 25°C from Stone’s tables mentioned below. | [8 empty] | 2 | Calculate lower calorific value of stoichiometric mixture at 25°C from Stone’s tables mentioned below. | [8 empty] | 2 | Calculate lower calorific value of stoichiometric mixture at 25°C from Stone’s tables mentioned below.
[109 empty] | LCV | 50.032 | MJ/kg | 802.644 | MJ/kmol | [5 empty] | LCV | 46.3347 | MJ/kg | 2043.1845 | MJ/kmol | [5 empty] | LCV | 40.5762 | MJ/kg | 3169.5413 | MJ/kmol | [5 empty] | LCV | 44.9246 | MJ/kg | 4501.6021 | MJ/kmol | [5 empty] | LCV | 44.6513 | MJ/kg | 5100.531 | MJ/kmol | [5 empty] | LCV | 40.9369 | MJ/kg | 3771.9343 | MJ/kmol | [5 empty] | LCV | 44.3076 | MJ/kg | 10033.2074 | MJ/kmol | [5 empty] | LCV | 39.7662 | MJ/kg | 5654.7575 | MJ/kmol | [5 empty] | LCV | 21.1041 | MJ/kg | 676.2182 | MJ/kmol | [5 empty] | LCV | 27.7316 | MJ/kg | 1277.561 | MJ/kmol | [5 empty] | LCV | 10.1033 | MJ/kg | 282.9965 | MJ/kmol | [5 empty] | LCV | 119.9643 | MJ/kg | 241.824 | MJ/kmol
[108 empty] | 3 | Calculate the adiabatic flame temperatures for a stoichiometric mixture and lean mixture of 2.00 air excess if ideal combustion occurs after reaching the initial reactants temperature of 800 K. | [8 empty] | 3 | Calculate the adiabatic flame temperatures for a stoichiometric mixture and lean mixture of 2.00 air excess if ideal combustion occurs after reaching the initial reactants temperature of 800 K. | [8 empty] | 3 | Calculate the adiabatic flame temperatures for a stoichiometric mixture and lean mixture of 2.00 air excess if ideal combustion occurs after reaching the initial reactants temperature of 800 K. | [8 empty] | 3 | Calculate the adiabatic flame temperatures for a stoichiometric mixture and lean mixture of 2.00 air excess if ideal combustion occurs after reaching the initial reactants temperature of 800 K. | [8 empty] | 3 | Calculate the adiabatic flame temperatures for a stoichiometric mixture and lean mixture of 2.00 air excess if ideal combustion occurs after reaching the initial reactants temperature of 800 K. | [8 empty] | 3 | Calculate the adiabatic flame temperatures for a stoichiometric mixture and lean mixture of 2.00 air excess if ideal combustion occurs after reaching the initial reactants temperature of 800 K. | [8 empty] | 3 | Calculate the adiabatic flame temperatures for a stoichiometric mixture and lean mixture of 2.00 air excess if ideal combustion occurs after reaching the initial reactants temperature of 800 K. | [8 empty] | 3 | Calculate the adiabatic flame temperatures for a stoichiometric mixture and lean mixture of 2.00 air excess if ideal combustion occurs after reaching the initial reactants temperature of 800 K. | [8 empty] | 3 | Calculate the adiabatic flame temperatures for a stoichiometric mixture and lean mixture of 2.00 air excess if ideal combustion occurs after reaching the initial reactants temperature of 800 K. | [8 empty] | 3 | Calculate the adiabatic flame temperatures for a stoichiometric mixture and lean mixture of 2.00 air excess if ideal combustion occurs after reaching the initial reactants temperature of 800 K. | [8 empty] | 3 | Calculate the adiabatic flame temperatures for a stoichiometric mixture and lean mixture of 2.00 air excess if ideal combustion occurs after reaching the initial reactants temperature of 800 K. | [8 empty] | 3 | Calculate the adiabatic flame temperatures for a stoichiometric mixture and lean mixture of 2.00 air excess if ideal combustion occurs after reaching the initial reactants temperature of 800 K.
[109 empty] | 1 | 2708 | 42.9738 |  | 2 | 1892 | 9.4162 |  |  |  | 1 | 2780 | 49.0657 |  | 2 | 1922 | 10.3863 |  |  |  | 1 | 2919 | 62.1737 |  | 2 | 1981 | 12.291 |  |  |  | 1 | 2780 | 49.8865 |  | 2 | 1922 | 10.7295 |  |  |  | 1 | 2793 | 50.4768 |  | 2 | 1925 | 10.5779 |  |  |  | 1 | 2895 | 59.8805 |  | 2 | 1922 | 12.3832 |  |  |  | 1 | 2805 | 51.5126 |  | 2 | 1933 | 10.706 |  |  |  | 1 | 2910 | 61.5147 |  | 2 | 1975 | 12.092 |  |  |  | 1 | 2682 | 12.1945 |  | 2 | 1930 | 3.0943 |  |  |  | 1 | 2735.5 | 23.3983 |  | 2 | 1928 | 5.3941 |  |  |  | 1 | 3055 | 16.4162 |  | 2 | 2177 | 4.1267 |  |  |  | 1 | 2935 | 43.4559 |  | 2 | 2075 | 11.1162
[108 empty] | 4 | Calculate the change of stoichiometric mixture flame temperature if H2 contents is 1.00% (mass). | [8 empty] | 4 | Calculate the change of stoichiometric mixture flame temperature if H2 contents is 1.00% (mass). | [8 empty] | 4 | Calculate the change of stoichiometric mixture flame temperature if H2 contents is 1.00% (mass). | [8 empty] | 4 | Calculate the change of stoichiometric mixture flame temperature if H2 contents is 1.00% (mass). | [8 empty] | 4 | Calculate the change of stoichiometric mixture flame temperature if H2 contents is 1.00% (mass). | [8 empty] | 4 | Calculate the change of stoichiometric mixture flame temperature if H2 contents is 1.00% (mass). | [8 empty] | 4 | Calculate the change of stoichiometric mixture flame temperature if H2 contents is 1.00% (mass). | [8 empty] | 4 | Calculate the change of stoichiometric mixture flame temperature if H2 contents is 1.00% (mass). | [8 empty] | 4 | Calculate the change of stoichiometric mixture flame temperature if H2 contents is 1.00% (mass). | [8 empty] | 4 | Calculate the change of stoichiometric mixture flame temperature if H2 contents is 1.00% (mass). | [8 empty] | 4 | Calculate the change of stoichiometric mixture flame temperature if H2 contents is 0.00% (mass). | [8 empty] | 4 | Calculate the change of stoichiometric mixture flame temperature if H2 contents is 1.00% (mass).
[109 empty] | 1 |  |  |  | 0.9982% | 1885 | 8.3541 |  |  |  | 1 |  |  |  | 0.9982% | 1935 | 9.7588 |  |  |  | 1 |  |  |  | 1% | 2030 | 12.753 |  |  |  | 1 |  |  |  | 1.002% | 1825 | 7.4351 |  |  |  | 1 |  |  |  | 1.002% | 1937 | 9.9259 |  |  |  | 1 |  |  |  | 1.001% | 2010 | 12.0935 |  |  |  | 1 |  |  |  | 1.004% | 1945 | 10.1263 |  |  |  | 1 |  |  |  | 0.9994% | 2020 | 12.4398 |  |  |  | 1 |  |  |  | 1.003% | 1879 | 2.3713 |  |  |  | 1 |  |  |  | 0.9986% | 1909.5 | 4.617 |  |  |  | 1 |  |  |  | 0% | 3055 | 16.4162 |  |  |  | 1 |  |  |  | 0.9978% | 2220 | 11.1522
[108 empty] | 5 | Calculate combustion efficiency in this case of incomplete combustion measured at 25°C? Hint: Compare the released energies (change of enthalpy) in the case of perfect combustion (carbon dioxide and water only in burnt gas) and in the case of CO/H2 contents for both products and reactants at 25°C. | [8 empty] | 5 | Calculate combustion efficiency in this case of incomplete combustion measured at 25°C? Hint: Compare the released energies (change of enthalpy) in the case of perfect combustion (carbon dioxide and water only in burnt gas) and in the case of CO/H2 contents for both products and reactants at 25°C. | [8 empty] | 5 | Calculate combustion efficiency in this case of incomplete combustion measured at 25°C? Hint: Compare the released energies (change of enthalpy) in the case of perfect combustion (carbon dioxide and water only in burnt gas) and in the case of CO/H2 contents for both products and reactants at 25°C. | [8 empty] | 5 | Calculate combustion efficiency in this case of incomplete combustion measured at 25°C? Hint: Compare the released energies (change of enthalpy) in the case of perfect combustion (carbon dioxide and water only in burnt gas) and in the case of CO/H2 contents for both products and reactants at 25°C. | [8 empty] | 5 | Calculate combustion efficiency in this case of incomplete combustion measured at 25°C? Hint: Compare the released energies (change of enthalpy) in the case of perfect combustion (carbon dioxide and water only in burnt gas) and in the case of CO/H2 contents for both products and reactants at 25°C. | [8 empty] | 5 | Calculate combustion efficiency in this case of incomplete combustion measured at 25°C? Hint: Compare the released energies (change of enthalpy) in the case of perfect combustion (carbon dioxide and water only in burnt gas) and in the case of CO/H2 contents for both products and reactants at 25°C. | [8 empty] | 5 | Calculate combustion efficiency in this case of incomplete combustion measured at 25°C? Hint: Compare the released energies (change of enthalpy) in the case of perfect combustion (carbon dioxide and water only in burnt gas) and in the case of CO/H2 contents for both products and reactants at 25°C. | [8 empty] | 5 | Calculate combustion efficiency in this case of incomplete combustion measured at 25°C? Hint: Compare the released energies (change of enthalpy) in the case of perfect combustion (carbon dioxide and water only in burnt gas) and in the case of CO/H2 contents for both products and reactants at 25°C. | [8 empty] | 5 | Calculate combustion efficiency in this case of incomplete combustion measured at 25°C? Hint: Compare the released energies (change of enthalpy) in the case of perfect combustion (carbon dioxide and water only in burnt gas) and in the case of CO/H2 contents for both products and reactants at 25°C. | [8 empty] | 5 | Calculate combustion efficiency in this case of incomplete combustion measured at 25°C? Hint: Compare the released energies (change of enthalpy) in the case of perfect combustion (carbon dioxide and water only in burnt gas) and in the case of CO/H2 contents for both products and reactants at 25°C. | [8 empty] | 5 | Calculate combustion efficiency in this case of incomplete combustion measured at 25°C? Hint: Compare the released energies (change of enthalpy) in the case of perfect combustion (carbon dioxide and water only in burnt gas) and in the case of CO/H2 contents for both products and reactants at 25°C. | [8 empty] | 5 | Calculate combustion efficiency in this case of incomplete combustion measured at 25°C? Hint: Compare the released energies (change of enthalpy) in the case of perfect combustion (carbon dioxide and water only in burnt gas) and in the case of CO/H2 contents for both products and reactants at 25°C.
[109 empty] | 298.15 | 1 | 0.9982% | 56.62% | [6 empty] | 298.15 | 1 | 0.9982% | 57.15% | [6 empty] | 298.15 | 1 | 1% | 58.04% | [6 empty] | 298.15 | 1 | 0.9906% | 51.65% | [6 empty] | 298.15 | 1 | 0.8805% | 62.07% | [6 empty] | 298.15 | 1 | 1.001% | 57.69% | [6 empty] | 298.15 | 1 | 1.004% | 56.86% | [6 empty] | 298.15 | 1 | 0.9994% | 57.66% | [6 empty] | 298.15 | 1 | 1.003% | 57.62% | [6 empty] | 298.15 | 1 | 0.9986% | 57.03% | [6 empty] | 298.15 | 1 | 0% | 100% | [6 empty] | 298.15 | 1 | 0.9978% | 65%
[109 empty] | Calculate the relative air excess change of mixture with fixed fuel amount for dry air if 1% (mass) of water vapor is present in air. | [9 empty] | Calculate the relative air excess change of mixture with fixed fuel amount for dry air if 1% (mass) of water vapor is present in air. | [9 empty] | Calculate the relative air excess change of mixture with fixed fuel amount for dry air if 1% (mass) of water vapor is present in air. | [9 empty] | Calculate the relative air excess change of mixture with fixed fuel amount for dry air if 1% (mass) of water vapor is present in air. | [9 empty] | Calculate the relative air excess change of mixture with fixed fuel amount for dry air if 1% (mass) of water vapor is present in air. | [9 empty] | Calculate the relative air excess change of mixture with fixed fuel amount for dry air if 1% (mass) of water vapor is present in air. | [9 empty] | Calculate the relative air excess change of mixture with fixed fuel amount for dry air if 1% (mass) of water vapor is present in air. | [9 empty] | Calculate the relative air excess change of mixture with fixed fuel amount for dry air if 1% (mass) of water vapor is present in air. | [9 empty] | Calculate the relative air excess change of mixture with fixed fuel amount for dry air if 1% (mass) of water vapor is present in air. | [9 empty] | Calculate the relative air excess change of mixture with fixed fuel amount for dry air if 1% (mass) of water vapor is present in air. | [9 empty] | Calculate the relative air excess change of mixture with fixed fuel amount for dry air if 1% (mass) of water vapor is present in air. | [9 empty] | Calculate the relative air excess change of mixture with fixed fuel amount for dry air if 1% (mass) of water vapor is present in air.
[109 empty] | 99.01% | [9 empty] | 99.01% | [9 empty] | 99.01% | [9 empty] | 99.01% | [9 empty] | 99.01% | [9 empty] | 99.01% | [9 empty] | 99.01% | [9 empty] | 99.01% | [9 empty] | 99.01% | [9 empty] | 99.01% | [9 empty] | 99.01% | [9 empty] | 99.01%
xxxxxxxx | xxxxxxxx | xxxxxxxx | xxxxxxxx | xxxxxxxx | xxxxxxxx | xxxxxxxx | xxxxxxxx | xxxxxxxx | xxxxxxxx | xxxxxxxx | xxxxxxxx | xxxxxxxx | xxxxxxxx | xxxxxxxx | xxxxxxxx | xxxxxxxx | xxxxxxxx | xxxxxxxx | xxxxxxxx | xxxxxxxx | xxxxxxxx | xxxxxxxx | xxxxxxxx | xxxxxxxx | xxxxxxxx | xxxxxxxx | xxxxxxxx | xxxxxxxx | xxxxxxxx | xxxxxxxx | xxxxxxxx | xxxxxxxx | xxxxxxxx | xxxxxxxx | xxxxxxxx | xxxxxxxx | xxxxxxxx | xxxxxxxx | xxxxxxxx | xxxxxxxx | xxxxxxxx | xxxxxxxx | xxxxxxxx | xxxxxxxx | xxxxxxxx | xxxxxxxx | xxxxxxxx |  | xxxxxxxx | xxxxxxxx | xxxxxxxx | xxxxxxxx | xxxxxxxx | xxxxxxxx | xxxxxxxx | xxxxxxxx | xxxxxxxx | xxxxxxxx | xxxxxxxx | xxxxxxxx | xxxxxxxx | xxxxxxxx | xxxxxxxx | xxxxxxxx | xxxxxxxx | xxxxxxxx | xxxxxxxx | xxxxxxxx | xxxxxxxx | xxxxxxxx | xxxxxxxx | xxxxxxxx | xxxxxxxx | xxxxxxxx | xxxxxxxx | xxxxxxxx | xxxxxxxx | xxxxxxxx | xxxxxxxx | xxxxxxxx | xxxxxxxx | xxxxxxxx | xxxxxxxx | xxxxxxxx | xxxxxxxx | xxxxxxxx | xxxxxxxx | xxxxxxxx | xxxxxxxx | xxxxxxxx | xxxxxxxx | xxxxxxxx | xxxxxxxx | xxxxxxxx | xxxxxxxx | xxxxxxxx | xxxxxxxx | xxxxxxxx | xxxxxxxx | xxxxxxxx | xxxxxxxx | xxxxxxxx | xxxxxxxx | xxxxxxxx | xxxxxxxx | xxxxxxxx | xxxxxxxx | xxxxxxxx | xxxxxxxx | xxxxxxxx | xxxxxxxx | xxxxxxxx | xxxxxxxx | xxxxxxxx | xxxxxxxx | xxxxxxxx | xxxxxxxx | xxxxxxxx | xxxxxxxx | xxxxxxxx | xxxxxxxx | xxxxxxxx | xxxxxxxx | xxxxxxxx | xxxxxxxx | xxxxxxxx | xxxxxxxx | xxxxxxxx | xxxxxxxx | xxxxxxxx | xxxxxxxx | xxxxxxxx | xxxxxxxx | xxxxxxxx | xxxxxxxx | xxxxxxxx | xxxxxxxx | xxxxxxxx | xxxxxxxx | xxxxxxxx | xxxxxxxx | xxxxxxxx | xxxxxxxx | xxxxxxxx | xxxxxxxx | xxxxxxxx | xxxxxxxx | xxxxxxxx | xxxxxxxx | xxxxxxxx | xxxxxxxx | xxxxxxxx | xxxxxxxx | xxxxxxxx | xxxxxxxx | xxxxxxxx | xxxxxxxx | xxxxxxxx | xxxxxxxx | xxxxxxxx | xxxxxxxx | xxxxxxxx | xxxxxxxx | xxxxxxxx | xxxxxxxx | xxxxxxxx | xxxxxxxx | xxxxxxxx | xxxxxxxx | xxxxxxxx | xxxxxxxx | xxxxxxxx | xxxxxxxx | xxxxxxxx | xxxxxxxx | xxxxxxxx | xxxxxxxx | xxxxxxxx | xxxxxxxx | xxxxxxxx | xxxxxxxx | xxxxxxxx | xxxxxxxx | xxxxxxxx | xxxxxxxx | xxxxxxxx | xxxxxxxx | xxxxxxxx | xxxxxxxx | xxxxxxxx | xxxxxxxx | xxxxxxxx | xxxxxxxx | xxxxxxxx | xxxxxxxx | xxxxxxxx | xxxxxxxx | xxxxxxxx | xxxxxxxx | xxxxxxxx | xxxxxxxx | xxxxxxxx | xxxxxxxx | xxxxxxxx | xxxxxxxx | xxxxxxxx | xxxxxxxx | xxxxxxxx | xxxxxxxx | xxxxxxxx | xxxxxxxx | xxxxxxxx | xxxxxxxx | xxxxxxxx | xxxxxxxx | xxxxxxxx | xxxxxxxx | xxxxxxxx | xxxxxxxx | xxxxxxxx | xxxxxxxx | xxxxxxxx | xxxxxxxx | xxxxxxxx | xxxxxxxx | xxxxxxxx | xxxxxxxx | xxxxxxxx | xxxxxxxx | xxxxxxxx | xxxxxxxx | xxxxxxxx | xxxxxxxx | xxxxxxxx | xxxxxxxx | xxxxxxxx | xxxxxxxx | xxxxxxxx | xxxxxxxx | xxxxxxxx | xxxxxxxx | xxxxxxxx | xxxxxxxx | xxxxxxxx | xxxxxxxx | xxxxxxxx | xxxxxxxx | xxxxxxxx | xxxxxxxx | xxxxxxxx | xxxxxxxx | xxxxxxxx | xxxxxxxx | xxxxxxxx | xxxxxxxx | xxxxxxxx | xxxxxxxx | xxxxxxxx | xxxxxxxx | xxxxxxxx | xxxxxxxx | xxxxxxxx | xxxxxxxx | xxxxxxxx | xxxxxxxx | xxxxxxxx | xxxxxxxx | xxxxxxxx | xxxxxxxx | xxxxxxxx | xxxxxxxx | xxxxxxxx | xxxxxxxx | xxxxxxxx | xxxxxxxx | xxxxxxxx | xxxxxxxx | xxxxxxxx | xxxxxxxx | xxxxxxxx | xxxxxxxx | xxxxxxxx | xxxxxxxx | xxxxxxxx | xxxxxxxx | xxxxxxxx | xxxxxxxx | xxxxxxxx | xxxxxxxx | xxxxxxxx | xxxxxxxx | xxxxxxxx | xxxxxxxx | xxxxxxxx | xxxxxxxx | xxxxxxxx | xxxxxxxx | xxxxxxxx | xxxxxxxx | xxxxxxxx | xxxxxxxx | xxxxxxxx | xxxxxxxx | xxxxxxxx | xxxxxxxx | xxxxxxxx | xxxxxxxx | xxxxxxxx | xxxxxxxx | xxxxxxxx | xxxxxxxx | xxxxxxxx | xxxxxxxx | xxxxxxxx | xxxxxxxx | xxxxxxxx | xxxxxxxx | xxxxxxxx | xxxxxxxx | xxxxxxxx | xxxxxxxx | xxxxxxxx | xxxxxxxx | xxxxxxxx | xxxxxxxx | xxxxxxxx | xxxxxxxx | xxxxxxxx | xxxxxxxx | xxxxxxxx | xxxxxxxx | xxxxxxxx | xxxxxxxx | xxxxxxxx | xxxxxxxx | xxxxxxxx | xxxxxxxx | xxxxxxxx | xxxxxxxx | xxxxxxxx | xxxxxxxx | xxxxxxxx | xxxxxxxx | xxxxxxxx | xxxxxxxx | xxxxxxxx | xxxxxxxx | xxxxxxxx | xxxxxxxx | xxxxxxxx | xxxxxxxx | xxxxxxxx | xxxxxxxx | xxxxxxxx | xxxxxxxx | xxxxxxxx | xxxxxxxx | xxxxxxxx | xxxxxxxx | xxxxxxxx | xxxxxxxx | xxxxxxxx | xxxxxxxx | xxxxxxxx | xxxxxxxx | xxxxxxxx | xxxxxxxx | xxxxxxxx | xxxxxxxx | xxxxxxxx | xxxxxxxx | xxxxxxxx | xxxxxxxx | xxxxxxxx | xxxxxxxx | xxxxxxxx | xxxxxxxx | xxxxxxxx | xxxxxxxx | xxxxxxxx | xxxxxxxx | xxxxxxxx | xxxxxxxx | xxxxxxxx | xxxxxxxx | xxxxxxxx | xxxxxxxx | xxxxxxxx | xxxxxxxx

## Vypocet zkousky
| VÝPOČET ZÁKLADNÍCH PARAMETRU MOTORU A TURBODMYCHADLA |  |  |  | ©Jan Macek 2008
|  | Prvotní zadání návrhového bodu: průřezy turbin 9.16cm2 0.00cm2 vypočteny pro: |  |  |  |  | Turbiny o průřezech 8.81cm2 0.00cm2 | [5 empty] | Turbiny o průřezech 8.66cm2 0.00cm2 | [5 empty] | Turbiny o průřezech 8.52cm2 0.00cm2 | [5 empty] | Turbiny o průřezech 8.39cm2 0.00cm2 | [5 empty] | Turbiny o průřezech 8.70cm2 0.00cm2 | [5 empty] | Turbiny o průřezech 8.18cm2 0.00cm2 | [5 empty] | Turbiny o průřezech 8.08cm2 0.00cm2 | [5 empty] | Turbiny o průřezech 7.86cm2 0.00cm2 | [5 empty] | Turbiny o průřezech 7.64cm2 0.00cm2 | [5 empty] | Turbiny o průřezech 7.44cm2 0.00cm2 | [5 empty] | Turbiny o průřezech 7.23cm2 0.00cm2 | [5 empty] | Turbiny o průřezech 7.22cm2 0.00cm2 | [5 empty] | Turbiny o průřezech 6.83cm2 0.00cm2 | [5 empty] | Turbiny o průřezech 6.79cm2 0.00cm2 | [5 empty] | Turbiny o průřezech 6.77cm2 0.00cm2 | [5 empty] | Turbiny o průřezech 6.68cm2 0.00cm2 | [5 empty] | Turbiny o průřezech 6.74cm2 0.00cm2 | [5 empty] | Turbiny o průřezech 9.60cm2 0.00cm2 | [5 empty] | Turbiny o průřezech 9.84cm2 0.00cm2 | [5 empty] | Turbiny o průřezech 10.65cm2 0.00cm2 | [5 empty] | Turbiny o průřezech 9.90cm2 0.00cm2 | [5 empty] | Turbiny o průřezech 6.91cm2 0.00cm2 | [5 empty] | Turbiny o průřezech 6.98cm2 0.00cm2 | [5 empty] | Turbiny o průřezech 7.17cm2 0.00cm2 | [5 empty] | Turbiny o průřezech 7.57cm2 0.00cm2
|  |  | p e 1.5MPa; n M 2470 min-1; lam 1.88 |  |  |  | p e 1.5MPa; n M 2400 min-1; lam 1.88 | [5 empty] | p e 1.6MPa; n M 2300 min-1; lam 1.87 | [5 empty] | p e 1.7MPa; n M 2200 min-1; lam 1.85 | [5 empty] | p e 1.7MPa; n M 2100 min-1; lam 1.83 | [5 empty] | p e 1.8MPa; n M 2000 min-1; lam 1.81 | [5 empty] | p e 1.8MPa; n M 1900 min-1; lam 1.81 | [5 empty] | p e 1.8MPa; n M 1800 min-1; lam 1.75 | [5 empty] | p e 1.9MPa; n M 1700 min-1; lam 1.68 | [5 empty] | p e 1.9MPa; n M 1600 min-1; lam 1.59 | [5 empty] | p e 1.9MPa; n M 1500 min-1; lam 1.51 | [5 empty] | p e 1.9MPa; n M 1400 min-1; lam 1.43 | [5 empty] | p e 1.9MPa; n M 1300 min-1; lam 1.46 | [5 empty] | p e 1.8MPa; n M 1200 min-1; lam 1.64 | [5 empty] | p e 1.8MPa; n M 1100 min-1; lam 1.47 | [5 empty] | p e 1.7MPa; n M 1000 min-1; lam 1.31 | [5 empty] | p e 1.5MPa; n M 900 min-1; lam 1.06 | [5 empty] | p e 1.4MPa; n M 800 min-1; lam 1.03 | [5 empty] | p e 1.5MPa; n M 2400 min-1; lam 1.89 | [5 empty] | p e 1.1MPa; n M 2400 min-1; lam 2.11 | [5 empty] | p e 0.8MPa; n M 2400 min-1; lam 2.38 | [5 empty] | p e 0.2MPa; n M 2400 min-1; lam 5.18 | [5 empty] | p e 1.9MPa; n M 1400 min-1; lam 1.47 | [5 empty] | p e 1.4MPa; n M 1400 min-1; lam 1.49 | [5 empty] | p e 1.0MPa; n M 1400 min-1; lam 1.57 | [5 empty] | p e 0.0MPa; n M 1400 min-1; lam 9.14
| Opravit výpočet difereincí pro RF a navazující listy |  | Jednostupňové turbo |  |  |  | Jednostupňové turbo | [5 empty] | Jednostupňové turbo | [5 empty] | Jednostupňové turbo | [5 empty] | Jednostupňové turbo | [5 empty] | Jednostupňové turbo | [5 empty] | Jednostupňové turbo | [5 empty] | Jednostupňové turbo | [5 empty] | Jednostupňové turbo | [5 empty] | Jednostupňové turbo | [5 empty] | Jednostupňové turbo | [5 empty] | Jednostupňové turbo | [5 empty] | Jednostupňové turbo | [5 empty] | Jednostupňové turbo | [5 empty] | Jednostupňové turbo | [5 empty] | Jednostupňové turbo | [5 empty] | Jednostupňové turbo | [5 empty] | Jednostupňové turbo | [5 empty] | Jednostupňové turbo | [5 empty] | Jednostupňové turbo | [5 empty] | Jednostupňové turbo | [5 empty] | Jednostupňové turbo | [5 empty] | Jednostupňové turbo | [5 empty] | Jednostupňové turbo | [5 empty] | Jednostupňové turbo | [5 empty] | Jednostupňové turbo
| Střední užitečný tlak | p e |  | 1.468 | MPa |  |  | p e |  | 1.526 | MPa |  |  | p e |  | 1.591 | MPa |  |  | p e |  | 1.6568 | MPa |  |  | p e |  | 1.7226 | MPa |  |  | p e |  | 1.7691 | MPa |  |  | p e |  | 1.7932 | MPa |  |  | p e |  | 1.8295 | MPa |  |  | p e |  | 1.8576 | MPa |  |  | p e |  | 1.8822 | MPa |  |  | p e |  | 1.8969 | MPa |  |  | p e |  | 1.912 | MPa |  |  | p e |  | 1.8574 | MPa |  |  | p e |  | 1.7955 | MPa |  |  | p e |  | 1.755 | MPa |  |  | p e |  | 1.6964 | MPa |  |  | p e |  | 1.5441 | MPa |  |  | p e |  | 1.4291 | MPa |  |  | p e |  | 1.5222 | MPa |  |  | p e |  | 1.1416 | MPa |  |  | p e |  | 0.76119 | MPa |  |  | p e |  | 0.15225 | MPa |  |  | p e |  | 1.9344 | MPa |  |  | p e |  | 1.45 | MPa |  |  | p e |  | 0.96687 | MPa |  |  | p e |  | 0.024876 | MPa
| Přebytek vzduchu na celkový obsah O2 | lam |  | 1.8772 |  |  |  | lam |  | 1.8783 |  |  |  | lam |  | 1.8682 |  |  |  | lam |  | 1.851 |  |  |  | lam |  | 1.8316 |  |  |  | lam |  | 1.8125 |  |  |  | lam |  | 1.8052 |  |  |  | lam |  | 1.7482 |  |  |  | lam |  | 1.6758 |  |  |  | lam |  | 1.5884 |  |  |  | lam |  | 1.5071 |  |  |  | lam |  | 1.4326 |  |  |  | lam |  | 1.4623 |  |  |  | lam |  | 1.6365 |  |  |  | lam |  | 1.4722 |  |  |  | lam |  | 1.3127 |  |  |  | lam |  | 1.0639 |  |  |  | lam |  | 1.029 |  |  |  | lam |  | 1.8888 |  |  |  | lam |  | 2.1076 |  |  |  | lam |  | 2.3815 |  |  |  | lam |  | 5.1753 |  |  |  | lam |  | 1.4657 |  |  |  | lam |  | 1.4945 |  |  |  | lam |  | 1.5707 |  |  |  | lam |  | 9.141
| Indikovaný tlak výměny náplně | PMIEP |  | -0.041011 | kPa |  |  | PMIEP |  | -0.042888 | kPa |  |  | PMIEP |  | -0.043215 | kPa |  |  | PMIEP |  | -0.042405 | kPa |  |  | PMIEP |  | -0.041992 | kPa |  |  | PMIEP |  | -0.023694 | kPa |  |  | PMIEP |  | -0.035147 | kPa |  |  | PMIEP |  | -0.0326 | kPa |  |  | PMIEP |  | -0.033095 | kPa |  |  | PMIEP |  | -0.032723 | kPa |  |  | PMIEP |  | -0.029419 | kPa |  |  | PMIEP |  | -0.02776 | kPa |  |  | PMIEP |  | -0.0232 | kPa |  |  | PMIEP |  | -0.056187 | kPa |  |  | PMIEP |  | -0.041321 | kPa |  |  | PMIEP |  | -0.028748 | kPa |  |  | PMIEP |  | -0.003909 | kPa |  |  | PMIEP |  | -0.0093403 | kPa |  |  | PMIEP |  | -0.029326 | kPa |  |  | PMIEP |  | -0.035243 | kPa |  |  | PMIEP |  | -0.017465 | kPa |  |  | PMIEP |  | -0.024368 | kPa |  |  | PMIEP |  | -0.039309 | kPa |  |  | PMIEP |  | -0.029882 | kPa |  |  | PMIEP |  | -0.016359 | kPa |  |  | PMIEP |  | -0.0073253 | kPa
| Poměr indik. práce na výměnu k celkové práci | rel. PIMEP |  | -2.375% |  |  |  | rel. PIMEP |  | -2.389% |  |  |  | rel. PIMEP |  | -2.336% |  |  |  | rel. PIMEP |  | -2.227% |  |  |  | rel. PIMEP |  | -2.145% |  |  |  | rel. PIMEP |  | -1.192% |  |  |  | rel. PIMEP |  | -1.764% |  |  |  | rel. PIMEP |  | -1.622% |  |  |  | rel. PIMEP |  | -1.621% |  |  |  | rel. PIMEP |  | -1.582% |  |  |  | rel. PIMEP |  | -1.427% |  |  |  | rel. PIMEP |  | -1.336% |  |  |  | rel. PIMEP |  | -1.162% |  |  |  | rel. PIMEP |  | -2.91% |  |  |  | rel. PIMEP |  | -2.19% |  |  |  | rel. PIMEP |  | -1.576% |  |  |  | rel. PIMEP |  | -0.2329% |  |  |  | rel. PIMEP |  | -0.6013% |  |  |  | rel. PIMEP |  | -1.715% |  |  |  | rel. PIMEP |  | -2.624% |  |  |  | rel. PIMEP |  | -1.881% |  |  |  | rel. PIMEP |  | -8.002% |  |  |  | rel. PIMEP |  | -1.809% |  |  |  | rel. PIMEP |  | -1.793% |  |  |  | rel. PIMEP |  | -1.354% |  |  |  | rel. PIMEP |  | -11.78%
| Dvoustupňové přeplňování? (1/0) |  |  | 0 | [5 empty] | 0 | [5 empty] | 0 | [5 empty] | 0 | [5 empty] | 0 | [5 empty] | 0 | [5 empty] | 0 | [5 empty] | 0 | [5 empty] | 0 | [5 empty] | 0 | [5 empty] | 0 | [5 empty] | 0 | [5 empty] | 0 | [5 empty] | 0 | [5 empty] | 0 | [5 empty] | 0 | [5 empty] | 0 | [5 empty] | 0 | [5 empty] | 0 | [5 empty] | 0 | [5 empty] | 0 | [5 empty] | 0 | [5 empty] | 0 | [5 empty] | 0 | [5 empty] | 0 | [5 empty] | 0
| Počítaný průřez turbiny? (1/0) |  |  | 1 | [5 empty] | 1 | [5 empty] | 1 | [5 empty] | 1 | [5 empty] | 1 | [5 empty] | 1 | [5 empty] | 1 | [5 empty] | 1 | [5 empty] | 1 | [5 empty] | 1 | [5 empty] | 1 | [5 empty] | 1 | [5 empty] | 1 | [5 empty] | 1 | [5 empty] | 1 | [5 empty] | 1 | [5 empty] | 1 | [5 empty] | 1 | [5 empty] | 1 | [5 empty] | 1 | [5 empty] | 1 | [5 empty] | 1 | [5 empty] | 1 | [5 empty] | 1 | [5 empty] | 1 | [5 empty] | 1
| Regulace lambda=const. se škrcením? | Jen pro nepočítaný průřez turbiny |  | 0 | [5 empty] | 0 | [5 empty] | 0 | [5 empty] | 0 | [5 empty] | 0 | [5 empty] | 0 | [5 empty] | 0 | [5 empty] | 0 | [5 empty] | 0 | [5 empty] | 0 | [5 empty] | 0 | [5 empty] | 0 | [5 empty] | 0 | [5 empty] | 0 | [5 empty] | 0 | [5 empty] | 0 | [5 empty] | 0 | [5 empty] | 0 | [5 empty] | 0 | [5 empty] | 0 | [5 empty] | 0 | [5 empty] | 0 | [5 empty] | 0 | [5 empty] | 0 | [5 empty] | 0 | [5 empty] | 0
|  | Jen pro počítaný průřez turbiny |  | 0 | [5 empty] | 0 | [5 empty] | 0 | [5 empty] | 0 | [5 empty] | 0 | [5 empty] | 0 | [5 empty] | 0 | [5 empty] | 0 | [5 empty] | 0 | [5 empty] | 0 | [5 empty] | 0 | [5 empty] | 0 | [5 empty] | 0 | [5 empty] | 0 | [5 empty] | 0 | [5 empty] | 0 | [5 empty] | 0 | [5 empty] | 0 | [5 empty] | 0 | [5 empty] | 0 | [5 empty] | 0 | [5 empty] | 0 | [5 empty] | 0 | [5 empty] | 0 | [5 empty] | 0 | [5 empty] | 0
|  |  |  | 0 | [5 empty] | 0 | [5 empty] | 0 | [5 empty] | 0 | [5 empty] | 0 | [5 empty] | 0 | [5 empty] | 0 | [5 empty] | 0 | [5 empty] | 0 | [5 empty] | 0 | [5 empty] | 0 | [5 empty] | 0 | [5 empty] | 0 | [5 empty] | 0 | [5 empty] | 0 | [5 empty] | 0 | [5 empty] | 0 | [5 empty] | 0 | [5 empty] | 0 | [5 empty] | 0 | [5 empty] | 0 | [5 empty] | 0 | [5 empty] | 0 | [5 empty] | 0 | [5 empty] | 0 | [5 empty] | 0
| WG otevřen? (1/0) | Jen pro počítaný průřez turbiny |  | 0 | [5 empty] | 0 | [5 empty] | 0 | [5 empty] | 0 | [5 empty] | 0 | [5 empty] | 0 | [5 empty] | 0 | [5 empty] | 0 | [5 empty] | 0 | [5 empty] | 0 | [5 empty] | 0 | [5 empty] | 0 | [5 empty] | 0 | [5 empty] | 0 | [5 empty] | 0 | [5 empty] | 0 | [5 empty] | 0 | [5 empty] | 0 | [5 empty] | 0 | [5 empty] | 0 | [5 empty] | 0 | [5 empty] | 0 | [5 empty] | 0 | [5 empty] | 0 | [5 empty] | 0 | [5 empty] | 0
| Mechanický stupeň před kompresorem td.? | Jen pro 1° přeplňování | Zatím NE | 0 | [5 empty] | 0 | [5 empty] | 0 | [5 empty] | 0 | [5 empty] | 0 | [5 empty] | 0 | [5 empty] | 0 | [5 empty] | 0 | [5 empty] | 0 | [5 empty] | 0 | [5 empty] | 0 | [5 empty] | 0 | [5 empty] | 0 | [5 empty] | 0 | [5 empty] | 0 | [5 empty] | 0 | [5 empty] | 0 | [5 empty] | 0 | [5 empty] | 0 | [5 empty] | 0 | [5 empty] | 0 | [5 empty] | 0 | [5 empty] | 0 | [5 empty] | 0 | [5 empty] | 0 | [5 empty] | 0
Základní parametry motoru | Vrtání | D |  | 106.5 | mm |  |  | D |  | 106.5 | mm |  |  | D |  | 106.5 | mm |  |  | D |  | 106.5 | mm |  |  | D |  | 106.5 | mm |  |  | D |  | 106.5 | mm |  |  | D |  | 106.5 | mm |  |  | D |  | 106.5 | mm |  |  | D |  | 106.5 | mm |  |  | D |  | 106.5 | mm |  |  | D |  | 106.5 | mm |  |  | D |  | 106.5 | mm |  |  | D |  | 106.5 | mm |  |  | D |  | 106.5 | mm |  |  | D |  | 106.5 | mm |  |  | D |  | 106.5 | mm |  |  | D |  | 106.5 | mm |  |  | D |  | 106.5 | mm |  |  | D |  | 106.5 | mm |  |  | D |  | 106.5 | mm |  |  | D |  | 106.5 | mm |  |  | D |  | 106.5 | mm |  |  | D |  | 106.5 | mm |  |  | D |  | 106.5 | mm |  |  | D |  | 106.5 | mm |  |  | D |  | 106.5 | mm
| Zdvih | Z |  | 127 | mm |  |  | Z |  | 127 | mm |  |  | Z |  | 127 | mm |  |  | Z |  | 127 | mm |  |  | Z |  | 127 | mm |  |  | Z |  | 127 | mm |  |  | Z |  | 127 | mm |  |  | Z |  | 127 | mm |  |  | Z |  | 127 | mm |  |  | Z |  | 127 | mm |  |  | Z |  | 127 | mm |  |  | Z |  | 127 | mm |  |  | Z |  | 127 | mm |  |  | Z |  | 127 | mm |  |  | Z |  | 127 | mm |  |  | Z |  | 127 | mm |  |  | Z |  | 127 | mm |  |  | Z |  | 127 | mm |  |  | Z |  | 127 | mm |  |  | Z |  | 127 | mm |  |  | Z |  | 127 | mm |  |  | Z |  | 127 | mm |  |  | Z |  | 127 | mm |  |  | Z |  | 127 | mm |  |  | Z |  | 127 | mm |  |  | Z |  | 127 | mm
| Příznak 4dobého motoru (4 ... 1, 2 ...0) | 4-stroke (0/1) |  | 1 |  |  |  | 4-stroke (0/1) |  | 1 |  |  |  | 4-stroke (0/1) |  | 1 |  |  |  | 4-stroke (0/1) |  | 1 |  |  |  | 4-stroke (0/1) |  | 1 |  |  |  | 4-stroke (0/1) |  | 1 |  |  |  | 4-stroke (0/1) |  | 1 |  |  |  | 4-stroke (0/1) |  | 1 |  |  |  | 4-stroke (0/1) |  | 1 |  |  |  | 4-stroke (0/1) |  | 1 |  |  |  | 4-stroke (0/1) |  | 1 |  |  |  | 4-stroke (0/1) |  | 1 |  |  |  | 4-stroke (0/1) |  | 1 |  |  |  | 4-stroke (0/1) |  | 1 |  |  |  | 4-stroke (0/1) |  | 1 |  |  |  | 4-stroke (0/1) |  | 1 |  |  |  | 4-stroke (0/1) |  | 1 |  |  |  | 4-stroke (0/1) |  | 1 |  |  |  | 4-stroke (0/1) |  | 1 |  |  |  | 4-stroke (0/1) |  | 1 |  |  |  | 4-stroke (0/1) |  | 1 |  |  |  | 4-stroke (0/1) |  | 1 |  |  |  | 4-stroke (0/1) |  | 1 |  |  |  | 4-stroke (0/1) |  | 1 |  |  |  | 4-stroke (0/1) |  | 1 |  |  |  | 4-stroke (0/1) |  | 1
| Zdvihový objem 1 válce | V z1 |  | 1.1313 | dm^3 |  |  | V z1 |  | 1.1313 | dm^3 |  |  | V z1 |  | 1.1313 | dm^3 |  |  | V z1 |  | 1.1313 | dm^3 |  |  | V z1 |  | 1.1313 | dm^3 |  |  | V z1 |  | 1.1313 | dm^3 |  |  | V z1 |  | 1.1313 | dm^3 |  |  | V z1 |  | 1.1313 | dm^3 |  |  | V z1 |  | 1.1313 | dm^3 |  |  | V z1 |  | 1.1313 | dm^3 |  |  | V z1 |  | 1.1313 | dm^3 |  |  | V z1 |  | 1.1313 | dm^3 |  |  | V z1 |  | 1.1313 | dm^3 |  |  | V z1 |  | 1.1313 | dm^3 |  |  | V z1 |  | 1.1313 | dm^3 |  |  | V z1 |  | 1.1313 | dm^3 |  |  | V z1 |  | 1.1313 | dm^3 |  |  | V z1 |  | 1.1313 | dm^3 |  |  | V z1 |  | 1.1313 | dm^3 |  |  | V z1 |  | 1.1313 | dm^3 |  |  | V z1 |  | 1.1313 | dm^3 |  |  | V z1 |  | 1.1313 | dm^3 |  |  | V z1 |  | 1.1313 | dm^3 |  |  | V z1 |  | 1.1313 | dm^3 |  |  | V z1 |  | 1.1313 | dm^3 |  |  | V z1 |  | 1.1313 | dm^3
| Počet válců | i v |  | 6 |  |  |  | i v |  | 6 |  |  |  | i v |  | 6 |  |  |  | i v |  | 6 |  |  |  | i v |  | 6 |  |  |  | i v |  | 6 |  |  |  | i v |  | 6 |  |  |  | i v |  | 6 |  |  |  | i v |  | 6 |  |  |  | i v |  | 6 |  |  |  | i v |  | 6 |  |  |  | i v |  | 6 |  |  |  | i v |  | 6 |  |  |  | i v |  | 6 |  |  |  | i v |  | 6 |  |  |  | i v |  | 6 |  |  |  | i v |  | 6 |  |  |  | i v |  | 6 |  |  |  | i v |  | 6 |  |  |  | i v |  | 6 |  |  |  | i v |  | 6 |  |  |  | i v |  | 6 |  |  |  | i v |  | 6 |  |  |  | i v |  | 6 |  |  |  | i v |  | 6 |  |  |  | i v |  | 6
| Zdvihový objem motoru |  |  | 6.788 | dm^3 |  |  |  |  | 6.788 | dm^3 |  |  |  |  | 6.788 | dm^3 |  |  |  |  | 6.788 | dm^3 |  |  |  |  | 6.788 | dm^3 |  |  |  |  | 6.788 | dm^3 |  |  |  |  | 6.788 | dm^3 |  |  |  |  | 6.788 | dm^3 |  |  |  |  | 6.788 | dm^3 |  |  |  |  | 6.788 | dm^3 |  |  |  |  | 6.788 | dm^3 |  |  |  |  | 6.788 | dm^3 |  |  |  |  | 6.788 | dm^3 |  |  |  |  | 6.788 | dm^3 |  |  |  |  | 6.788 | dm^3 |  |  |  |  | 6.788 | dm^3 |  |  |  |  | 6.788 | dm^3 |  |  |  |  | 6.788 | dm^3 |  |  |  |  | 6.788 | dm^3 |  |  |  |  | 6.788 | dm^3 |  |  |  |  | 6.788 | dm^3 |  |  |  |  | 6.788 | dm^3 |  |  |  |  | 6.788 | dm^3 |  |  |  |  | 6.788 | dm^3 |  |  |  |  | 6.788 | dm^3 |  |  |  |  | 6.788 | dm^3
| Otáčky | n M |  | 2470 | min-1 |  |  | n M |  | 2400 | min-1 |  |  | n M |  | 2300 | min-1 |  |  | n M |  | 2200 | min-1 |  |  | n M |  | 2100 | min-1 |  |  | n M |  | 2000 | min-1 |  |  | n M |  | 1900 | min-1 |  |  | n M |  | 1800 | min-1 |  |  | n M |  | 1700 | min-1 |  |  | n M |  | 1600 | min-1 |  |  | n M |  | 1500 | min-1 |  |  | n M |  | 1400 | min-1 |  |  | n M |  | 1300 | min-1 |  |  | n M |  | 1200 | min-1 |  |  | n M |  | 1100 | min-1 |  |  | n M |  | 1000 | min-1 |  |  | n M |  | 900 | min-1 |  |  | n M |  | 800 | min-1 |  |  | n M |  | 2400 | min-1 |  |  | n M |  | 2400 | min-1 |  |  | n M |  | 2400 | min-1 |  |  | n M |  | 2400 | min-1 |  |  | n M |  | 1400 | min-1 |  |  | n M |  | 1400 | min-1 |  |  | n M |  | 1400 | min-1 |  |  | n M |  | 1400 | min-1
| Zadaný střední užitečný tlak nebo | p e? |  |  | MPa |  |  | p e? |  |  | MPa |  |  | p e? |  |  | MPa |  |  | p e? |  |  | MPa |  |  | p e? |  |  | MPa |  |  | p e? |  |  | MPa |  |  | p e? |  |  | MPa |  |  | p e? |  |  | MPa |  |  | p e? |  |  | MPa |  |  | p e? |  |  | MPa |  |  | p e? |  |  | MPa |  |  | p e? |  |  | MPa |  |  | p e? |  |  | MPa |  |  | p e? |  |  | MPa |  |  | p e? |  |  | MPa |  |  | p e? |  |  | MPa |  |  | p e? |  |  | MPa |  |  | p e? |  |  | MPa |  |  | p e? |  |  | MPa |  |  | p e? |  |  | MPa |  |  | p e? |  |  | MPa |  |  | p e? |  |  | MPa |  |  | p e? |  |  | MPa |  |  | p e? |  |  | MPa |  |  | p e? |  |  | MPa |  |  | p e? |  |  | MPa
nebo
| Zadaný výkon motoru nebo | P e? |  | 205.11 | kW |  |  | P e? |  | 207.17 | kW |  |  | P e? |  | 206.99 | kW |  |  | P e? |  | 206.18 | kW |  |  | P e? |  | 204.63 | kW |  |  | P e? |  | 200.14 | kW |  |  | P e? |  | 192.73 | kW |  |  | P e? |  | 186.28 | kW |  |  | P e? |  | 178.63 | kW |  |  | P e? |  | 170.35 | kW |  |  | P e? |  | 160.95 | kW |  |  | P e? |  | 151.42 | kW |  |  | P e? |  | 136.59 | kW |  |  | P e? |  | 121.88 | kW |  |  | P e? |  | 109.2 | kW |  |  | P e? |  | 95.96 | kW |  |  | P e? |  | 78.61 | kW |  |  | P e? |  | 64.67 | kW |  |  | P e? |  | 206.66 | kW |  |  | P e? |  | 154.99 | kW |  |  | P e? |  | 103.34 | kW |  |  | P e? |  | 20.67 | kW |  |  | P e? |  | 153.19 | kW |  |  | P e? |  | 114.83 | kW |  |  | P e? |  | 76.57 | kW |  |  | P e? |  | 1.97 | kW
| Výkon | P e |  | 205.11 | kW |  |  | P e |  | 207.17 | kW |  |  | P e |  | 206.99 | kW |  |  | P e |  | 206.18 | kW |  |  | P e |  | 204.63 | kW |  |  | P e |  | 200.14 | kW |  |  | P e |  | 192.73 | kW |  |  | P e |  | 186.28 | kW |  |  | P e |  | 178.63 | kW |  |  | P e |  | 170.35 | kW |  |  | P e |  | 160.95 | kW |  |  | P e |  | 151.42 | kW |  |  | P e |  | 136.59 | kW |  |  | P e |  | 121.88 | kW |  |  | P e |  | 109.2 | kW |  |  | P e |  | 95.96 | kW |  |  | P e |  | 78.61 | kW |  |  | P e |  | 64.67 | kW |  |  | P e |  | 206.66 | kW |  |  | P e |  | 154.99 | kW |  |  | P e |  | 103.34 | kW |  |  | P e |  | 20.67 | kW |  |  | P e |  | 153.19 | kW |  |  | P e |  | 114.83 | kW |  |  | P e |  | 76.57 | kW |  |  | P e |  | 1.97 | kW
| nebo | P e1 |  | 34.185 | kW |  |  | P e1 |  | 34.5283 | kW |  |  | P e1 |  | 34.4983 | kW |  |  | P e1 |  | 34.3633 | kW |  |  | P e1 |  | 34.105 | kW |  |  | P e1 |  | 33.3567 | kW |  |  | P e1 |  | 32.1217 | kW |  |  | P e1 |  | 31.0467 | kW |  |  | P e1 |  | 29.7717 | kW |  |  | P e1 |  | 28.3917 | kW |  |  | P e1 |  | 26.825 | kW |  |  | P e1 |  | 25.2367 | kW |  |  | P e1 |  | 22.765 | kW |  |  | P e1 |  | 20.3133 | kW |  |  | P e1 |  | 18.2 | kW |  |  | P e1 |  | 15.9933 | kW |  |  | P e1 |  | 13.1017 | kW |  |  | P e1 |  | 10.7783 | kW |  |  | P e1 |  | 34.4433 | kW |  |  | P e1 |  | 25.8317 | kW |  |  | P e1 |  | 17.2233 | kW |  |  | P e1 |  | 3.445 | kW |  |  | P e1 |  | 25.5317 | kW |  |  | P e1 |  | 19.1383 | kW |  |  | P e1 |  | 12.7617 | kW |  |  | P e1 |  | 0.32833 | kW
| Zadaný točivý moment | M t? | [5 empty] | M t? | [5 empty] | M t? | [5 empty] | M t? | [5 empty] | M t? | [5 empty] | M t? | [5 empty] | M t? | [5 empty] | M t? | [5 empty] | M t? | [5 empty] | M t? | [5 empty] | M t? | [5 empty] | M t? | [5 empty] | M t? | [5 empty] | M t? | [5 empty] | M t? | [5 empty] | M t? | [5 empty] | M t? | [5 empty] | M t? | [5 empty] | M t? | [5 empty] | M t? | [5 empty] | M t? | [5 empty] | M t? | [5 empty] | M t? | [5 empty] | M t? | [5 empty] | M t? | [5 empty] | M t?
| Točivý moment | M t |  | 792.9782 | N.m |  |  | M t |  | 824.3032 | N.m |  |  | M t |  | 859.3952 | N.m |  |  | M t |  | 894.9427 | N.m |  |  | M t |  | 930.5107 | N.m |  |  | M t |  | 955.5981 | N.m |  |  | M t |  | 968.6505 | N.m |  |  | M t |  | 988.2461 | N.m |  |  | M t |  | 1.0034 | kN.m |  |  | M t |  | 1.0167 | kN.m |  |  | M t |  | 1.0246 | kN.m |  |  | M t |  | 1.0328 | kN.m |  |  | M t |  | 1.0033 | kN.m |  |  | M t |  | 969.8902 | N.m |  |  | M t |  | 947.9847 | N.m |  |  | M t |  | 916.3505 | N.m |  |  | M t |  | 834.078 | N.m |  |  | M t |  | 771.9413 | N.m |  |  | M t |  | 822.274 | N.m |  |  | M t |  | 616.6856 | N.m |  |  | M t |  | 411.1768 | N.m |  |  | M t |  | 82.2433 | N.m |  |  | M t |  | 1.0449 | kN.m |  |  | M t |  | 783.2469 | N.m |  |  | M t |  | 522.2783 | N.m |  |  | M t |  | 13.4372 | N.m
| Střední užitečný tlak | p e |  | 1.468 | MPa |  |  | p e |  | 1.526 | MPa |  |  | p e |  | 1.591 | MPa |  |  | p e |  | 1.6568 | MPa |  |  | p e |  | 1.7226 | MPa |  |  | p e |  | 1.7691 | MPa |  |  | p e |  | 1.7932 | MPa |  |  | p e |  | 1.8295 | MPa |  |  | p e |  | 1.8576 | MPa |  |  | p e |  | 1.8822 | MPa |  |  | p e |  | 1.8969 | MPa |  |  | p e |  | 1.912 | MPa |  |  | p e |  | 1.8574 | MPa |  |  | p e |  | 1.7955 | MPa |  |  | p e |  | 1.755 | MPa |  |  | p e |  | 1.6964 | MPa |  |  | p e |  | 1.5441 | MPa |  |  | p e |  | 1.4291 | MPa |  |  | p e |  | 1.5222 | MPa |  |  | p e |  | 1.1416 | MPa |  |  | p e |  | 0.76119 | MPa |  |  | p e |  | 0.15225 | MPa |  |  | p e |  | 1.9344 | MPa |  |  | p e |  | 1.45 | MPa |  |  | p e |  | 0.96687 | MPa |  |  | p e |  | 0.024876 | MPa
| Úhlová rychlost | om |  | 258.6578 | rad.s-1 |  |  | om |  | 251.3274 | rad.s-1 |  |  | om |  | 240.8554 | rad.s-1 |  |  | om |  | 230.3835 | rad.s-1 |  |  | om |  | 219.9115 | rad.s-1 |  |  | om |  | 209.4395 | rad.s-1 |  |  | om |  | 198.9675 | rad.s-1 |  |  | om |  | 188.4956 | rad.s-1 |  |  | om |  | 178.0236 | rad.s-1 |  |  | om |  | 167.5516 | rad.s-1 |  |  | om |  | 157.0796 | rad.s-1 |  |  | om |  | 146.6077 | rad.s-1 |  |  | om |  | 136.1357 | rad.s-1 |  |  | om |  | 125.6637 | rad.s-1 |  |  | om |  | 115.1917 | rad.s-1 |  |  | om |  | 104.7198 | rad.s-1 |  |  | om |  | 94.2478 | rad.s-1 |  |  | om |  | 83.7758 | rad.s-1 |  |  | om |  | 251.3274 | rad.s-1 |  |  | om |  | 251.3274 | rad.s-1 |  |  | om |  | 251.3274 | rad.s-1 |  |  | om |  | 251.3274 | rad.s-1 |  |  | om |  | 146.6077 | rad.s-1 |  |  | om |  | 146.6077 | rad.s-1 |  |  | om |  | 146.6077 | rad.s-1 |  |  | om |  | 146.6077 | rad.s-1
| Střední rychlost pístu | c s |  | 10.4563 | m.s-1 |  |  | c s |  | 10.16 | m.s-1 |  |  | c s |  | 9.7367 | m.s-1 |  |  | c s |  | 9.3133 | m.s-1 |  |  | c s |  | 8.89 | m.s-1 |  |  | c s |  | 8.4667 | m.s-1 |  |  | c s |  | 8.0433 | m.s-1 |  |  | c s |  | 7.62 | m.s-1 |  |  | c s |  | 7.1967 | m.s-1 |  |  | c s |  | 6.7733 | m.s-1 |  |  | c s |  | 6.35 | m.s-1 |  |  | c s |  | 5.9267 | m.s-1 |  |  | c s |  | 5.5033 | m.s-1 |  |  | c s |  | 5.08 | m.s-1 |  |  | c s |  | 4.6567 | m.s-1 |  |  | c s |  | 4.2333 | m.s-1 |  |  | c s |  | 3.81 | m.s-1 |  |  | c s |  | 3.3867 | m.s-1 |  |  | c s |  | 10.16 | m.s-1 |  |  | c s |  | 10.16 | m.s-1 |  |  | c s |  | 10.16 | m.s-1 |  |  | c s |  | 10.16 | m.s-1 |  |  | c s |  | 5.9267 | m.s-1 |  |  | c s |  | 5.9267 | m.s-1 |  |  | c s |  | 5.9267 | m.s-1 |  |  | c s |  | 5.9267 | m.s-1
| Kompresní poměr | eps |  | 17.2 |  |  |  | eps |  | 17.2 |  |  |  | eps |  | 17.2 |  |  |  | eps |  | 17.2 |  |  |  | eps |  | 17.2 |  |  |  | eps |  | 17.2 |  |  |  | eps |  | 17.2 |  |  |  | eps |  | 17.2 |  |  |  | eps |  | 17.2 |  |  |  | eps |  | 17.2 |  |  |  | eps |  | 17.2 |  |  |  | eps |  | 17.2 |  |  |  | eps |  | 17.2 |  |  |  | eps |  | 17.2 |  |  |  | eps |  | 17.2 |  |  |  | eps |  | 17.2 |  |  |  | eps |  | 17.2 |  |  |  | eps |  | 17.2 |  |  |  | eps |  | 17.2 |  |  |  | eps |  | 17.2 |  |  |  | eps |  | 17.2 |  |  |  | eps |  | 17.2 |  |  |  | eps |  | 17.2 |  |  |  | eps |  | 17.2 |  |  |  | eps |  | 17.2 |  |  |  | eps |  | 17.2
Palivo a směs | Plnicí účinnost na Vz*eps/(eps-1) a na celkovou hmotnost ve válci | et pl |  | 0.77297 |  |  |  | et pl |  | 0.78263 |  |  |  | et pl |  | 0.78969 |  |  |  | et pl |  | 0.82155 |  |  |  | et pl |  | 0.8445 |  |  |  | et pl |  | 0.85038 |  |  |  | et pl |  | 0.87458 |  |  |  | et pl |  | 0.86851 |  |  |  | et pl |  | 0.85121 |  |  |  | et pl |  | 0.85125 |  |  |  | et pl |  | 0.84003 |  |  |  | et pl |  | 0.84111 |  |  |  | et pl |  | 0.85034 |  |  |  | et pl |  | 0.9019 |  |  |  | et pl |  | 0.87856 |  |  |  | et pl |  | 0.87951 |  |  |  | et pl |  | 0.85241 |  |  |  | et pl |  | 0.86256 |  |  |  | et pl |  | 0.78773 |  |  |  | et pl |  | 0.7046 |  |  |  | et pl |  | 0.67199 |  |  |  | et pl |  | 0.79988 |  |  |  | et pl |  | 0.82815 |  |  |  | et pl |  | 0.77067 |  |  |  | et pl |  | 0.74127 |  |  |  | et pl |  | 0.49083
| Součinitel proplachování (včetně vnitřní EGR) | fi pr |  | 1 |  |  |  | fi pr |  | 1 |  |  |  | fi pr |  | 1 |  |  |  | fi pr |  | 1 |  |  |  | fi pr |  | 1 |  |  |  | fi pr |  | 1 |  |  |  | fi pr |  | 1 |  |  |  | fi pr |  | 1 |  |  |  | fi pr |  | 1 |  |  |  | fi pr |  | 1 |  |  |  | fi pr |  | 1 |  |  |  | fi pr |  | 1 |  |  |  | fi pr |  | 1 |  |  |  | fi pr |  | 1 |  |  |  | fi pr |  | 1 |  |  |  | fi pr |  | 1 |  |  |  | fi pr |  | 1 |  |  |  | fi pr |  | 1 |  |  |  | fi pr |  | 1 |  |  |  | fi pr |  | 1 |  |  |  | fi pr |  | 1 |  |  |  | fi pr |  | 1 |  |  |  | fi pr |  | 1 |  |  |  | fi pr |  | 1 |  |  |  | fi pr |  | 1 |  |  |  | fi pr |  | 1
| Přebytek vzduchu na celkový obsah O2 | lam |  | 1.8772 |  |  |  | lam |  | 1.8783 |  |  |  | lam |  | 1.8682 |  |  |  | lam |  | 1.851 |  |  |  | lam |  | 1.8316 |  |  |  | lam |  | 1.8125 |  |  |  | lam |  | 1.8052 |  |  |  | lam |  | 1.7482 |  |  |  | lam |  | 1.6758 |  |  |  | lam |  | 1.5884 |  |  |  | lam |  | 1.5071 |  |  |  | lam |  | 1.4326 |  |  |  | lam |  | 1.4623 |  |  |  | lam |  | 1.6365 |  |  |  | lam |  | 1.4722 |  |  |  | lam |  | 1.3127 |  |  |  | lam |  | 1.0639 |  |  |  | lam |  | 1.029 |  |  |  | lam |  | 1.8888 |  |  |  | lam |  | 2.1076 |  |  |  | lam |  | 2.3815 |  |  |  | lam |  | 5.1753 |  |  |  | lam |  | 1.4657 |  |  |  | lam |  | 1.4945 |  |  |  | lam |  | 1.5707 |  |  |  | lam |  | 9.141
| Výhřevnost paliva | H u |  | 42.7 | MJ.kg-1 |  |  | H u |  | 42.7 | MJ.kg-1 |  |  | H u |  | 42.7 | MJ.kg-1 |  |  | H u |  | 42.7 | MJ.kg-1 |  |  | H u |  | 42.7 | MJ.kg-1 |  |  | H u |  | 42.7 | MJ.kg-1 |  |  | H u |  | 42.7 | MJ.kg-1 |  |  | H u |  | 42.7 | MJ.kg-1 |  |  | H u |  | 42.7 | MJ.kg-1 |  |  | H u |  | 42.7 | MJ.kg-1 |  |  | H u |  | 42.7 | MJ.kg-1 |  |  | H u |  | 42.7 | MJ.kg-1 |  |  | H u |  | 42.7 | MJ.kg-1 |  |  | H u |  | 42.7 | MJ.kg-1 |  |  | H u |  | 42.7 | MJ.kg-1 |  |  | H u |  | 42.7 | MJ.kg-1 |  |  | H u |  | 42.7 | MJ.kg-1 |  |  | H u |  | 42.7 | MJ.kg-1 |  |  | H u |  | 42.7 | MJ.kg-1 |  |  | H u |  | 42.7 | MJ.kg-1 |  |  | H u |  | 42.7 | MJ.kg-1 |  |  | H u |  | 42.7 | MJ.kg-1 |  |  | H u |  | 42.7 | MJ.kg-1 |  |  | H u |  | 42.7 | MJ.kg-1 |  |  | H u |  | 42.7 | MJ.kg-1 |  |  | H u |  | 42.7 | MJ.kg-1
| Stechiometrický směšovací poměr | L t |  | 14.6087 |  |  |  | L t |  | 14.6087 |  |  |  | L t |  | 14.6087 |  |  |  | L t |  | 14.6087 |  |  |  | L t |  | 14.6087 |  |  |  | L t |  | 14.6087 |  |  |  | L t |  | 14.6087 |  |  |  | L t |  | 14.6087 |  |  |  | L t |  | 14.6087 |  |  |  | L t |  | 14.6087 |  |  |  | L t |  | 14.6087 |  |  |  | L t |  | 14.6087 |  |  |  | L t |  | 14.6087 |  |  |  | L t |  | 14.6087 |  |  |  | L t |  | 14.6087 |  |  |  | L t |  | 14.6087 |  |  |  | L t |  | 14.6087 |  |  |  | L t |  | 14.6087 |  |  |  | L t |  | 14.6087 |  |  |  | L t |  | 14.6087 |  |  |  | L t |  | 14.6087 |  |  |  | L t |  | 14.6087 |  |  |  | L t |  | 14.6087 |  |  |  | L t |  | 14.6087 |  |  |  | L t |  | 14.6087 |  |  |  | L t |  | 14.6087
| Hmotnostní obsah uhlíku v palivu | c |  | 87% |  |  |  | c |  | 87% |  |  |  | c |  | 87% |  |  |  | c |  | 87% |  |  |  | c |  | 87% |  |  |  | c |  | 87% |  |  |  | c |  | 87% |  |  |  | c |  | 87% |  |  |  | c |  | 87% |  |  |  | c |  | 87% |  |  |  | c |  | 87% |  |  |  | c |  | 87% |  |  |  | c |  | 87% |  |  |  | c |  | 87% |  |  |  | c |  | 87% |  |  |  | c |  | 87% |  |  |  | c |  | 87% |  |  |  | c |  | 87% |  |  |  | c |  | 87% |  |  |  | c |  | 87% |  |  |  | c |  | 87% |  |  |  | c |  | 87% |  |  |  | c |  | 87% |  |  |  | c |  | 87% |  |  |  | c |  | 87% |  |  |  | c |  | 87%
| Hmotnostní obsah vodíku v palivu | h |  | 13% |  |  |  | h |  | 13% |  |  |  | h |  | 13% |  |  |  | h |  | 13% |  |  |  | h |  | 13% |  |  |  | h |  | 13% |  |  |  | h |  | 13% |  |  |  | h |  | 13% |  |  |  | h |  | 13% |  |  |  | h |  | 13% |  |  |  | h |  | 13% |  |  |  | h |  | 13% |  |  |  | h |  | 13% |  |  |  | h |  | 13% |  |  |  | h |  | 13% |  |  |  | h |  | 13% |  |  |  | h |  | 13% |  |  |  | h |  | 13% |  |  |  | h |  | 13% |  |  |  | h |  | 13% |  |  |  | h |  | 13% |  |  |  | h |  | 13% |  |  |  | h |  | 13% |  |  |  | h |  | 13% |  |  |  | h |  | 13% |  |  |  | h |  | 13%
| Zadaná měrná spotřeba paliva nebo | m pe? |  | 216.4759 | g.kW-1.h-1 | 218.4172 |  | m pe? |  | 211.9098 | g.kW-1.h-1 | 218.0085 |  | m pe? |  | 211.611 | g.kW-1.h-1 | 216.0496 |  | m pe? |  | 213.8974 | g.kW-1.h-1 | 214.7975 |  | m pe? |  | 213.5628 | g.kW-1.h-1 | 214.9999 |  | m pe? |  | 212.3579 | g.kW-1.h-1 | 213.8461 |  | m pe? |  | 212.2206 | g.kW-1.h-1 | 214.7596 |  | m pe? |  | 210.9793 | g.kW-1.h-1 | 215.0008 |  | m pe? |  | 210.4975 | g.kW-1.h-1 | 215.0246 |  | m pe? |  | 211.9232 | g.kW-1.h-1 | 214.4883 |  | m pe? |  | 213.7376 | g.kW-1.h-1 | 212.8509 |  | m pe? |  | 213.3206 | g.kW-1.h-1 | 211.0373 |  | m pe? |  | 206.4637 | g.kW-1.h-1 | 206.5099 |  | m pe? |  | 203.4852 | g.kW-1.h-1 | 207.6697 |  | m pe? |  | 204.2188 | g.kW-1.h-1 | 205.9569 |  | m pe? |  | 206.3424 | g.kW-1.h-1 | 207.1063 |  | m pe? |  | 222.6249 | g.kW-1.h-1 | 221.984 |  | m pe? |  | 239.6858 | g.kW-1.h-1 | 240.7522 |  | m pe? |  | 212.9167 | g.kW-1.h-1 | 216.1115 |  | m pe? |  | 220.021 | g.kW-1.h-1 | 218.1485 |  | m pe? |  | 230.3149 | g.kW-1.h-1 | 229.8558 |  | m pe? |  | 416.0748 | g.kW-1.h-1 | 59.9585 |  | m pe? |  | 215.4255 | g.kW-1.h-1 | 213.4905 |  | m pe? |  | 218.5908 | g.kW-1.h-1 | 223.1002 |  | m pe? |  | 219.4139 | g.kW-1.h-1 | 356.4255 |  | m pe? |  | 659.919 | g.kW-1.h-1 | 13.0238
| nebo | m pe |  | 0.21648 | kg.kW-1.h-1 |  |  | m pe |  | 0.21191 | kg.kW-1.h-1 |  |  | m pe |  | 0.21161 | kg.kW-1.h-1 |  |  | m pe |  | 0.2139 | kg.kW-1.h-1 |  |  | m pe |  | 0.21356 | kg.kW-1.h-1 |  |  | m pe |  | 0.21236 | kg.kW-1.h-1 |  |  | m pe |  | 0.21222 | kg.kW-1.h-1 |  |  | m pe |  | 0.21098 | kg.kW-1.h-1 |  |  | m pe |  | 0.2105 | kg.kW-1.h-1 |  |  | m pe |  | 0.21192 | kg.kW-1.h-1 |  |  | m pe |  | 0.21374 | kg.kW-1.h-1 |  |  | m pe |  | 0.21332 | kg.kW-1.h-1 |  |  | m pe |  | 0.20646 | kg.kW-1.h-1 |  |  | m pe |  | 0.20349 | kg.kW-1.h-1 |  |  | m pe |  | 0.20422 | kg.kW-1.h-1 |  |  | m pe |  | 0.20634 | kg.kW-1.h-1 |  |  | m pe |  | 0.22262 | kg.kW-1.h-1 |  |  | m pe |  | 0.23969 | kg.kW-1.h-1 |  |  | m pe |  | 0.21292 | kg.kW-1.h-1 |  |  | m pe |  | 0.22002 | kg.kW-1.h-1 |  |  | m pe |  | 0.23031 | kg.kW-1.h-1 |  |  | m pe |  | 0.41607 | kg.kW-1.h-1 |  |  | m pe |  | 0.21543 | kg.kW-1.h-1 |  |  | m pe |  | 0.21859 | kg.kW-1.h-1 |  |  | m pe |  | 0.21941 | kg.kW-1.h-1 |  |  | m pe |  | 0.65992 | kg.kW-1.h-1
| Zadaná účinnost motoru | et e? |  |  | 38.6% |  |  | et e? |  |  | 38.67% |  |  | et e? |  |  | 39.02% |  |  | et e? |  |  | 39.25% |  |  | et e? |  |  | 39.21% |  |  | et e? |  |  | 39.43% |  |  | et e? |  |  | 39.26% |  |  | et e? |  |  | 39.21% |  |  | et e? |  |  | 39.21% |  |  | et e? |  |  | 39.31% |  |  | et e? |  |  | 39.61% |  |  | et e? |  |  | 39.95% |  |  | et e? |  |  | 40.83% |  |  | et e? |  |  | 40.6% |  |  | et e? |  |  | 40.94% |  |  | et e? |  |  | 40.71% |  |  | et e? |  |  | 37.98% |  |  | et e? |  |  | 35.02% |  |  | et e? |  |  | 39.01% |  |  | et e? |  |  | 38.65% |  |  | et e? |  |  | 36.68% |  |  | et e? |  |  | 140.6% |  |  | et e? |  |  | 39.49% |  |  | et e? |  |  | 37.79% |  |  | et e? |  |  | 23.65% |  |  | et e? |  |  | 647.3%
|  | et e |  | 38.95% | 1.088% |  |  | et e |  | 39.79% | 1.118% |  |  | et e |  | 39.84% | 1.082% |  |  | et e |  | 39.42% | 1.009% |  |  | et e |  | 39.48% | 0.9623% |  |  | et e |  | 39.7% | 0.5317% |  |  | et e |  | 39.73% | 0.7786% |  |  | et e |  | 39.96% | 0.7121% |  |  | et e |  | 40.05% | 0.7136% |  |  | et e |  | 39.78% | 0.6917% |  |  | et e |  | 39.45% | 0.6118% |  |  | et e |  | 39.52% | 0.5738% |  |  | et e |  | 40.83% | 0.5101% |  |  | et e |  | 41.43% | 1.297% |  |  | et e |  | 41.28% | 0.972% |  |  | et e |  | 40.86% | 0.6924% |  |  | et e |  | 37.87% | 0.09587% |  |  | et e |  | 35.17% | 0.2299% |  |  | et e |  | 39.6% | 0.7628% |  |  | et e |  | 38.32% | 1.183% |  |  | et e |  | 36.61% | 0.8399% |  |  | et e |  | 20.26% | 3.243% |  |  | et e |  | 39.14% | 0.7953% |  |  | et e |  | 38.57% | 0.7948% |  |  | et e |  | 38.42% | 0.6501% |  |  | et e |  | 12.78% | 3.762%
| Směs před komp.? | Směs před komp.? |  | 0 |  |  |  | Směs před komp.? |  | 0 |  |  |  | Směs před komp.? |  | 0 |  |  |  | Směs před komp.? |  | 0 |  |  |  | Směs před komp.? |  | 0 |  |  |  | Směs před komp.? |  | 0 |  |  |  | Směs před komp.? |  | 0 |  |  |  | Směs před komp.? |  | 0 |  |  |  | Směs před komp.? |  | 0 |  |  |  | Směs před komp.? |  | 0 |  |  |  | Směs před komp.? |  | 0 |  |  |  | Směs před komp.? |  | 0 |  |  |  | Směs před komp.? |  | 0 |  |  |  | Směs před komp.? |  | 0 |  |  |  | Směs před komp.? |  | 0 |  |  |  | Směs před komp.? |  | 0 |  |  |  | Směs před komp.? |  | 0 |  |  |  | Směs před komp.? |  | 0 |  |  |  | Směs před komp.? |  | 0 |  |  |  | Směs před komp.? |  | 0 |  |  |  | Směs před komp.? |  | 0 |  |  |  | Směs před komp.? |  | 0 |  |  |  | Směs před komp.? |  | 0 |  |  |  | Směs před komp.? |  | 0 |  |  |  | Směs před komp.? |  | 0 |  |  |  | Směs před komp.? |  | 0
| Směs až v kompresi? | Směs až v kompresi? |  | 1 |  |  |  | Směs až v kompresi? |  | 1 |  |  |  | Směs až v kompresi? |  | 1 |  |  |  | Směs až v kompresi? |  | 1 |  |  |  | Směs až v kompresi? |  | 1 |  |  |  | Směs až v kompresi? |  | 1 |  |  |  | Směs až v kompresi? |  | 1 |  |  |  | Směs až v kompresi? |  | 1 |  |  |  | Směs až v kompresi? |  | 1 |  |  |  | Směs až v kompresi? |  | 1 |  |  |  | Směs až v kompresi? |  | 1 |  |  |  | Směs až v kompresi? |  | 1 |  |  |  | Směs až v kompresi? |  | 1 |  |  |  | Směs až v kompresi? |  | 1 |  |  |  | Směs až v kompresi? |  | 1 |  |  |  | Směs až v kompresi? |  | 1 |  |  |  | Směs až v kompresi? |  | 1 |  |  |  | Směs až v kompresi? |  | 1 |  |  |  | Směs až v kompresi? |  | 1 |  |  |  | Směs až v kompresi? |  | 1 |  |  |  | Směs až v kompresi? |  | 1 |  |  |  | Směs až v kompresi? |  | 1 |  |  |  | Směs až v kompresi? |  | 1 |  |  |  | Směs až v kompresi? |  | 1 |  |  |  | Směs až v kompresi? |  | 1 |  |  |  | Směs až v kompresi? |  | 1
EGR | EGR nízkotlaká v % vzduchu do K? | EGR nízkotlaká v % vzduchu do K? |  | 0% | hmotnostně |  |  | EGR nízkotlaká v % vzduchu do K? |  | 0% | hmotnostně |  |  | EGR nízkotlaká v % vzduchu do K? |  | 0% | hmotnostně |  |  | EGR nízkotlaká v % vzduchu do K? |  | 0% | hmotnostně |  |  | EGR nízkotlaká v % vzduchu do K? |  | 0% | hmotnostně |  |  | EGR nízkotlaká v % vzduchu do K? |  | 0% | hmotnostně |  |  | EGR nízkotlaká v % vzduchu do K? |  | 0% | hmotnostně |  |  | EGR nízkotlaká v % vzduchu do K? |  | 0% | hmotnostně |  |  | EGR nízkotlaká v % vzduchu do K? |  | 0% | hmotnostně |  |  | EGR nízkotlaká v % vzduchu do K? |  | 0% | hmotnostně |  |  | EGR nízkotlaká v % vzduchu do K? |  | 0% | hmotnostně |  |  | EGR nízkotlaká v % vzduchu do K? |  | 0% | hmotnostně |  |  | EGR nízkotlaká v % vzduchu do K? |  | 0% | hmotnostně |  |  | EGR nízkotlaká v % vzduchu do K? |  | 0% | hmotnostně |  |  | EGR nízkotlaká v % vzduchu do K? |  | 0% | hmotnostně |  |  | EGR nízkotlaká v % vzduchu do K? |  | 0% | hmotnostně |  |  | EGR nízkotlaká v % vzduchu do K? |  | 0% | hmotnostně |  |  | EGR nízkotlaká v % vzduchu do K? |  | 0% | hmotnostně |  |  | EGR nízkotlaká v % vzduchu do K? |  | 0% | hmotnostně |  |  | EGR nízkotlaká v % vzduchu do K? |  | 0% | hmotnostně |  |  | EGR nízkotlaká v % vzduchu do K? |  | 0% | hmotnostně |  |  | EGR nízkotlaká v % vzduchu do K? |  | 0% | hmotnostně |  |  | EGR nízkotlaká v % vzduchu do K? |  | 0% | hmotnostně |  |  | EGR nízkotlaká v % vzduchu do K? |  | 0% | hmotnostně |  |  | EGR nízkotlaká v % vzduchu do K? |  | 0% | hmotnostně |  |  | EGR nízkotlaká v % vzduchu do K? |  | 0% | hmotnostně
| EGR vysokotlaká v % vzduchu z K? | EGR vysokotlaká v % vzduchu z K? |  | 0% | hmotnostně |  |  | EGR vysokotlaká v % vzduchu z K? |  | 0% | hmotnostně |  |  | EGR vysokotlaká v % vzduchu z K? |  | 0% | hmotnostně |  |  | EGR vysokotlaká v % vzduchu z K? |  | 0% | hmotnostně |  |  | EGR vysokotlaká v % vzduchu z K? |  | 0% | hmotnostně |  |  | EGR vysokotlaká v % vzduchu z K? |  | 0% | hmotnostně |  |  | EGR vysokotlaká v % vzduchu z K? |  | 0% | hmotnostně |  |  | EGR vysokotlaká v % vzduchu z K? |  | 0% | hmotnostně |  |  | EGR vysokotlaká v % vzduchu z K? |  | 0% | hmotnostně |  |  | EGR vysokotlaká v % vzduchu z K? |  | 0% | hmotnostně |  |  | EGR vysokotlaká v % vzduchu z K? |  | 0% | hmotnostně |  |  | EGR vysokotlaká v % vzduchu z K? |  | 0% | hmotnostně |  |  | EGR vysokotlaká v % vzduchu z K? |  | 0% | hmotnostně |  |  | EGR vysokotlaká v % vzduchu z K? |  | 0% | hmotnostně |  |  | EGR vysokotlaká v % vzduchu z K? |  | 0% | hmotnostně |  |  | EGR vysokotlaká v % vzduchu z K? |  | 0% | hmotnostně |  |  | EGR vysokotlaká v % vzduchu z K? |  | 0% | hmotnostně |  |  | EGR vysokotlaká v % vzduchu z K? |  | 0% | hmotnostně |  |  | EGR vysokotlaká v % vzduchu z K? |  | 0% | hmotnostně |  |  | EGR vysokotlaká v % vzduchu z K? |  | 0% | hmotnostně |  |  | EGR vysokotlaká v % vzduchu z K? |  | 0% | hmotnostně |  |  | EGR vysokotlaká v % vzduchu z K? |  | 0% | hmotnostně |  |  | EGR vysokotlaká v % vzduchu z K? |  | 0% | hmotnostně |  |  | EGR vysokotlaká v % vzduchu z K? |  | 0% | hmotnostně |  |  | EGR vysokotlaká v % vzduchu z K? |  | 0% | hmotnostně |  |  | EGR vysokotlaká v % vzduchu z K? |  | 0% | hmotnostně
| EGR komb. v % vzduchu do K? | EGR komb. v % vzduchu do K? |  | 0% | hmotnostně |  |  | EGR komb. v % vzduchu do K? |  | 0% | hmotnostně |  |  | EGR komb. v % vzduchu do K? |  | 0% | hmotnostně |  |  | EGR komb. v % vzduchu do K? |  | 0% | hmotnostně |  |  | EGR komb. v % vzduchu do K? |  | 0% | hmotnostně |  |  | EGR komb. v % vzduchu do K? |  | 0% | hmotnostně |  |  | EGR komb. v % vzduchu do K? |  | 0% | hmotnostně |  |  | EGR komb. v % vzduchu do K? |  | 0% | hmotnostně |  |  | EGR komb. v % vzduchu do K? |  | 0% | hmotnostně |  |  | EGR komb. v % vzduchu do K? |  | 0% | hmotnostně |  |  | EGR komb. v % vzduchu do K? |  | 0% | hmotnostně |  |  | EGR komb. v % vzduchu do K? |  | 0% | hmotnostně |  |  | EGR komb. v % vzduchu do K? |  | 0% | hmotnostně |  |  | EGR komb. v % vzduchu do K? |  | 0% | hmotnostně |  |  | EGR komb. v % vzduchu do K? |  | 0% | hmotnostně |  |  | EGR komb. v % vzduchu do K? |  | 0% | hmotnostně |  |  | EGR komb. v % vzduchu do K? |  | 0% | hmotnostně |  |  | EGR komb. v % vzduchu do K? |  | 0% | hmotnostně |  |  | EGR komb. v % vzduchu do K? |  | 0% | hmotnostně |  |  | EGR komb. v % vzduchu do K? |  | 0% | hmotnostně |  |  | EGR komb. v % vzduchu do K? |  | 0% | hmotnostně |  |  | EGR komb. v % vzduchu do K? |  | 0% | hmotnostně |  |  | EGR komb. v % vzduchu do K? |  | 0% | hmotnostně |  |  | EGR komb. v % vzduchu do K? |  | 0% | hmotnostně |  |  | EGR komb. v % vzduchu do K? |  | 0% | hmotnostně |  |  | EGR komb. v % vzduchu do K? |  | 0% | hmotnostně
| O2 ve spalinách | O2 ve spalinách |  | 10.37% | hmotnostně |  |  | O2 ve spalinách |  | 10.38% | hmotnostně |  |  | O2 ve spalinách |  | 10.31% | hmotnostně |  |  | O2 ve spalinách |  | 10.2% | hmotnostně |  |  | O2 ve spalinách |  | 10.07% | hmotnostně |  |  | O2 ve spalinách |  | 9.935% | hmotnostně |  |  | O2 ve spalinách |  | 9.884% | hmotnostně |  |  | O2 ve spalinách |  | 9.473% | hmotnostně |  |  | O2 ve spalinách |  | 8.911% | hmotnostně |  |  | O2 ve spalinách |  | 8.168% | hmotnostně |  |  | O2 ve spalinách |  | 7.403% | hmotnostně |  |  | O2 ve spalinách |  | 6.629% | hmotnostně |  |  | O2 ve spalinách |  | 6.946% | hmotnostně |  |  | O2 ve spalinách |  | 8.587% | hmotnostně |  |  | O2 ve spalinách |  | 7.049% | hmotnostně |  |  | O2 ve spalinách |  | 5.207% | hmotnostně |  |  | O2 ve spalinách |  | 1.299% | hmotnostně |  |  | O2 ve spalinách |  | 0.6076% | hmotnostně |  |  | O2 ve spalinách |  | 10.44% | hmotnostně |  |  | O2 ve spalinách |  | 11.71% | hmotnostně |  |  | O2 ve spalinách |  | 12.97% | hmotnostně |  |  | O2 ve spalinách |  | 18.31% | hmotnostně |  |  | O2 ve spalinách |  | 6.982% | hmotnostně |  |  | O2 ve spalinách |  | 7.277% | hmotnostně |  |  | O2 ve spalinách |  | 8.008% | hmotnostně |  |  | O2 ve spalinách |  | 20.33% | hmotnostně
| Měrný průtok vzduchu do K |  |  | 5.9365 | kg.kW-1.h-1 |  |  |  |  | 5.8147 | kg.kW-1.h-1 |  |  |  |  | 5.7753 | kg.kW-1.h-1 |  |  |  |  | 5.784 | kg.kW-1.h-1 |  |  |  |  | 5.7144 | kg.kW-1.h-1 |  |  |  |  | 5.6227 | kg.kW-1.h-1 |  |  |  |  | 5.5966 | kg.kW-1.h-1 |  |  |  |  | 5.3883 | kg.kW-1.h-1 |  |  |  |  | 5.1533 | kg.kW-1.h-1 |  |  |  |  | 4.9177 | kg.kW-1.h-1 |  |  |  |  | 4.706 | kg.kW-1.h-1 |  |  |  |  | 4.4645 | kg.kW-1.h-1 |  |  |  |  | 4.4104 | kg.kW-1.h-1 |  |  |  |  | 4.8648 | kg.kW-1.h-1 |  |  |  |  | 4.3921 | kg.kW-1.h-1 |  |  |  |  | 3.957 | kg.kW-1.h-1 |  |  |  |  | 3.4602 | kg.kW-1.h-1 |  |  |  |  | 3.603 | kg.kW-1.h-1 |  |  |  |  | 5.875 | kg.kW-1.h-1 |  |  |  |  | 6.7742 | kg.kW-1.h-1 |  |  |  |  | 8.0126 | kg.kW-1.h-1 |  |  |  |  | 31.4572 | kg.kW-1.h-1 |  |  |  |  | 4.6127 | kg.kW-1.h-1 |  |  |  |  | 4.7724 | kg.kW-1.h-1 |  |  |  |  | 5.0348 | kg.kW-1.h-1 |  |  |  |  | 88.1246 | kg.kW-1.h-1
| EGR měrné průtoky - nt |  |  | 0 | kg.kW-1.h-1 |  |  |  |  | 0 | kg.kW-1.h-1 |  |  |  |  | 0 | kg.kW-1.h-1 |  |  |  |  | 0 | kg.kW-1.h-1 |  |  |  |  | 0 | kg.kW-1.h-1 |  |  |  |  | 0 | kg.kW-1.h-1 |  |  |  |  | 0 | kg.kW-1.h-1 |  |  |  |  | 0 | kg.kW-1.h-1 |  |  |  |  | 0 | kg.kW-1.h-1 |  |  |  |  | 0 | kg.kW-1.h-1 |  |  |  |  | 0 | kg.kW-1.h-1 |  |  |  |  | 0 | kg.kW-1.h-1 |  |  |  |  | 0 | kg.kW-1.h-1 |  |  |  |  | 0 | kg.kW-1.h-1 |  |  |  |  | 0 | kg.kW-1.h-1 |  |  |  |  | 0 | kg.kW-1.h-1 |  |  |  |  | 0 | kg.kW-1.h-1 |  |  |  |  | 0 | kg.kW-1.h-1 |  |  |  |  | 0 | kg.kW-1.h-1 |  |  |  |  | 0 | kg.kW-1.h-1 |  |  |  |  | 0 | kg.kW-1.h-1 |  |  |  |  | 0 | kg.kW-1.h-1 |  |  |  |  | 0 | kg.kW-1.h-1 |  |  |  |  | 0 | kg.kW-1.h-1 |  |  |  |  | 0 | kg.kW-1.h-1 |  |  |  |  | 0 | kg.kW-1.h-1
| vt |  |  | 0 | kg.kW-1.h-1 |  |  |  |  | 0 | kg.kW-1.h-1 |  |  |  |  | 0 | kg.kW-1.h-1 |  |  |  |  | 0 | kg.kW-1.h-1 |  |  |  |  | 0 | kg.kW-1.h-1 |  |  |  |  | 0 | kg.kW-1.h-1 |  |  |  |  | 0 | kg.kW-1.h-1 |  |  |  |  | 0 | kg.kW-1.h-1 |  |  |  |  | 0 | kg.kW-1.h-1 |  |  |  |  | 0 | kg.kW-1.h-1 |  |  |  |  | 0 | kg.kW-1.h-1 |  |  |  |  | 0 | kg.kW-1.h-1 |  |  |  |  | 0 | kg.kW-1.h-1 |  |  |  |  | 0 | kg.kW-1.h-1 |  |  |  |  | 0 | kg.kW-1.h-1 |  |  |  |  | 0 | kg.kW-1.h-1 |  |  |  |  | 0 | kg.kW-1.h-1 |  |  |  |  | 0 | kg.kW-1.h-1 |  |  |  |  | 0 | kg.kW-1.h-1 |  |  |  |  | 0 | kg.kW-1.h-1 |  |  |  |  | 0 | kg.kW-1.h-1 |  |  |  |  | 0 | kg.kW-1.h-1 |  |  |  |  | 0 | kg.kW-1.h-1 |  |  |  |  | 0 | kg.kW-1.h-1 |  |  |  |  | 0 | kg.kW-1.h-1 |  |  |  |  | 0 | kg.kW-1.h-1
| kombinovaná |  |  | 0 | kg.kW-1.h-1 |  |  |  |  | 0 | kg.kW-1.h-1 |  |  |  |  | 0 | kg.kW-1.h-1 |  |  |  |  | 0 | kg.kW-1.h-1 |  |  |  |  | 0 | kg.kW-1.h-1 |  |  |  |  | 0 | kg.kW-1.h-1 |  |  |  |  | 0 | kg.kW-1.h-1 |  |  |  |  | 0 | kg.kW-1.h-1 |  |  |  |  | 0 | kg.kW-1.h-1 |  |  |  |  | 0 | kg.kW-1.h-1 |  |  |  |  | 0 | kg.kW-1.h-1 |  |  |  |  | 0 | kg.kW-1.h-1 |  |  |  |  | 0 | kg.kW-1.h-1 |  |  |  |  | 0 | kg.kW-1.h-1 |  |  |  |  | 0 | kg.kW-1.h-1 |  |  |  |  | 0 | kg.kW-1.h-1 |  |  |  |  | 0 | kg.kW-1.h-1 |  |  |  |  | 0 | kg.kW-1.h-1 |  |  |  |  | 0 | kg.kW-1.h-1 |  |  |  |  | 0 | kg.kW-1.h-1 |  |  |  |  | 0 | kg.kW-1.h-1 |  |  |  |  | 0 | kg.kW-1.h-1 |  |  |  |  | 0 | kg.kW-1.h-1 |  |  |  |  | 0 | kg.kW-1.h-1 |  |  |  |  | 0 | kg.kW-1.h-1 |  |  |  |  | 0 | kg.kW-1.h-1
Průtoky | Měrný průtok zachycený ve válci motoru |  |  | 5.9365 | kg.kW-1.h-1 |  |  |  |  | 5.8147 | kg.kW-1.h-1 |  |  |  |  | 5.7753 | kg.kW-1.h-1 |  |  |  |  | 5.784 | kg.kW-1.h-1 |  |  |  |  | 5.7144 | kg.kW-1.h-1 |  |  |  |  | 5.6227 | kg.kW-1.h-1 |  |  |  |  | 5.5966 | kg.kW-1.h-1 |  |  |  |  | 5.3883 | kg.kW-1.h-1 |  |  |  |  | 5.1533 | kg.kW-1.h-1 |  |  |  |  | 4.9177 | kg.kW-1.h-1 |  |  |  |  | 4.706 | kg.kW-1.h-1 |  |  |  |  | 4.4645 | kg.kW-1.h-1 |  |  |  |  | 4.4104 | kg.kW-1.h-1 |  |  |  |  | 4.8648 | kg.kW-1.h-1 |  |  |  |  | 4.3921 | kg.kW-1.h-1 |  |  |  |  | 3.957 | kg.kW-1.h-1 |  |  |  |  | 3.4602 | kg.kW-1.h-1 |  |  |  |  | 3.603 | kg.kW-1.h-1 |  |  |  |  | 5.875 | kg.kW-1.h-1 |  |  |  |  | 6.7742 | kg.kW-1.h-1 |  |  |  |  | 8.0126 | kg.kW-1.h-1 |  |  |  |  | 31.4572 | kg.kW-1.h-1 |  |  |  |  | 4.6127 | kg.kW-1.h-1 |  |  |  |  | 4.7724 | kg.kW-1.h-1 |  |  |  |  | 5.0348 | kg.kW-1.h-1 |  |  |  |  | 88.1246 | kg.kW-1.h-1
| Měrný průtok sacím traktem |  |  | 5.9365 | kg.kW-1.h-1 |  |  |  |  | 5.8147 | kg.kW-1.h-1 |  |  |  |  | 5.7753 | kg.kW-1.h-1 |  |  |  |  | 5.784 | kg.kW-1.h-1 |  |  |  |  | 5.7144 | kg.kW-1.h-1 |  |  |  |  | 5.6227 | kg.kW-1.h-1 |  |  |  |  | 5.5966 | kg.kW-1.h-1 |  |  |  |  | 5.3883 | kg.kW-1.h-1 |  |  |  |  | 5.1533 | kg.kW-1.h-1 |  |  |  |  | 4.9177 | kg.kW-1.h-1 |  |  |  |  | 4.706 | kg.kW-1.h-1 |  |  |  |  | 4.4645 | kg.kW-1.h-1 |  |  |  |  | 4.4104 | kg.kW-1.h-1 |  |  |  |  | 4.8648 | kg.kW-1.h-1 |  |  |  |  | 4.3921 | kg.kW-1.h-1 |  |  |  |  | 3.957 | kg.kW-1.h-1 |  |  |  |  | 3.4602 | kg.kW-1.h-1 |  |  |  |  | 3.603 | kg.kW-1.h-1 |  |  |  |  | 5.875 | kg.kW-1.h-1 |  |  |  |  | 6.7742 | kg.kW-1.h-1 |  |  |  |  | 8.0126 | kg.kW-1.h-1 |  |  |  |  | 31.4572 | kg.kW-1.h-1 |  |  |  |  | 4.6127 | kg.kW-1.h-1 |  |  |  |  | 4.7724 | kg.kW-1.h-1 |  |  |  |  | 5.0348 | kg.kW-1.h-1 |  |  |  |  | 88.1246 | kg.kW-1.h-1
| Měrný průtok kompresorem |  |  | 5.9365 | kg.kW-1.h-1 |  |  |  |  | 5.8147 | kg.kW-1.h-1 |  |  |  |  | 5.7753 | kg.kW-1.h-1 |  |  |  |  | 5.784 | kg.kW-1.h-1 |  |  |  |  | 5.7144 | kg.kW-1.h-1 |  |  |  |  | 5.6227 | kg.kW-1.h-1 |  |  |  |  | 5.5966 | kg.kW-1.h-1 |  |  |  |  | 5.3883 | kg.kW-1.h-1 |  |  |  |  | 5.1533 | kg.kW-1.h-1 |  |  |  |  | 4.9177 | kg.kW-1.h-1 |  |  |  |  | 4.706 | kg.kW-1.h-1 |  |  |  |  | 4.4645 | kg.kW-1.h-1 |  |  |  |  | 4.4104 | kg.kW-1.h-1 |  |  |  |  | 4.8648 | kg.kW-1.h-1 |  |  |  |  | 4.3921 | kg.kW-1.h-1 |  |  |  |  | 3.957 | kg.kW-1.h-1 |  |  |  |  | 3.4602 | kg.kW-1.h-1 |  |  |  |  | 3.603 | kg.kW-1.h-1 |  |  |  |  | 5.875 | kg.kW-1.h-1 |  |  |  |  | 6.7742 | kg.kW-1.h-1 |  |  |  |  | 8.0126 | kg.kW-1.h-1 |  |  |  |  | 31.4572 | kg.kW-1.h-1 |  |  |  |  | 4.6127 | kg.kW-1.h-1 |  |  |  |  | 4.7724 | kg.kW-1.h-1 |  |  |  |  | 5.0348 | kg.kW-1.h-1 |  |  |  |  | 88.1246 | kg.kW-1.h-1
| Měrný průtok turbinou |  |  | 6.153 | kg.kW-1.h-1 |  |  |  |  | 6.0266 | kg.kW-1.h-1 |  |  |  |  | 5.9869 | kg.kW-1.h-1 |  |  |  |  | 5.9979 | kg.kW-1.h-1 |  |  |  |  | 5.928 | kg.kW-1.h-1 |  |  |  |  | 5.8351 | kg.kW-1.h-1 |  |  |  |  | 5.8088 | kg.kW-1.h-1 |  |  |  |  | 5.5993 | kg.kW-1.h-1 |  |  |  |  | 5.3638 | kg.kW-1.h-1 |  |  |  |  | 5.1296 | kg.kW-1.h-1 |  |  |  |  | 4.9197 | kg.kW-1.h-1 |  |  |  |  | 4.6779 | kg.kW-1.h-1 |  |  |  |  | 4.6169 | kg.kW-1.h-1 |  |  |  |  | 5.0683 | kg.kW-1.h-1 |  |  |  |  | 4.5963 | kg.kW-1.h-1 |  |  |  |  | 4.1633 | kg.kW-1.h-1 |  |  |  |  | 3.6829 | kg.kW-1.h-1 |  |  |  |  | 3.8427 | kg.kW-1.h-1 |  |  |  |  | 6.088 | kg.kW-1.h-1 |  |  |  |  | 6.9942 | kg.kW-1.h-1 |  |  |  |  | 8.243 | kg.kW-1.h-1 |  |  |  |  | 31.8733 | kg.kW-1.h-1 |  |  |  |  | 4.8281 | kg.kW-1.h-1 |  |  |  |  | 4.991 | kg.kW-1.h-1 |  |  |  |  | 5.2542 | kg.kW-1.h-1 |  |  |  |  | 88.7845 | kg.kW-1.h-1
| Zachycený průtok motorem (vč. EGR) |  |  | 0.33823 | kg.s-1 |  |  |  |  | 0.33462 | kg.s-1 |  |  |  |  | 0.33207 | kg.s-1 |  |  |  |  | 0.33126 | kg.s-1 |  |  |  |  | 0.32482 | kg.s-1 |  |  |  |  | 0.31259 | kg.s-1 |  |  |  |  | 0.29962 | kg.s-1 |  |  |  |  | 0.27881 | kg.s-1 |  |  |  |  | 0.2557 | kg.s-1 |  |  |  |  | 0.2327 | kg.s-1 |  |  |  |  | 0.2104 | kg.s-1 |  |  |  |  | 0.18778 | kg.s-1 |  |  |  |  | 0.16734 | kg.s-1 |  |  |  |  | 0.1647 | kg.s-1 |  |  |  |  | 0.13323 | kg.s-1 |  |  |  |  | 0.10548 | kg.s-1 |  |  |  |  | 0.075558 | kg.s-1 |  |  |  |  | 0.064724 | kg.s-1 |  |  |  |  | 0.33726 | kg.s-1 |  |  |  |  | 0.29165 | kg.s-1 |  |  |  |  | 0.23001 | kg.s-1 |  |  |  |  | 0.18062 | kg.s-1 |  |  |  |  | 0.19628 | kg.s-1 |  |  |  |  | 0.15223 | kg.s-1 |  |  |  |  | 0.10709 | kg.s-1 |  |  |  |  | 0.048224 | kg.s-1
| Průtok sacími kanály |  |  | 0.33823 | kg.s-1 |  |  |  |  | 0.33462 | kg.s-1 |  |  |  |  | 0.33207 | kg.s-1 |  |  |  |  | 0.33126 | kg.s-1 |  |  |  |  | 0.32482 | kg.s-1 |  |  |  |  | 0.31259 | kg.s-1 |  |  |  |  | 0.29962 | kg.s-1 |  |  |  |  | 0.27881 | kg.s-1 |  |  |  |  | 0.2557 | kg.s-1 |  |  |  |  | 0.2327 | kg.s-1 |  |  |  |  | 0.2104 | kg.s-1 |  |  |  |  | 0.18778 | kg.s-1 |  |  |  |  | 0.16734 | kg.s-1 |  |  |  |  | 0.1647 | kg.s-1 |  |  |  |  | 0.13323 | kg.s-1 |  |  |  |  | 0.10548 | kg.s-1 |  |  |  |  | 0.075558 | kg.s-1 |  |  |  |  | 0.064724 | kg.s-1 |  |  |  |  | 0.33726 | kg.s-1 |  |  |  |  | 0.29165 | kg.s-1 |  |  |  |  | 0.23001 | kg.s-1 |  |  |  |  | 0.18062 | kg.s-1 |  |  |  |  | 0.19628 | kg.s-1 |  |  |  |  | 0.15223 | kg.s-1 |  |  |  |  | 0.10709 | kg.s-1 |  |  |  |  | 0.048224 | kg.s-1
| Průtok kompresorem (HP i LP) |  |  | 0.33823 | kg.s-1 |  |  |  |  | 0.33462 | kg.s-1 |  |  |  |  | 0.33207 | kg.s-1 |  |  |  |  | 0.33126 | kg.s-1 |  |  |  |  | 0.32482 | kg.s-1 |  |  |  |  | 0.31259 | kg.s-1 |  |  |  |  | 0.29962 | kg.s-1 |  |  |  |  | 0.27881 | kg.s-1 |  |  |  |  | 0.2557 | kg.s-1 |  |  |  |  | 0.2327 | kg.s-1 |  |  |  |  | 0.2104 | kg.s-1 |  |  |  |  | 0.18778 | kg.s-1 |  |  |  |  | 0.16734 | kg.s-1 |  |  |  |  | 0.1647 | kg.s-1 |  |  |  |  | 0.13323 | kg.s-1 |  |  |  |  | 0.10548 | kg.s-1 |  |  |  |  | 0.075558 | kg.s-1 |  |  |  |  | 0.064724 | kg.s-1 |  |  |  |  | 0.33726 | kg.s-1 |  |  |  |  | 0.29165 | kg.s-1 |  |  |  |  | 0.23001 | kg.s-1 |  |  |  |  | 0.18062 | kg.s-1 |  |  |  |  | 0.19628 | kg.s-1 |  |  |  |  | 0.15223 | kg.s-1 |  |  |  |  | 0.10709 | kg.s-1 |  |  |  |  | 0.048224 | kg.s-1
Látkové vlastnosti | Měrná plynová konstanta vzduchu |  |  | 287 | J.kg-1.K-1 |  |  |  |  | 287 | J.kg-1.K-1 |  |  |  |  | 287 | J.kg-1.K-1 |  |  |  |  | 287 | J.kg-1.K-1 |  |  |  |  | 287 | J.kg-1.K-1 |  |  |  |  | 287 | J.kg-1.K-1 |  |  |  |  | 287 | J.kg-1.K-1 |  |  |  |  | 287 | J.kg-1.K-1 |  |  |  |  | 287 | J.kg-1.K-1 |  |  |  |  | 287 | J.kg-1.K-1 |  |  |  |  | 287 | J.kg-1.K-1 |  |  |  |  | 287 | J.kg-1.K-1 |  |  |  |  | 287 | J.kg-1.K-1 |  |  |  |  | 287 | J.kg-1.K-1 |  |  |  |  | 287 | J.kg-1.K-1 |  |  |  |  | 287 | J.kg-1.K-1 |  |  |  |  | 287 | J.kg-1.K-1 |  |  |  |  | 287 | J.kg-1.K-1 |  |  |  |  | 287 | J.kg-1.K-1 |  |  |  |  | 287 | J.kg-1.K-1 |  |  |  |  | 287 | J.kg-1.K-1 |  |  |  |  | 287 | J.kg-1.K-1 |  |  |  |  | 287 | J.kg-1.K-1 |  |  |  |  | 287 | J.kg-1.K-1 |  |  |  |  | 287 | J.kg-1.K-1 |  |  |  |  | 287 | J.kg-1.K-1
| Měrná plynová konstanta spalin | r EGR |  | 288 | J.kg-1.K-1 |  |  | r EGR |  | 288 | J.kg-1.K-1 |  |  | r EGR |  | 288 | J.kg-1.K-1 |  |  | r EGR |  | 288 | J.kg-1.K-1 |  |  | r EGR |  | 288 | J.kg-1.K-1 |  |  | r EGR |  | 288 | J.kg-1.K-1 |  |  | r EGR |  | 288 | J.kg-1.K-1 |  |  | r EGR |  | 288 | J.kg-1.K-1 |  |  | r EGR |  | 288 | J.kg-1.K-1 |  |  | r EGR |  | 288 | J.kg-1.K-1 |  |  | r EGR |  | 288 | J.kg-1.K-1 |  |  | r EGR |  | 288 | J.kg-1.K-1 |  |  | r EGR |  | 288 | J.kg-1.K-1 |  |  | r EGR |  | 288 | J.kg-1.K-1 |  |  | r EGR |  | 288 | J.kg-1.K-1 |  |  | r EGR |  | 288 | J.kg-1.K-1 |  |  | r EGR |  | 288 | J.kg-1.K-1 |  |  | r EGR |  | 288 | J.kg-1.K-1 |  |  | r EGR |  | 288 | J.kg-1.K-1 |  |  | r EGR |  | 288 | J.kg-1.K-1 |  |  | r EGR |  | 288 | J.kg-1.K-1 |  |  | r EGR |  | 288 | J.kg-1.K-1 |  |  | r EGR |  | 288 | J.kg-1.K-1 |  |  | r EGR |  | 288 | J.kg-1.K-1 |  |  | r EGR |  | 288 | J.kg-1.K-1 |  |  | r EGR |  | 288 | J.kg-1.K-1
| Měrná plynová konstanta plynu v sání | r s |  | 287 | J.kg-1.K-1 |  |  | r s |  | 287 | J.kg-1.K-1 |  |  | r s |  | 287 | J.kg-1.K-1 |  |  | r s |  | 287 | J.kg-1.K-1 |  |  | r s |  | 287 | J.kg-1.K-1 |  |  | r s |  | 287 | J.kg-1.K-1 |  |  | r s |  | 287 | J.kg-1.K-1 |  |  | r s |  | 287 | J.kg-1.K-1 |  |  | r s |  | 287 | J.kg-1.K-1 |  |  | r s |  | 287 | J.kg-1.K-1 |  |  | r s |  | 287 | J.kg-1.K-1 |  |  | r s |  | 287 | J.kg-1.K-1 |  |  | r s |  | 287 | J.kg-1.K-1 |  |  | r s |  | 287 | J.kg-1.K-1 |  |  | r s |  | 287 | J.kg-1.K-1 |  |  | r s |  | 287 | J.kg-1.K-1 |  |  | r s |  | 287 | J.kg-1.K-1 |  |  | r s |  | 287 | J.kg-1.K-1 |  |  | r s |  | 287 | J.kg-1.K-1 |  |  | r s |  | 287 | J.kg-1.K-1 |  |  | r s |  | 287 | J.kg-1.K-1 |  |  | r s |  | 287 | J.kg-1.K-1 |  |  | r s |  | 287 | J.kg-1.K-1 |  |  | r s |  | 287 | J.kg-1.K-1 |  |  | r s |  | 287 | J.kg-1.K-1 |  |  | r s |  | 287 | J.kg-1.K-1
| Měrná plynová konstanta plynu v kompresoru | r K |  | 287 | J.kg-1.K-1 |  |  | r K |  | 287 | J.kg-1.K-1 |  |  | r K |  | 287 | J.kg-1.K-1 |  |  | r K |  | 287 | J.kg-1.K-1 |  |  | r K |  | 287 | J.kg-1.K-1 |  |  | r K |  | 287 | J.kg-1.K-1 |  |  | r K |  | 287 | J.kg-1.K-1 |  |  | r K |  | 287 | J.kg-1.K-1 |  |  | r K |  | 287 | J.kg-1.K-1 |  |  | r K |  | 287 | J.kg-1.K-1 |  |  | r K |  | 287 | J.kg-1.K-1 |  |  | r K |  | 287 | J.kg-1.K-1 |  |  | r K |  | 287 | J.kg-1.K-1 |  |  | r K |  | 287 | J.kg-1.K-1 |  |  | r K |  | 287 | J.kg-1.K-1 |  |  | r K |  | 287 | J.kg-1.K-1 |  |  | r K |  | 287 | J.kg-1.K-1 |  |  | r K |  | 287 | J.kg-1.K-1 |  |  | r K |  | 287 | J.kg-1.K-1 |  |  | r K |  | 287 | J.kg-1.K-1 |  |  | r K |  | 287 | J.kg-1.K-1 |  |  | r K |  | 287 | J.kg-1.K-1 |  |  | r K |  | 287 | J.kg-1.K-1 |  |  | r K |  | 287 | J.kg-1.K-1 |  |  | r K |  | 287 | J.kg-1.K-1 |  |  | r K |  | 287 | J.kg-1.K-1
| Poissonova konstanta pro vzduch | kappa L |  | 1.4 |  |  |  | kappa L |  | 1.4 |  |  |  | kappa L |  | 1.4 |  |  |  | kappa L |  | 1.4 |  |  |  | kappa L |  | 1.4 |  |  |  | kappa L |  | 1.4 |  |  |  | kappa L |  | 1.4 |  |  |  | kappa L |  | 1.4 |  |  |  | kappa L |  | 1.4 |  |  |  | kappa L |  | 1.4 |  |  |  | kappa L |  | 1.4 |  |  |  | kappa L |  | 1.4 |  |  |  | kappa L |  | 1.4 |  |  |  | kappa L |  | 1.4 |  |  |  | kappa L |  | 1.4 |  |  |  | kappa L |  | 1.4 |  |  |  | kappa L |  | 1.4 |  |  |  | kappa L |  | 1.4 |  |  |  | kappa L |  | 1.4 |  |  |  | kappa L |  | 1.4 |  |  |  | kappa L |  | 1.4 |  |  |  | kappa L |  | 1.4 |  |  |  | kappa L |  | 1.4 |  |  |  | kappa L |  | 1.4 |  |  |  | kappa L |  | 1.4 |  |  |  | kappa L |  | 1.4
| Poissonova konstanta pro EGR plyn | kappa EGR |  | 1.37 |  |  |  | kappa EGR |  | 1.37 |  |  |  | kappa EGR |  | 1.37 |  |  |  | kappa EGR |  | 1.37 |  |  |  | kappa EGR |  | 1.37 |  |  |  | kappa EGR |  | 1.37 |  |  |  | kappa EGR |  | 1.37 |  |  |  | kappa EGR |  | 1.37 |  |  |  | kappa EGR |  | 1.37 |  |  |  | kappa EGR |  | 1.37 |  |  |  | kappa EGR |  | 1.37 |  |  |  | kappa EGR |  | 1.37 |  |  |  | kappa EGR |  | 1.37 |  |  |  | kappa EGR |  | 1.37 |  |  |  | kappa EGR |  | 1.37 |  |  |  | kappa EGR |  | 1.37 |  |  |  | kappa EGR |  | 1.37 |  |  |  | kappa EGR |  | 1.37 |  |  |  | kappa EGR |  | 1.37 |  |  |  | kappa EGR |  | 1.37 |  |  |  | kappa EGR |  | 1.37 |  |  |  | kappa EGR |  | 1.37 |  |  |  | kappa EGR |  | 1.37 |  |  |  | kappa EGR |  | 1.37 |  |  |  | kappa EGR |  | 1.37 |  |  |  | kappa EGR |  | 1.37
Naplnění válce
| Potřebná hustota náplně válce | rho s |  | 2.9497 | kg.m-3 |  |  | rho s |  | 2.9663 | kg.m-3 |  |  | rho s |  | 3.0441 | kg.m-3 |  |  | rho s |  | 3.0517 | kg.m-3 |  |  | rho s |  | 3.0496 | kg.m-3 |  |  | rho s |  | 3.0603 | kg.m-3 |  |  | rho s |  | 3.0022 | kg.m-3 |  |  | rho s |  | 2.9695 | kg.m-3 |  |  | rho s |  | 2.9422 | kg.m-3 |  |  | rho s |  | 2.8448 | kg.m-3 |  |  | rho s |  | 2.7802 | kg.m-3 |  |  | rho s |  | 2.6552 | kg.m-3 |  |  | rho s |  | 2.5205 | kg.m-3 |  |  | rho s |  | 2.5338 | kg.m-3 |  |  | rho s |  | 2.2954 | kg.m-3 |  |  | rho s |  | 1.9968 | kg.m-3 |  |  | rho s |  | 1.6399 | kg.m-3 |  |  | rho s |  | 1.5617 | kg.m-3 |  |  | rho s |  | 2.9703 | kg.m-3 |  |  | rho s |  | 2.8716 | kg.m-3 |  |  | rho s |  | 2.3746 | kg.m-3 |  |  | rho s |  | 1.5665 | kg.m-3 |  |  | rho s |  | 2.8188 | kg.m-3 |  |  | rho s |  | 2.3492 | kg.m-3 |  |  | rho s |  | 1.7181 | kg.m-3 |  |  | rho s |  | 1.1685 | kg.m-3
Kompresor | Izoentropická účinnost kompresoru | eta K | 67.83% | 67.83% |  |  |  | eta K | 67.86% | 67.86% |  |  |  | eta K | 67.75% | 67.75% |  |  |  | eta K | 67.42% | 67.42% |  |  |  | eta K | 67.12% | 67.12% |  |  |  | eta K | 67.07% | 67.07% |  |  |  | eta K | 66.93% | 66.93% |  |  |  | eta K | 66.07% | 66.07% |  |  |  | eta K | 64.93% | 64.93% |  |  |  | eta K | 63.71% | 63.71% |  |  |  | eta K | 62.47% | 62.47% |  |  |  | eta K | 61.62% | 61.62% |  |  |  | eta K | 61.66% | 61.66% |  |  |  | eta K | 62.19% | 62.19% |  |  |  | eta K | 60.26% | 60.26% |  |  |  | eta K | 57.79% | 57.79% |  |  |  | eta K | 54.23% | 54.23% |  |  |  | eta K | 51.25% | 51.25% |  |  |  | eta K | 68.66% | 68.66% |  |  |  | eta K | 70.17% | 70.17% |  |  |  | eta K | 72.01% | 72.01% |  |  |  | eta K | 70.58% | 70.58% |  |  |  | eta K | 62.98% | 62.98% |  |  |  | eta K | 62.65% | 62.65% |  |  |  | eta K | 62.71% | 62.71% |  |  |  | eta K | 33.98% | 33.98%
| Teplota chladiva plnicího vzduchu | T CH W1 |  | 298.25 | K |  |  | T CH W1 |  | 298.15 | K |  |  | T CH W1 |  | 298.15 | K |  |  | T CH W1 |  | 298.35 | K |  |  | T CH W1 |  | 298.35 | K |  |  | T CH W1 |  | 298.35 | K |  |  | T CH W1 |  | 298.35 | K |  |  | T CH W1 |  | 298.45 | K |  |  | T CH W1 |  | 298.55 | K |  |  | T CH W1 |  | 298.55 | K |  |  | T CH W1 |  | 298.65 | K |  |  | T CH W1 |  | 298.75 | K |  |  | T CH W1 |  | 298.85 | K |  |  | T CH W1 |  | 298.85 | K |  |  | T CH W1 |  | 298.95 | K |  |  | T CH W1 |  | 299.15 | K |  |  | T CH W1 |  | 299.45 | K |  |  | T CH W1 |  | 299.65 | K |  |  | T CH W1 |  | 298.15 | K |  |  | T CH W1 |  | 298.05 | K |  |  | T CH W1 |  | 298.25 | K |  |  | T CH W1 |  | 298.25 | K |  |  | T CH W1 |  | 298.25 | K |  |  | T CH W1 |  | 298.55 | K |  |  | T CH W1 |  | 298.85 | K |  |  | T CH W1 |  | 299.05 | K
| Teplotní účinnost chladiče pln. vzduchu | eta CH | 63.66% | 63.66% | 62.6% |  |  | eta CH | 63.73% | 63.73% | 61.8% |  |  | eta CH | 64.64% | 64.64% | 61.26% |  |  | eta CH | 60.61% | 60.61% | 61.1% |  |  | eta CH | 56.49% | 56.49% | 59.84% |  |  | eta CH | 56.51% | 56.51% | 57.8% |  |  | eta CH | 53.62% | 53.62% | 56.13% |  |  | eta CH | 53.55% | 53.55% | 54.49% |  |  | eta CH | 55.78% | 55.78% | 54.09% |  |  | eta CH | 54.9% | 54.9% | 55.1% |  |  | eta CH | 56.7% | 56.7% | 57.29% |  |  | eta CH | 57.27% | 57.27% | 60.52% |  |  | eta CH | 64.65% | 64.65% | 64.07% |  |  | eta CH | 70.07% | 70.07% | 64.56% |  |  | eta CH | 73.36% | 73.36% | 70.27% |  |  | eta CH | 68.43% | 68.43% | 73.42% |  |  | eta CH | 67.13% | 67.13% | 69.03% |  |  | eta CH | 64.82% | 64.82% | 62.53% |  |  | eta CH | 63.36% | 63.36% | 62.38% |  |  | eta CH | 65.78% | 65.78% | 55.35% |  |  | eta CH | 62.74% | 62.74% | 55.31% |  |  | eta CH | 53.28% | 53.28% | 61.71% |  |  | eta CH | 65.54% | 65.54% | 59.2% |  |  | eta CH | 66.49% | 66.49% | 66.88% |  |  | eta CH | 49.36% | 49.36% | 73.35% |  |  | eta CH | 0.7576% | 0.7576% | 40.73%
| Ztráta a průřez chladiče z měření | zeta/A^2 [m-2] | 558327.1632 | 558327.1632 | 578071.6186 |  |  | zeta/A^2 [m-2] | 564014.5239 | 564014.5239 | 580537.6715 |  |  | zeta/A^2 [m-2] | 578251.4289 | 578251.4289 | 582279.9229 |  |  | zeta/A^2 [m-2] | 583719.209 | 583719.209 | 582828.5924 |  |  | zeta/A^2 [m-2] | 592855.5925 | 592855.5925 | 587208.7322 |  |  | zeta/A^2 [m-2] | 0 | 0 | 595468.087 |  |  | zeta/A^2 [m-2] | 610937.223 | 610937.223 | 604158.5493 |  |  | zeta/A^2 [m-2] | 625899.8993 | 625899.8993 | 617907.1131 |  |  | zeta/A^2 [m-2] | 644031.687 | 644031.687 | 632844.3369 |  |  | zeta/A^2 [m-2] | 654250.3472 | 654250.3472 | 647259.1966 |  |  | zeta/A^2 [m-2] | 670214.9224 | 670214.9224 | 660669.9026 |  |  | zeta/A^2 [m-2] | 678846.8466 | 678846.8466 | 673485.7516 |  |  | zeta/A^2 [m-2] | 678978.7804 | 678978.7804 | 684135.1771 |  |  | zeta/A^2 [m-2] | 683101.8515 | 683101.8515 | 685426.8101 |  |  | zeta/A^2 [m-2] | 691753.199 | 691753.199 | 698770.5856 |  |  | zeta/A^2 [m-2] | 690559.4874 | 690559.4874 | 705531.554 |  |  | zeta/A^2 [m-2] | 688080.7911 | 688080.7911 | 701368.5585 |  |  | zeta/A^2 [m-2] | 712157.3999 | 712157.3999 | 693829.2179 |  |  | zeta/A^2 [m-2] | 563601.6332 | 563601.6332 | 578736.0297 |  |  | zeta/A^2 [m-2] | 586452.8868 | 586452.8868 | 609456.2866 |  |  | zeta/A^2 [m-2] | 560777.8672 | 560777.8672 | 648912.2413 |  |  | zeta/A^2 [m-2] | 441454.6683 | 441454.6683 | 677337.0036 |  |  | zeta/A^2 [m-2] | 693044.3764 | 693044.3764 | 668777.0086 |  |  | zeta/A^2 [m-2] | 668730.0418 | 668730.0418 | 691214.8696 |  |  | zeta/A^2 [m-2] | 616147.1708 | 616147.1708 | 705336.2651 |  |  | zeta/A^2 [m-2] | 655848.6795 | 655848.6795 | 668868.1379
| Hustota v chladiči | rho CH |  | 2.6505 | kg.m-3 |  |  | rho CH |  | 2.6616 | kg.m-3 |  |  | rho CH |  | 2.7131 | kg.m-3 |  |  | rho CH |  | 2.7385 | kg.m-3 |  |  | rho CH |  | 2.7567 | kg.m-3 |  |  | rho CH |  | 2.6853 | kg.m-3 |  |  | rho CH |  | 2.7277 | kg.m-3 |  |  | rho CH |  | 2.6921 | kg.m-3 |  |  | rho CH |  | 2.6461 | kg.m-3 |  |  | rho CH |  | 2.5631 | kg.m-3 |  |  | rho CH |  | 2.492 | kg.m-3 |  |  | rho CH |  | 2.3836 | kg.m-3 |  |  | rho CH |  | 2.2464 | kg.m-3 |  |  | rho CH |  | 2.2377 | kg.m-3 |  |  | rho CH |  | 2.0386 | kg.m-3 |  |  | rho CH |  | 1.8178 | kg.m-3 |  |  | rho CH |  | 1.5384 | kg.m-3 |  |  | rho CH |  | 1.4739 | kg.m-3 |  |  | rho CH |  | 2.6719 | kg.m-3 |  |  | rho CH |  | 2.5801 | kg.m-3 |  |  | rho CH |  | 2.2007 | kg.m-3 |  |  | rho CH |  | 1.5487 | kg.m-3 |  |  | rho CH |  | 2.4773 | kg.m-3 |  |  | rho CH |  | 2.1138 | kg.m-3 |  |  | rho CH |  | 1.647 | kg.m-3 |  |  | rho CH |  | 1.1756 | kg.m-3
| Tlaková ztráta chladiče plnicího vzduchu | del p CH |  | 12.0495 | kPa |  |  | del p CH |  | 11.8638 | kPa |  |  | del p CH |  | 11.7509 | kPa |  |  | del p CH |  | 11.6949 | kPa |  |  | del p CH |  | 11.3449 | kPa |  |  | del p CH |  | 0 | kPa |  |  | del p CH |  | 10.0533 | kPa |  |  | del p CH |  | 9.0368 | kPa |  |  | del p CH |  | 7.9569 | kPa |  |  | del p CH |  | 6.9112 | kPa |  |  | del p CH |  | 5.9527 | kPa |  |  | del p CH |  | 5.0213 | kPa |  |  | del p CH |  | 4.2319 | kPa |  |  | del p CH |  | 4.1404 | kPa |  |  | del p CH |  | 3.0114 | kPa |  |  | del p CH |  | 2.1131 | kPa |  |  | del p CH |  | 1.2767 | kPa |  |  | del p CH |  | 1.0121 | kPa |  |  | del p CH |  | 11.9963 | kPa |  |  | del p CH |  | 9.6667 | kPa |  |  | del p CH |  | 6.7405 | kPa |  |  | del p CH |  | 4.6494 | kPa |  |  | del p CH |  | 5.3892 | kPa |  |  | del p CH |  | 3.6656 | kPa |  |  | del p CH |  | 2.1451 | kPa |  |  | del p CH |  | 0.64871 | kPa
| Ztráta sání kompresoru a průřez traktu z měření | zeta/A^2 [m-2] | 63154.2896 | 63154.2896 | 59747.8272 |  |  | zeta/A^2 [m-2] | 63523.515 | 63523.515 | 60294.5516 |  |  | zeta/A^2 [m-2] | 63741.9304 | 63741.9304 | 60679.5803 |  |  | zeta/A^2 [m-2] | 63583.6574 | 63583.6574 | 60800.6175 |  |  | zeta/A^2 [m-2] | 63718.5594 | 63718.5594 | 61763.0405 |  |  | zeta/A^2 [m-2] | 64782.7995 | 64782.7995 | 63557.8496 |  |  | zeta/A^2 [m-2] | 65336.0597 | 65336.0597 | 65414.5274 |  |  | zeta/A^2 [m-2] | 66594.6533 | 66594.6533 | 68271.4568 |  |  | zeta/A^2 [m-2] | 68083.0703 | 68083.0703 | 71231.4979 |  |  | zeta/A^2 [m-2] | 69792.032 | 69792.032 | 73890.0934 |  |  | zeta/A^2 [m-2] | 72062.3622 | 72062.3622 | 76105.7433 |  |  | zeta/A^2 [m-2] | 74687.1241 | 74687.1241 | 77855.4284 |  |  | zeta/A^2 [m-2] | 76782.2501 | 76782.2501 | 78839.2662 |  |  | zeta/A^2 [m-2] | 77027.3486 | 77027.3486 | 78913.3755 |  |  | zeta/A^2 [m-2] | 79197.8708 | 79197.8708 | 78483.6151 |  |  | zeta/A^2 [m-2] | 81248.3639 | 81248.3639 | 74914.35 |  |  | zeta/A^2 [m-2] | 77454.1293 | 77454.1293 | 63766.1345 |  |  | zeta/A^2 [m-2] | 69396.4076 | 69396.4076 | 55884.0218 |  |  | zeta/A^2 [m-2] | 62368.8971 | 62368.8971 | 59895.3242 |  |  | zeta/A^2 [m-2] | 64682.9815 | 64682.9815 | 66528.1054 |  |  | zeta/A^2 [m-2] | 68637.7422 | 68637.7422 | 74178.8195 |  |  | zeta/A^2 [m-2] | 73203.1237 | 73203.1237 | 78275.6338 |  |  | zeta/A^2 [m-2] | 72597.1434 | 72597.1434 | 77267.1746 |  |  | zeta/A^2 [m-2] | 76960.5684 | 76960.5684 | 79061.8112 |  |  | zeta/A^2 [m-2] | 79511.113 | 79511.113 | 75247.3101 |  |  | zeta/A^2 [m-2] | 18037.7497 | 18037.7497 | 35287.0129
| Hustota v sání kompresoru | rho K1 |  | 1.1683 | kg.m-3 |  |  | rho K1 |  | 1.1686 | kg.m-3 |  |  | rho K1 |  | 1.1686 | kg.m-3 |  |  | rho K1 |  | 1.1679 | kg.m-3 |  |  | rho K1 |  | 1.1679 | kg.m-3 |  |  | rho K1 |  | 1.1679 | kg.m-3 |  |  | rho K1 |  | 1.1679 | kg.m-3 |  |  | rho K1 |  | 1.1675 | kg.m-3 |  |  | rho K1 |  | 1.1671 | kg.m-3 |  |  | rho K1 |  | 1.1671 | kg.m-3 |  |  | rho K1 |  | 1.1667 | kg.m-3 |  |  | rho K1 |  | 1.1663 | kg.m-3 |  |  | rho K1 |  | 1.1659 | kg.m-3 |  |  | rho K1 |  | 1.1659 | kg.m-3 |  |  | rho K1 |  | 1.1655 | kg.m-3 |  |  | rho K1 |  | 1.1647 | kg.m-3 |  |  | rho K1 |  | 1.1636 | kg.m-3 |  |  | rho K1 |  | 1.1628 | kg.m-3 |  |  | rho K1 |  | 1.1686 | kg.m-3 |  |  | rho K1 |  | 1.169 | kg.m-3 |  |  | rho K1 |  | 1.1683 | kg.m-3 |  |  | rho K1 |  | 1.1683 | kg.m-3 |  |  | rho K1 |  | 1.1683 | kg.m-3 |  |  | rho K1 |  | 1.1671 | kg.m-3 |  |  | rho K1 |  | 1.1659 | kg.m-3 |  |  | rho K1 |  | 1.1651 | kg.m-3
| Tlaková ztráta v sání kompresoru | del p K1 |  | 3.0922 | kPa |  |  | del p K1 |  | 3.0432 | kPa |  |  | del p K1 |  | 3.0072 | kPa |  |  | del p K1 |  | 2.9872 | kPa |  |  | del p K1 |  | 2.8782 | kPa |  |  | del p K1 |  | 2.7102 | kPa |  |  | del p K1 |  | 2.5112 | kPa |  |  | del p K1 |  | 2.2171 | kPa |  |  | del p K1 |  | 1.9071 | kPa |  |  | del p K1 |  | 1.6191 | kPa |  |  | del p K1 |  | 1.3671 | kPa |  |  | del p K1 |  | 1.1291 | kPa |  |  | del p K1 |  | 0.92206 | kPa |  |  | del p K1 |  | 0.89606 | kPa |  |  | del p K1 |  | 0.60304 | kPa |  |  | del p K1 |  | 0.38802 | kPa |  |  | del p K1 |  | 0.19001 | kPa |  |  | del p K1 |  | 0.12501 | kPa |  |  | del p K1 |  | 3.0352 | kPa |  |  | del p K1 |  | 2.3531 | kPa |  |  | del p K1 |  | 1.5541 | kPa |  |  | del p K1 |  | 1.0221 | kPa |  |  | del p K1 |  | 1.1971 | kPa |  |  | del p K1 |  | 0.76405 | kPa |  |  | del p K1 |  | 0.39102 | kPa |  |  | del p K1 |  | 0.018001 | kPa
| Tlak před kompresorem | p K1 |  | 96.9078 | kPa |  |  | p K1 |  | 96.9568 | kPa |  |  | p K1 |  | 96.9928 | kPa |  |  | p K1 |  | 97.0128 | kPa |  |  | p K1 |  | 97.1218 | kPa |  |  | p K1 |  | 97.2898 | kPa |  |  | p K1 |  | 97.4888 | kPa |  |  | p K1 |  | 97.7829 | kPa |  |  | p K1 |  | 98.0929 | kPa |  |  | p K1 |  | 98.3809 | kPa |  |  | p K1 |  | 98.6329 | kPa |  |  | p K1 |  | 98.8709 | kPa |  |  | p K1 |  | 99.0779 | kPa |  |  | p K1 |  | 99.1039 | kPa |  |  | p K1 |  | 99.397 | kPa |  |  | p K1 |  | 99.612 | kPa |  |  | p K1 |  | 99.81 | kPa |  |  | p K1 |  | 99.875 | kPa |  |  | p K1 |  | 96.9648 | kPa |  |  | p K1 |  | 97.6469 | kPa |  |  | p K1 |  | 98.4459 | kPa |  |  | p K1 |  | 98.9779 | kPa |  |  | p K1 |  | 98.8029 | kPa |  |  | p K1 |  | 99.236 | kPa |  |  | p K1 |  | 99.609 | kPa |  |  | p K1 |  | 99.982 | kPa
| Tlak atmosférického vzduchu | p a |  | 100 | kPa |  |  | p a |  | 100 | kPa |  |  | p a |  | 100 | kPa |  |  | p a |  | 100 | kPa |  |  | p a |  | 100 | kPa |  |  | p a |  | 100 | kPa |  |  | p a |  | 100 | kPa |  |  | p a |  | 100 | kPa |  |  | p a |  | 100 | kPa |  |  | p a |  | 100 | kPa |  |  | p a |  | 100 | kPa |  |  | p a |  | 100 | kPa |  |  | p a |  | 100 | kPa |  |  | p a |  | 100 | kPa |  |  | p a |  | 100 | kPa |  |  | p a |  | 100 | kPa |  |  | p a |  | 100 | kPa |  |  | p a |  | 100 | kPa |  |  | p a |  | 100 | kPa |  |  | p a |  | 100 | kPa |  |  | p a |  | 100 | kPa |  |  | p a |  | 100 | kPa |  |  | p a |  | 100 | kPa |  |  | p a |  | 100 | kPa |  |  | p a |  | 100 | kPa |  |  | p a |  | 100 | kPa
| Teplota atmosférického vzduchu | T atmosf |  | 298.25 | K |  |  | T atmosf |  | 298.15 | K |  |  | T atmosf |  | 298.15 | K |  |  | T atmosf |  | 298.35 | K |  |  | T atmosf |  | 298.35 | K |  |  | T atmosf |  | 298.35 | K |  |  | T atmosf |  | 298.35 | K |  |  | T atmosf |  | 298.45 | K |  |  | T atmosf |  | 298.55 | K |  |  | T atmosf |  | 298.55 | K |  |  | T atmosf |  | 298.65 | K |  |  | T atmosf |  | 298.75 | K |  |  | T atmosf |  | 298.85 | K |  |  | T atmosf |  | 298.85 | K |  |  | T atmosf |  | 298.95 | K |  |  | T atmosf |  | 299.15 | K |  |  | T atmosf |  | 299.45 | K |  |  | T atmosf |  | 299.65 | K |  |  | T atmosf |  | 298.15 | K |  |  | T atmosf |  | 298.05 | K |  |  | T atmosf |  | 298.25 | K |  |  | T atmosf |  | 298.25 | K |  |  | T atmosf |  | 298.25 | K |  |  | T atmosf |  | 298.55 | K |  |  | T atmosf |  | 298.85 | K |  |  | T atmosf |  | 299.05 | K
| Teplota chladiva EGR | T CH EGR |  | 315 | K |  |  | T CH EGR |  | 315 | K |  |  | T CH EGR |  | 315 | K |  |  | T CH EGR |  | 315 | K |  |  | T CH EGR |  | 315 | K |  |  | T CH EGR |  | 315 | K |  |  | T CH EGR |  | 315 | K |  |  | T CH EGR |  | 315 | K |  |  | T CH EGR |  | 315 | K |  |  | T CH EGR |  | 315 | K |  |  | T CH EGR |  | 315 | K |  |  | T CH EGR |  | 315 | K |  |  | T CH EGR |  | 315 | K |  |  | T CH EGR |  | 315 | K |  |  | T CH EGR |  | 315 | K |  |  | T CH EGR |  | 315 | K |  |  | T CH EGR |  | 315 | K |  |  | T CH EGR |  | 315 | K |  |  | T CH EGR |  | 315 | K |  |  | T CH EGR |  | 315 | K |  |  | T CH EGR |  | 315 | K |  |  | T CH EGR |  | 315 | K |  |  | T CH EGR |  | 315 | K |  |  | T CH EGR |  | 315 | K |  |  | T CH EGR |  | 315 | K |  |  | T CH EGR |  | 315 | K
| Teplotní účinnost chladiče EGR | eta CH EGR |  | 50% |  |  |  | eta CH EGR |  | 50% |  |  |  | eta CH EGR |  | 50% |  |  |  | eta CH EGR |  | 50% |  |  |  | eta CH EGR |  | 50% |  |  |  | eta CH EGR |  | 50% |  |  |  | eta CH EGR |  | 50% |  |  |  | eta CH EGR |  | 50% |  |  |  | eta CH EGR |  | 50% |  |  |  | eta CH EGR |  | 50% |  |  |  | eta CH EGR |  | 50% |  |  |  | eta CH EGR |  | 50% |  |  |  | eta CH EGR |  | 50% |  |  |  | eta CH EGR |  | 50% |  |  |  | eta CH EGR |  | 50% |  |  |  | eta CH EGR |  | 50% |  |  |  | eta CH EGR |  | 50% |  |  |  | eta CH EGR |  | 50% |  |  |  | eta CH EGR |  | 50% |  |  |  | eta CH EGR |  | 50% |  |  |  | eta CH EGR |  | 50% |  |  |  | eta CH EGR |  | 50% |  |  |  | eta CH EGR |  | 50% |  |  |  | eta CH EGR |  | 50% |  |  |  | eta CH EGR |  | 50% |  |  |  | eta CH EGR |  | 50%
| Teplota EGR na vstupu do vzduchu | T EGR |  | 562.6856 | K |  |  | T EGR |  | 559.3439 | K |  |  | T EGR |  | 561.515 | K |  |  | T EGR |  | 567.7678 | K |  |  | T EGR |  | 571.1919 | K |  |  | T EGR |  | 571.4876 | K |  |  | T EGR |  | 574.3582 | K |  |  | T EGR |  | 579.2792 | K |  |  | T EGR |  | 584.3572 | K |  |  | T EGR |  | 590.9239 | K |  |  | T EGR |  | 603.8782 | K |  |  | T EGR |  | 610.6127 | K |  |  | T EGR |  | 605.4541 | K |  |  | T EGR |  | 582.9505 | K |  |  | T EGR |  | 587.4008 | K |  |  | T EGR |  | 596.0406 | K |  |  | T EGR |  | 614.0973 | K |  |  | T EGR |  | 616.7464 | K |  |  | T EGR |  | 570.6163 | K |  |  | T EGR |  | 539.9748 | K |  |  | T EGR |  | 522.1885 | K |  |  | T EGR |  | 422.7655 | K |  |  | T EGR |  | 596.1427 | K |  |  | T EGR |  | 579.1763 | K |  |  | T EGR |  | 538.5669 | K |  |  | T EGR |  | 370.6329 | K
| Tlak pro redukci průtoku | p ref |  | 98.1 | kPa |  |  | p ref |  | 98.1 | kPa |  |  | p ref |  | 98.1 | kPa |  |  | p ref |  | 98.1 | kPa |  |  | p ref |  | 98.1 | kPa |  |  | p ref |  | 98.1 | kPa |  |  | p ref |  | 98.1 | kPa |  |  | p ref |  | 98.1 | kPa |  |  | p ref |  | 98.1 | kPa |  |  | p ref |  | 98.1 | kPa |  |  | p ref |  | 98.1 | kPa |  |  | p ref |  | 98.1 | kPa |  |  | p ref |  | 98.1 | kPa |  |  | p ref |  | 98.1 | kPa |  |  | p ref |  | 98.1 | kPa |  |  | p ref |  | 98.1 | kPa |  |  | p ref |  | 98.1 | kPa |  |  | p ref |  | 98.1 | kPa |  |  | p ref |  | 98.1 | kPa |  |  | p ref |  | 98.1 | kPa |  |  | p ref |  | 98.1 | kPa |  |  | p ref |  | 98.1 | kPa |  |  | p ref |  | 98.1 | kPa |  |  | p ref |  | 98.1 | kPa |  |  | p ref |  | 98.1 | kPa |  |  | p ref |  | 98.1 | kPa
| Teplota pro redukci průtoku | T ref |  | 293 | K |  |  | T ref |  | 293 | K |  |  | T ref |  | 293 | K |  |  | T ref |  | 293 | K |  |  | T ref |  | 293 | K |  |  | T ref |  | 293 | K |  |  | T ref |  | 293 | K |  |  | T ref |  | 293 | K |  |  | T ref |  | 293 | K |  |  | T ref |  | 293 | K |  |  | T ref |  | 293 | K |  |  | T ref |  | 293 | K |  |  | T ref |  | 293 | K |  |  | T ref |  | 293 | K |  |  | T ref |  | 293 | K |  |  | T ref |  | 293 | K |  |  | T ref |  | 293 | K |  |  | T ref |  | 293 | K |  |  | T ref |  | 293 | K |  |  | T ref |  | 293 | K |  |  | T ref |  | 293 | K |  |  | T ref |  | 293 | K |  |  | T ref |  | 293 | K |  |  | T ref |  | 293 | K |  |  | T ref |  | 293 | K |  |  | T ref |  | 293 | K
| Isobarická měrná tep. kap. plynu v kompresoru | c p K |  | 1004.5 | J.kg-1.K-1 |  |  | c p K |  | 1004.5 | J.kg-1.K-1 |  |  | c p K |  | 1004.5 | J.kg-1.K-1 |  |  | c p K |  | 1004.5 | J.kg-1.K-1 |  |  | c p K |  | 1004.5 | J.kg-1.K-1 |  |  | c p K |  | 1004.5 | J.kg-1.K-1 |  |  | c p K |  | 1004.5 | J.kg-1.K-1 |  |  | c p K |  | 1004.5 | J.kg-1.K-1 |  |  | c p K |  | 1004.5 | J.kg-1.K-1 |  |  | c p K |  | 1004.5 | J.kg-1.K-1 |  |  | c p K |  | 1004.5 | J.kg-1.K-1 |  |  | c p K |  | 1004.5 | J.kg-1.K-1 |  |  | c p K |  | 1004.5 | J.kg-1.K-1 |  |  | c p K |  | 1004.5 | J.kg-1.K-1 |  |  | c p K |  | 1004.5 | J.kg-1.K-1 |  |  | c p K |  | 1004.5 | J.kg-1.K-1 |  |  | c p K |  | 1004.5 | J.kg-1.K-1 |  |  | c p K |  | 1004.5 | J.kg-1.K-1 |  |  | c p K |  | 1004.5 | J.kg-1.K-1 |  |  | c p K |  | 1004.5 | J.kg-1.K-1 |  |  | c p K |  | 1004.5 | J.kg-1.K-1 |  |  | c p K |  | 1004.5 | J.kg-1.K-1 |  |  | c p K |  | 1004.5 | J.kg-1.K-1 |  |  | c p K |  | 1004.5 | J.kg-1.K-1 |  |  | c p K |  | 1004.5 | J.kg-1.K-1 |  |  | c p K |  | 1004.5 | J.kg-1.K-1
| Poissonova konstanta plynu v K | kappa K |  | 1.4 | 3.5 |  |  | kappa K |  | 1.4 | 3.5 |  |  | kappa K |  | 1.4 | 3.5 |  |  | kappa K |  | 1.4 | 3.5 |  |  | kappa K |  | 1.4 | 3.5 |  |  | kappa K |  | 1.4 | 3.5 |  |  | kappa K |  | 1.4 | 3.5 |  |  | kappa K |  | 1.4 | 3.5 |  |  | kappa K |  | 1.4 | 3.5 |  |  | kappa K |  | 1.4 | 3.5 |  |  | kappa K |  | 1.4 | 3.5 |  |  | kappa K |  | 1.4 | 3.5 |  |  | kappa K |  | 1.4 | 3.5 |  |  | kappa K |  | 1.4 | 3.5 |  |  | kappa K |  | 1.4 | 3.5 |  |  | kappa K |  | 1.4 | 3.5 |  |  | kappa K |  | 1.4 | 3.5 |  |  | kappa K |  | 1.4 | 3.5 |  |  | kappa K |  | 1.4 | 3.5 |  |  | kappa K |  | 1.4 | 3.5 |  |  | kappa K |  | 1.4 | 3.5 |  |  | kappa K |  | 1.4 | 3.5 |  |  | kappa K |  | 1.4 | 3.5 |  |  | kappa K |  | 1.4 | 3.5 |  |  | kappa K |  | 1.4 | 3.5 |  |  | kappa K |  | 1.4 | 3.5
| Tlak za chladičem (sání HP) | p K1 v |  | 307.4273 | kPa |  |  | p K1 v |  | 309.152 | kPa |  |  | p K1 v |  | 317.273 | kPa |  |  | p K1 v |  | 326.8132 | kPa |  |  | p K1 v |  | 335.3411 | kPa |  |  | p K1 v |  | 333.7738 | kPa |  |  | p K1 v |  | 334.4397 | kPa |  |  | p K1 v |  | 330.8047 | kPa |  |  | p K1 v |  | 323.5412 | kPa |  |  | p K1 v |  | 312.8289 | kPa |  |  | p K1 v |  | 301.7384 | kPa |  |  | p K1 v |  | 284.367 | kPa |  |  | p K1 v |  | 255.4693 | kPa |  |  | p K1 v |  | 249.5483 | kPa |  |  | p K1 v |  | 219.4739 | kPa |  |  | p K1 v |  | 190.924 | kPa |  |  | p K1 v |  | 152.0897 | kPa |  |  | p K1 v |  | 144.8439 | kPa |  |  | p K1 v |  | 309.5693 | kPa |  |  | p K1 v |  | 291.0511 | kPa |  |  | p K1 v |  | 233.8536 | kPa |  |  | p K1 v |  | 145.2733 | kPa |  |  | p K1 v |  | 289.7574 | kPa |  |  | p K1 v |  | 231.3625 | kPa |  |  | p K1 v |  | 166.7411 | kPa |  |  | p K1 v |  | 104.6879 | kPa
| Tlak za kompresorem | p K2 |  | 319.4768 | kPa |  |  | p K2 |  | 321.0157 | kPa |  |  | p K2 |  | 329.0238 | kPa |  |  | p K2 |  | 338.5081 | kPa |  |  | p K2 |  | 346.686 | kPa |  |  | p K2 |  | 333.7738 | kPa |  |  | p K2 |  | 344.4929 | kPa |  |  | p K2 |  | 339.8415 | kPa |  |  | p K2 |  | 331.4981 | kPa |  |  | p K2 |  | 319.7401 | kPa |  |  | p K2 |  | 307.6911 | kPa |  |  | p K2 |  | 289.3883 | kPa |  |  | p K2 |  | 259.7012 | kPa |  |  | p K2 |  | 253.6887 | kPa |  |  | p K2 |  | 222.4853 | kPa |  |  | p K2 |  | 193.0372 | kPa |  |  | p K2 |  | 153.3664 | kPa |  |  | p K2 |  | 145.856 | kPa |  |  | p K2 |  | 321.5656 | kPa |  |  | p K2 |  | 300.7177 | kPa |  |  | p K2 |  | 240.5941 | kPa |  |  | p K2 |  | 149.9228 | kPa |  |  | p K2 |  | 295.1466 | kPa |  |  | p K2 |  | 235.0281 | kPa |  |  | p K2 |  | 168.8862 | kPa |  |  | p K2 |  | 105.3366 | kPa
| Tlakový poměr kompresoru | pi K |  | 3.2967 |  |  |  | pi K |  | 3.3109 |  |  |  | pi K |  | 3.3922 |  |  |  | pi K |  | 3.4893 |  |  |  | pi K |  | 3.5696 |  |  |  | pi K |  | 3.4307 |  |  |  | pi K |  | 3.5337 |  |  |  | pi K |  | 3.4755 |  |  |  | pi K |  | 3.3794 |  |  |  | pi K |  | 3.25 |  |  |  | pi K |  | 3.1196 |  |  |  | pi K |  | 2.9269 |  |  |  | pi K |  | 2.6212 |  |  |  | pi K |  | 2.5598 |  |  |  | pi K |  | 2.2384 |  |  |  | pi K |  | 1.9379 |  |  |  | pi K |  | 1.5366 |  |  |  | pi K |  | 1.4604 |  |  |  | pi K |  | 3.3163 |  |  |  | pi K |  | 3.0796 |  |  |  | pi K |  | 2.4439 |  |  |  | pi K |  | 1.5147 |  |  |  | pi K |  | 2.9872 |  |  |  | pi K |  | 2.3684 |  |  |  | pi K |  | 1.6955 |  |  |  | pi K |  | 1.0536
| Teplota na vstupu kompresoru (vč. EGR) | T K1 |  | 298.25 | K |  |  | T K1 |  | 298.15 | K |  |  | T K1 |  | 298.15 | K |  |  | T K1 |  | 298.35 | K |  |  | T K1 |  | 298.35 | K |  |  | T K1 |  | 298.35 | K |  |  | T K1 |  | 298.35 | K |  |  | T K1 |  | 298.45 | K |  |  | T K1 |  | 298.55 | K |  |  | T K1 |  | 298.55 | K |  |  | T K1 |  | 298.65 | K |  |  | T K1 |  | 298.75 | K |  |  | T K1 |  | 298.85 | K |  |  | T K1 |  | 298.85 | K |  |  | T K1 |  | 298.95 | K |  |  | T K1 |  | 299.15 | K |  |  | T K1 |  | 299.45 | K |  |  | T K1 |  | 299.65 | K |  |  | T K1 |  | 298.15 | K |  |  | T K1 |  | 298.05 | K |  |  | T K1 |  | 298.25 | K |  |  | T K1 |  | 298.25 | K |  |  | T K1 |  | 298.25 | K |  |  | T K1 |  | 298.55 | K |  |  | T K1 |  | 298.85 | K |  |  | T K1 |  | 299.05 | K
| Teplota na výstupu kompresoru | T K2 |  | 476.832 | K |  |  | T K2 |  | 477.337 | K |  |  | T K2 |  | 481.9524 | K |  |  | T K2 |  | 488.244 | K |  |  | T K2 |  | 493.2377 | K |  |  | T K2 |  | 486.1555 | K |  |  | T K2 |  | 491.9412 | K |  |  | T K2 |  | 491.5511 | K |  |  | T K2 |  | 489.866 | K |  |  | T K2 |  | 486.1678 | K |  |  | T K2 |  | 482.2754 | K |  |  | T K2 |  | 472.8751 | K |  |  | T K2 |  | 452.479 | K |  |  | T K2 |  | 446.8846 | K |  |  | T K2 |  | 427.3784 | K |  |  | T K2 |  | 406.8659 | K |  |  | T K2 |  | 371.5575 | K |  |  | T K2 |  | 366.4577 | K |  |  | T K2 |  | 475.5317 | K |  |  | T K2 |  | 459.049 | K |  |  | T K2 |  | 418.7273 | K |  |  | T K2 |  | 351.4801 | K |  |  | T K2 |  | 472.0919 | K |  |  | T K2 |  | 431.6709 | K |  |  | T K2 |  | 376.4464 | K |  |  | T K2 |  | 312.266 | K
| Teplota za chladičem (sání vysokotl.) | T K1 v |  | 363.1435 | K |  |  | T K1 v |  | 363.1453 | K |  |  | T K1 v |  | 363.1509 | K |  |  | T K1 v |  | 373.1476 | K |  |  | T K1 v |  | 383.1446 | K |  |  | T K1 v |  | 380.0213 | K |  |  | T K1 v |  | 388.1459 | K |  |  | T K1 v |  | 388.1505 | K |  |  | T K1 v |  | 383.1571 | K |  |  | T K1 v |  | 383.158 | K |  |  | T K1 v |  | 378.161 | K |  |  | T K1 v |  | 373.1607 | K |  |  | T K1 v |  | 353.1603 | K |  |  | T K1 v |  | 343.1604 | K |  |  | T K1 v |  | 333.1576 | K |  |  | T K1 v |  | 333.155 | K |  |  | T K1 v |  | 323.1525 | K |  |  | T K1 v |  | 323.1527 | K |  |  | T K1 v |  | 363.1433 | K |  |  | T K1 v |  | 353.1496 | K |  |  | T K1 v |  | 343.1416 | K |  |  | T K1 v |  | 323.1173 | K |  |  | T K1 v |  | 358.1644 | K |  |  | T K1 v |  | 343.157 | K |  |  | T K1 v |  | 338.1482 | K |  |  | T K1 v |  | 312.1658 | K
| Redukovaný průtok kompresorem | m°K red |  | 0.34239 | kg.s-1 |  |  | m°K red |  | 0.33857 | kg.s-1 |  |  | m°K red |  | 0.33586 | kg.s-1 |  |  | m°K red |  | 0.33497 | kg.s-1 |  |  | m°K red |  | 0.32809 | kg.s-1 |  |  | m°K red |  | 0.3152 | kg.s-1 |  |  | m°K red |  | 0.3015 | kg.s-1 |  |  | m°K red |  | 0.27972 | kg.s-1 |  |  | m°K red |  | 0.25572 | kg.s-1 |  |  | m°K red |  | 0.23204 | kg.s-1 |  |  | m°K red |  | 0.20926 | kg.s-1 |  |  | m°K red |  | 0.18632 | kg.s-1 |  |  | m°K red |  | 0.16569 | kg.s-1 |  |  | m°K red |  | 0.16303 | kg.s-1 |  |  | m°K red |  | 0.13149 | kg.s-1 |  |  | m°K red |  | 0.10387 | kg.s-1 |  |  | m°K red |  | 267.3483 | kg.h-1 |  |  | m°K red |  | 228.8662 | kg.h-1 |  |  | m°K red |  | 0.34121 | kg.s-1 |  |  | m°K red |  | 0.293 | kg.s-1 |  |  | m°K red |  | 0.2292 | kg.s-1 |  |  | m°K red |  | 0.17901 | kg.s-1 |  |  | m°K red |  | 0.19489 | kg.s-1 |  |  | m°K red |  | 0.15048 | kg.s-1 |  |  | m°K red |  | 0.10546 | kg.s-1 |  |  | m°K red |  | 170.3376 | kg.h-1
| Poměrný příkon kompresoru | P K/PM |  | 29.58% | % |  |  | P K/PM |  | 29.07% | % |  |  | P K/PM |  | 29.62% | % |  |  | P K/PM |  | 30.65% | % |  |  | P K/PM |  | 31.07% | % |  |  | P K/PM |  | 29.46% | % |  |  | P K/PM |  | 30.23% | % |  |  | P K/PM |  | 29.03% | % |  |  | P K/PM |  | 27.51% | % |  |  | P K/PM |  | 25.74% | % |  |  | P K/PM |  | 24.11% | % |  |  | P K/PM |  | 21.69% | % |  |  | P K/PM |  | 18.91% | % |  |  | P K/PM |  | 20.09% | % |  |  | P K/PM |  | 15.74% | % |  |  | P K/PM |  | 11.89% | % |  |  | P K/PM |  | 6.962% | % |  |  | P K/PM |  | 6.716% | % |  |  | P K/PM |  | 29.08% | % |  |  | P K/PM |  | 30.43% | % |  |  | P K/PM |  | 26.94% | % |  |  | P K/PM |  | 46.72% | % |  |  | P K/PM |  | 22.37% | % |  |  | P K/PM |  | 17.73% | % |  |  | P K/PM |  | 10.9% | % |  |  | P K/PM |  | 32.5% | %
| Entalpický spád na kompresoru | del i K |  | 179.3856 | kJ/kg |  |  | del i K |  | 179.9933 | kJ/kg |  |  | del i K |  | 184.6295 | kJ/kg |  |  | del i K |  | 190.7485 | kJ/kg |  |  | del i K |  | 195.7647 | kJ/kg |  |  | del i K |  | 188.6507 | kJ/kg |  |  | del i K |  | 194.4624 | kJ/kg |  |  | del i K |  | 193.97 | kJ/kg |  |  | del i K |  | 192.1769 | kJ/kg |  |  | del i K |  | 188.4621 | kJ/kg |  |  | del i K |  | 184.4517 | kJ/kg |  |  | del i K |  | 174.9086 | kJ/kg |  |  | del i K |  | 154.3204 | kJ/kg |  |  | del i K |  | 148.7007 | kJ/kg |  |  | del i K |  | 129.0063 | kJ/kg |  |  | del i K |  | 108.2006 | kJ/kg |  |  | del i K |  | 72.432 | kJ/kg |  |  | del i K |  | 67.1083 | kJ/kg |  |  | del i K |  | 178.1799 | kJ/kg |  |  | del i K |  | 161.7235 | kJ/kg |  |  | del i K |  | 121.0195 | kJ/kg |  |  | del i K |  | 53.4696 | kJ/kg |  |  | del i K |  | 174.6242 | kJ/kg |  |  | del i K |  | 133.7199 | kJ/kg |  |  | del i K |  | 77.9456 | kJ/kg |  |  | del i K |  | 13.2754 | kJ/kg
| Příkon kompresoru | P K |  | 60.6741 | kW |  |  | P K |  | 60.2296 | kW |  |  | P K |  | 61.3092 | kW |  |  | P K |  | 63.1874 | kW |  |  | P K |  | 63.5874 | kW |  |  | P K |  | 58.9709 | kW |  |  | P K |  | 58.2649 | kW |  |  | P K |  | 54.0816 | kW |  |  | P K |  | 49.1401 | kW |  |  | P K |  | 43.8554 | kW |  |  | P K |  | 38.8078 | kW |  |  | P K |  | 32.845 | kW |  |  | P K |  | 25.8237 | kW |  |  | P K |  | 24.4909 | kW |  |  | P K |  | 17.187 | kW |  |  | P K |  | 11.4125 | kW |  |  | P K |  | 5.4728 | kW |  |  | P K |  | 4.3435 | kW |  |  | P K |  | 60.093 | kW |  |  | P K |  | 47.1663 | kW |  |  | P K |  | 27.8353 | kW |  |  | P K |  | 9.6575 | kW |  |  | P K |  | 34.2759 | kW |  |  | P K |  | 20.3558 | kW |  |  | P K |  | 8.3469 | kW |  |  | P K |  | 0.64019 | kW
| Součinitel skluzu | mu K | 65% | 65% |  |  |  | mu K | 65% | 65% |  |  |  | mu K | 65% | 65% |  |  |  | mu K | 65% | 65% |  |  |  | mu K | 65% | 65% |  |  |  | mu K | 65% | 65% |  |  |  | mu K | 65% | 65% |  |  |  | mu K | 65% | 65% |  |  |  | mu K | 65% | 65% |  |  |  | mu K | 65% | 65% |  |  |  | mu K | 65% | 65% |  |  |  | mu K | 65% | 65% |  |  |  | mu K | 65% | 65% |  |  |  | mu K | 65% | 65% |  |  |  | mu K | 65% | 65% |  |  |  | mu K | 65% | 65% |  |  |  | mu K | 65% | 65% |  |  |  | mu K | 65% | 65% |  |  |  | mu K | 65% | 65% |  |  |  | mu K | 65% | 65% |  |  |  | mu K | 65% | 65% |  |  |  | mu K | 65% | 65% |  |  |  | mu K | 65% | 65% |  |  |  | mu K | 65% | 65% |  |  |  | mu K | 65% | 65% |  |  |  | mu K | 65% | 65%
| Průměr oběžného kola K | D 2K |  | 96.5 | mm |  |  | D 2K |  | 96.5 | mm |  |  | D 2K |  | 96.5 | mm |  |  | D 2K |  | 96.5 | mm |  |  | D 2K |  | 96.5 | mm |  |  | D 2K |  | 96.5 | mm |  |  | D 2K |  | 96.5 | mm |  |  | D 2K |  | 96.5 | mm |  |  | D 2K |  | 96.5 | mm |  |  | D 2K |  | 96.5 | mm |  |  | D 2K |  | 96.5 | mm |  |  | D 2K |  | 96.5 | mm |  |  | D 2K |  | 96.5 | mm |  |  | D 2K |  | 96.5 | mm |  |  | D 2K |  | 96.5 | mm |  |  | D 2K |  | 96.5 | mm |  |  | D 2K |  | 96.5 | mm |  |  | D 2K |  | 96.5 | mm |  |  | D 2K |  | 96.5 | mm |  |  | D 2K |  | 96.5 | mm |  |  | D 2K |  | 96.5 | mm |  |  | D 2K |  | 96.5 | mm |  |  | D 2K |  | 96.5 | mm |  |  | D 2K |  | 96.5 | mm |  |  | D 2K |  | 96.5 | mm |  |  | D 2K |  | 96.5 | mm
| Otáčky kompresoru | n TD |  | 103970.7596 | min-1 |  |  | n TD |  | 104146.714 | min-1 |  |  | n TD |  | 105479.4762 | min-1 |  |  | n TD |  | 107213.1287 | min-1 |  |  | n TD |  | 108613.6863 | min-1 |  |  | n TD |  | 106621.936 | min-1 |  |  | n TD |  | 108251.8194 | min-1 |  |  | n TD |  | 108114.6943 | min-1 |  |  | n TD |  | 107613.7997 | min-1 |  |  | n TD |  | 106568.6357 | min-1 |  |  | n TD |  | 105428.6676 | min-1 |  |  | n TD |  | 102665.1357 | min-1 |  |  | n TD |  | 96433.7398 | min-1 |  |  | n TD |  | 94661.6239 | min-1 |  |  | n TD |  | 88170.4104 | min-1 |  |  | n TD |  | 80748.0998 | min-1 |  |  | n TD |  | 66066.7039 | min-1 |  |  | n TD |  | 63592.4488 | min-1 |  |  | n TD |  | 103620.7481 | min-1 |  |  | n TD |  | 98719.7197 | min-1 |  |  | n TD |  | 85397.4796 | min-1 |  |  | n TD |  | 56763.7171 | min-1 |  |  | n TD |  | 102581.622 | min-1 |  |  | n TD |  | 89766.7441 | min-1 |  |  | n TD |  | 68535.129 | min-1 |  |  | n TD |  | 28284.0537 | min-1
| Obvodová rychlost | u K |  | 525.336 | m/s |  |  | u K |  | 526.225 | m/s |  |  | u K |  | 532.9591 | m/s |  |  | u K |  | 541.7188 | m/s |  |  | u K |  | 548.7954 | m/s |  |  | u K |  | 538.7317 | m/s |  |  | u K |  | 546.967 | m/s |  |  | u K |  | 546.2742 | m/s |  |  | u K |  | 543.7433 | m/s |  |  | u K |  | 538.4623 | m/s |  |  | u K |  | 532.7024 | m/s |  |  | u K |  | 518.739 | m/s |  |  | u K |  | 487.2535 | m/s |  |  | u K |  | 478.2995 | m/s |  |  | u K |  | 445.5011 | m/s |  |  | u K |  | 407.9982 | m/s |  |  | u K |  | 333.8171 | m/s |  |  | u K |  | 321.3154 | m/s |  |  | u K |  | 523.5675 | m/s |  |  | u K |  | 498.8039 | m/s |  |  | u K |  | 431.4903 | m/s |  |  | u K |  | 286.8116 | m/s |  |  | u K |  | 518.3171 | m/s |  |  | u K |  | 453.567 | m/s |  |  | u K |  | 346.2894 | m/s |  |  | u K |  | 142.9116 | m/s
|  | eta K | 80% |  |  |  |  | eta K | 80% |  |  |  |  | eta K | 80% |  |  |  |  | eta K | 80% |  |  |  |  | eta K | 80% |  |  |  |  | eta K | 80% |  |  |  |  | eta K | 80% |  |  |  |  | eta K | 80% |  |  |  |  | eta K | 80% |  |  |  |  | eta K | 80% |  |  |  |  | eta K | 80% |  |  |  |  | eta K | 80% |  |  |  |  | eta K | 80% |  |  |  |  | eta K | 80% |  |  |  |  | eta K | 80% |  |  |  |  | eta K | 80% |  |  |  |  | eta K | 80% |  |  |  |  | eta K | 80% |  |  |  |  | eta K | 80% |  |  |  |  | eta K | 80% |  |  |  |  | eta K | 80% |  |  |  |  | eta K | 80% |  |  |  |  | eta K | 80% |  |  |  |  | eta K | 80% |  |  |  |  | eta K | 80% |  |  |  |  | eta K | 80%
|  | T CH W1 |  | 310 | K |  |  | T CH W1 |  | 310 | K |  |  | T CH W1 |  | 310 | K |  |  | T CH W1 |  | 310 | K |  |  | T CH W1 |  | 310 | K |  |  | T CH W1 |  | 310 | K |  |  | T CH W1 |  | 310 | K |  |  | T CH W1 |  | 310 | K |  |  | T CH W1 |  | 310 | K |  |  | T CH W1 |  | 310 | K |  |  | T CH W1 |  | 310 | K |  |  | T CH W1 |  | 310 | K |  |  | T CH W1 |  | 310 | K |  |  | T CH W1 |  | 310 | K |  |  | T CH W1 |  | 310 | K |  |  | T CH W1 |  | 310 | K |  |  | T CH W1 |  | 310 | K |  |  | T CH W1 |  | 310 | K |  |  | T CH W1 |  | 310 | K |  |  | T CH W1 |  | 310 | K |  |  | T CH W1 |  | 310 | K |  |  | T CH W1 |  | 310 | K |  |  | T CH W1 |  | 310 | K |  |  | T CH W1 |  | 310 | K |  |  | T CH W1 |  | 310 | K |  |  | T CH W1 |  | 310 | K
|  | eta CH v | 0% | 75% | 62.6% |  |  | eta CH v | 0% | 75% | 61.8% |  |  | eta CH v | 0% | 75% | 61.26% |  |  | eta CH v | 0% | 75% | 61.1% |  |  | eta CH v | 0% | 75% | 59.84% |  |  | eta CH v | 0% | 75% | 57.8% |  |  | eta CH v | 0% | 75% | 56.13% |  |  | eta CH v | 0% | 75% | 54.49% |  |  | eta CH v | 0% | 75% | 54.09% |  |  | eta CH v | 0% | 75% | 55.1% |  |  | eta CH v | 0% | 75% | 57.29% |  |  | eta CH v | 0% | 75% | 60.52% |  |  | eta CH v | 0% | 75% | 64.07% |  |  | eta CH v | 0% | 75% | 64.56% |  |  | eta CH v | 0% | 75% | 70.27% |  |  | eta CH v | 0% | 75% | 73.42% |  |  | eta CH v | 0% | 75% | 69.03% |  |  | eta CH v | 0% | 75% | 62.53% |  |  | eta CH v | 0% | 75% | 62.38% |  |  | eta CH v | 0% | 75% | 55.35% |  |  | eta CH v | 0% | 75% | 55.31% |  |  | eta CH v | 0% | 75% | 61.71% |  |  | eta CH v | 0% | 75% | 59.2% |  |  | eta CH v | 0% | 75% | 66.88% |  |  | eta CH v | 0% | 75% | 73.35% |  |  | eta CH v | 0% | 75% | 40.73%
| Ztráta a průřez chladiče podle měření | zeta/A^2 [m-2] | 578071.6186 |  | 578071.6186 |  |  | zeta/A^2 [m-2] | 580537.6715 |  | 580537.6715 |  |  | zeta/A^2 [m-2] | 582279.9229 |  | 582279.9229 |  |  | zeta/A^2 [m-2] | 582828.5924 |  | 582828.5924 |  |  | zeta/A^2 [m-2] | 587208.7322 |  | 587208.7322 |  |  | zeta/A^2 [m-2] | 595468.087 |  | 595468.087 |  |  | zeta/A^2 [m-2] | 604158.5493 |  | 604158.5493 |  |  | zeta/A^2 [m-2] | 617907.1131 |  | 617907.1131 |  |  | zeta/A^2 [m-2] | 632844.3369 |  | 632844.3369 |  |  | zeta/A^2 [m-2] | 647259.1966 |  | 647259.1966 |  |  | zeta/A^2 [m-2] | 660669.9026 |  | 660669.9026 |  |  | zeta/A^2 [m-2] | 673485.7516 |  | 673485.7516 |  |  | zeta/A^2 [m-2] | 684135.1771 |  | 684135.1771 |  |  | zeta/A^2 [m-2] | 685426.8101 |  | 685426.8101 |  |  | zeta/A^2 [m-2] | 698770.5856 |  | 698770.5856 |  |  | zeta/A^2 [m-2] | 705531.554 |  | 705531.554 |  |  | zeta/A^2 [m-2] | 701368.5585 |  | 701368.5585 |  |  | zeta/A^2 [m-2] | 693829.2179 |  | 693829.2179 |  |  | zeta/A^2 [m-2] | 578736.0297 |  | 578736.0297 |  |  | zeta/A^2 [m-2] | 609456.2866 |  | 609456.2866 |  |  | zeta/A^2 [m-2] | 648912.2413 |  | 648912.2413 |  |  | zeta/A^2 [m-2] | 677337.0036 |  | 677337.0036 |  |  | zeta/A^2 [m-2] | 668777.0086 |  | 668777.0086 |  |  | zeta/A^2 [m-2] | 691214.8696 |  | 691214.8696 |  |  | zeta/A^2 [m-2] | 705336.2651 |  | 705336.2651 |  |  | zeta/A^2 [m-2] | 668868.1379 |  | 668868.1379
| Hustota v chladiči | rho CH v |  | 2.9497 | kg.m-3 |  |  | rho CH v |  | 2.9663 | kg.m-3 |  |  | rho CH v |  | 3.0441 | kg.m-3 |  |  | rho CH v |  | 3.0517 | kg.m-3 |  |  | rho CH v |  | 3.0496 | kg.m-3 |  |  | rho CH v |  | 3.0603 | kg.m-3 |  |  | rho CH v |  | 3.0022 | kg.m-3 |  |  | rho CH v |  | 2.9695 | kg.m-3 |  |  | rho CH v |  | 2.9422 | kg.m-3 |  |  | rho CH v |  | 2.8448 | kg.m-3 |  |  | rho CH v |  | 2.7802 | kg.m-3 |  |  | rho CH v |  | 2.6552 | kg.m-3 |  |  | rho CH v |  | 2.5205 | kg.m-3 |  |  | rho CH v |  | 2.5338 | kg.m-3 |  |  | rho CH v |  | 2.2954 | kg.m-3 |  |  | rho CH v |  | 1.9968 | kg.m-3 |  |  | rho CH v |  | 1.6399 | kg.m-3 |  |  | rho CH v |  | 1.5617 | kg.m-3 |  |  | rho CH v |  | 2.9703 | kg.m-3 |  |  | rho CH v |  | 2.8716 | kg.m-3 |  |  | rho CH v |  | 2.3746 | kg.m-3 |  |  | rho CH v |  | 1.5665 | kg.m-3 |  |  | rho CH v |  | 2.8188 | kg.m-3 |  |  | rho CH v |  | 2.3492 | kg.m-3 |  |  | rho CH v |  | 1.7181 | kg.m-3 |  |  | rho CH v |  | 1.1685 | kg.m-3
| Tlaková ztráta chladiče plnicího vzduchu | del p CH v | 0 | 11.2099 | kPa |  |  | del p CH v | 0 | 10.9572 | kPa |  |  | del p CH v | 0 | 10.546 | kPa |  |  | del p CH v | 0 | 10.4788 | kPa |  |  | del p CH v | 0 | 10.1577 | kPa |  |  | del p CH v | 0 | 9.5066 | kPa |  |  | del p CH v | 0 | 9.0328 | kPa |  |  | del p CH v | 0 | 8.0879 | kPa |  |  | del p CH v | 0 | 7.0318 | kPa |  |  | del p CH v | 0 | 6.1603 | kPa |  |  | del p CH v | 0 | 5.2596 | kPa |  |  | del p CH v | 0 | 4.4721 | kPa |  |  | del p CH v | 0 | 3.8003 | kPa |  |  | del p CH v | 0 | 3.6689 | kPa |  |  | del p CH v | 0 | 2.7017 | kPa |  |  | del p CH v | 0 | 1.9654 | kPa |  |  | del p CH v | 0 | 1.2209 | kPa |  |  | del p CH v | 0 | 0.93056 | kPa |  |  | del p CH v | 0 | 11.0811 | kPa |  |  | del p CH v | 0 | 9.0261 | kPa |  |  | del p CH v | 0 | 7.2285 | kPa |  |  | del p CH v | 0 | 7.0526 | kPa |  |  | del p CH v | 0 | 4.5704 | kPa |  |  | del p CH v | 0 | 3.4092 | kPa |  |  | del p CH v | 0 | 2.3539 | kPa |  |  | del p CH v | 0 | 0.66558 | kPa
| Tlak v sacím potrubí | p K 1v | 307.4273 | 200 | kPa |  |  | p K 1v | 309.152 | 200 | kPa |  |  | p K 1v | 317.273 | 200 | kPa |  |  | p K 1v | 326.8132 | 200 | kPa |  |  | p K 1v | 335.3411 | 200 | kPa |  |  | p K 1v | 333.7738 | 200 | kPa |  |  | p K 1v | 334.4397 | 200 | kPa |  |  | p K 1v | 330.8047 | 200 | kPa |  |  | p K 1v | 323.5412 | 200 | kPa |  |  | p K 1v | 312.8289 | 200 | kPa |  |  | p K 1v | 301.7384 | 200 | kPa |  |  | p K 1v | 284.367 | 200 | kPa |  |  | p K 1v | 255.4693 | 200 | kPa |  |  | p K 1v | 249.5483 | 200 | kPa |  |  | p K 1v | 219.4739 | 200 | kPa |  |  | p K 1v | 190.924 | 200 | kPa |  |  | p K 1v | 152.0897 | 200 | kPa |  |  | p K 1v | 144.8439 | 200 | kPa |  |  | p K 1v | 309.5693 | 200 | kPa |  |  | p K 1v | 291.0511 | 200 | kPa |  |  | p K 1v | 233.8536 | 200 | kPa |  |  | p K 1v | 145.2733 | 200 | kPa |  |  | p K 1v | 289.7574 | 200 | kPa |  |  | p K 1v | 231.3625 | 200 | kPa |  |  | p K 1v | 166.7411 | 200 | kPa |  |  | p K 1v | 104.6879 | 200 | kPa
|  | T K1 v |  | 363.1435 | K |  |  | T K1 v |  | 363.1453 | K |  |  | T K1 v |  | 363.1509 | K |  |  | T K1 v |  | 373.1476 | K |  |  | T K1 v |  | 383.1446 | K |  |  | T K1 v |  | 380.0213 | K |  |  | T K1 v |  | 388.1459 | K |  |  | T K1 v |  | 388.1505 | K |  |  | T K1 v |  | 383.1571 | K |  |  | T K1 v |  | 383.158 | K |  |  | T K1 v |  | 378.161 | K |  |  | T K1 v |  | 373.1607 | K |  |  | T K1 v |  | 353.1603 | K |  |  | T K1 v |  | 343.1604 | K |  |  | T K1 v |  | 333.1576 | K |  |  | T K1 v |  | 333.155 | K |  |  | T K1 v |  | 323.1525 | K |  |  | T K1 v |  | 323.1527 | K |  |  | T K1 v |  | 363.1433 | K |  |  | T K1 v |  | 353.1496 | K |  |  | T K1 v |  | 343.1416 | K |  |  | T K1 v |  | 323.1173 | K |  |  | T K1 v |  | 358.1644 | K |  |  | T K1 v |  | 343.157 | K |  |  | T K1 v |  | 338.1482 | K |  |  | T K1 v |  | 312.1658 | K
|  | T CH EGR |  | 315 | K |  |  | T CH EGR |  | 315 | K |  |  | T CH EGR |  | 315 | K |  |  | T CH EGR |  | 315 | K |  |  | T CH EGR |  | 315 | K |  |  | T CH EGR |  | 315 | K |  |  | T CH EGR |  | 315 | K |  |  | T CH EGR |  | 315 | K |  |  | T CH EGR |  | 315 | K |  |  | T CH EGR |  | 315 | K |  |  | T CH EGR |  | 315 | K |  |  | T CH EGR |  | 315 | K |  |  | T CH EGR |  | 315 | K |  |  | T CH EGR |  | 315 | K |  |  | T CH EGR |  | 315 | K |  |  | T CH EGR |  | 315 | K |  |  | T CH EGR |  | 315 | K |  |  | T CH EGR |  | 315 | K |  |  | T CH EGR |  | 315 | K |  |  | T CH EGR |  | 315 | K |  |  | T CH EGR |  | 315 | K |  |  | T CH EGR |  | 315 | K |  |  | T CH EGR |  | 315 | K |  |  | T CH EGR |  | 315 | K |  |  | T CH EGR |  | 315 | K |  |  | T CH EGR |  | 315 | K
|  | eta CH EGR |  | 50% |  |  |  | eta CH EGR |  | 50% |  |  |  | eta CH EGR |  | 50% |  |  |  | eta CH EGR |  | 50% |  |  |  | eta CH EGR |  | 50% |  |  |  | eta CH EGR |  | 50% |  |  |  | eta CH EGR |  | 50% |  |  |  | eta CH EGR |  | 50% |  |  |  | eta CH EGR |  | 50% |  |  |  | eta CH EGR |  | 50% |  |  |  | eta CH EGR |  | 50% |  |  |  | eta CH EGR |  | 50% |  |  |  | eta CH EGR |  | 50% |  |  |  | eta CH EGR |  | 50% |  |  |  | eta CH EGR |  | 50% |  |  |  | eta CH EGR |  | 50% |  |  |  | eta CH EGR |  | 50% |  |  |  | eta CH EGR |  | 50% |  |  |  | eta CH EGR |  | 50% |  |  |  | eta CH EGR |  | 50% |  |  |  | eta CH EGR |  | 50% |  |  |  | eta CH EGR |  | 50% |  |  |  | eta CH EGR |  | 50% |  |  |  | eta CH EGR |  | 50% |  |  |  | eta CH EGR |  | 50% |  |  |  | eta CH EGR |  | 50%
|  | T EGR |  | 562.6856 | K |  |  | T EGR |  | 559.3439 | K |  |  | T EGR |  | 561.515 | K |  |  | T EGR |  | 567.7678 | K |  |  | T EGR |  | 571.1919 | K |  |  | T EGR |  | 571.4876 | K |  |  | T EGR |  | 574.3582 | K |  |  | T EGR |  | 579.2792 | K |  |  | T EGR |  | 584.3572 | K |  |  | T EGR |  | 590.9239 | K |  |  | T EGR |  | 603.8782 | K |  |  | T EGR |  | 610.6127 | K |  |  | T EGR |  | 605.4541 | K |  |  | T EGR |  | 582.9505 | K |  |  | T EGR |  | 587.4008 | K |  |  | T EGR |  | 596.0406 | K |  |  | T EGR |  | 614.0973 | K |  |  | T EGR |  | 616.7464 | K |  |  | T EGR |  | 570.6163 | K |  |  | T EGR |  | 539.9748 | K |  |  | T EGR |  | 522.1885 | K |  |  | T EGR |  | 422.7655 | K |  |  | T EGR |  | 596.1427 | K |  |  | T EGR |  | 579.1763 | K |  |  | T EGR |  | 538.5669 | K |  |  | T EGR |  | 370.6329 | K
|  | p ref |  | 100 | kPa |  |  | p ref |  | 100 | kPa |  |  | p ref |  | 100 | kPa |  |  | p ref |  | 100 | kPa |  |  | p ref |  | 100 | kPa |  |  | p ref |  | 100 | kPa |  |  | p ref |  | 100 | kPa |  |  | p ref |  | 100 | kPa |  |  | p ref |  | 100 | kPa |  |  | p ref |  | 100 | kPa |  |  | p ref |  | 100 | kPa |  |  | p ref |  | 100 | kPa |  |  | p ref |  | 100 | kPa |  |  | p ref |  | 100 | kPa |  |  | p ref |  | 100 | kPa |  |  | p ref |  | 100 | kPa |  |  | p ref |  | 100 | kPa |  |  | p ref |  | 100 | kPa |  |  | p ref |  | 100 | kPa |  |  | p ref |  | 100 | kPa |  |  | p ref |  | 100 | kPa |  |  | p ref |  | 100 | kPa |  |  | p ref |  | 100 | kPa |  |  | p ref |  | 100 | kPa |  |  | p ref |  | 100 | kPa |  |  | p ref |  | 100 | kPa
|  | T ref |  | 300 | kPa |  |  | T ref |  | 300 | kPa |  |  | T ref |  | 300 | kPa |  |  | T ref |  | 300 | kPa |  |  | T ref |  | 300 | kPa |  |  | T ref |  | 300 | kPa |  |  | T ref |  | 300 | kPa |  |  | T ref |  | 300 | kPa |  |  | T ref |  | 300 | kPa |  |  | T ref |  | 300 | kPa |  |  | T ref |  | 300 | kPa |  |  | T ref |  | 300 | kPa |  |  | T ref |  | 300 | kPa |  |  | T ref |  | 300 | kPa |  |  | T ref |  | 300 | kPa |  |  | T ref |  | 300 | kPa |  |  | T ref |  | 300 | kPa |  |  | T ref |  | 300 | kPa |  |  | T ref |  | 300 | kPa |  |  | T ref |  | 300 | kPa |  |  | T ref |  | 300 | kPa |  |  | T ref |  | 300 | kPa |  |  | T ref |  | 300 | kPa |  |  | T ref |  | 300 | kPa |  |  | T ref |  | 300 | kPa |  |  | T ref |  | 300 | kPa
| Isobarická měrná tep. kap. plynu v kompresoru | c p K |  | 1004.5 | J.kg-1.K-1 |  |  | c p K |  | 1004.5 | J.kg-1.K-1 |  |  | c p K |  | 1004.5 | J.kg-1.K-1 |  |  | c p K |  | 1004.5 | J.kg-1.K-1 |  |  | c p K |  | 1004.5 | J.kg-1.K-1 |  |  | c p K |  | 1004.5 | J.kg-1.K-1 |  |  | c p K |  | 1004.5 | J.kg-1.K-1 |  |  | c p K |  | 1004.5 | J.kg-1.K-1 |  |  | c p K |  | 1004.5 | J.kg-1.K-1 |  |  | c p K |  | 1004.5 | J.kg-1.K-1 |  |  | c p K |  | 1004.5 | J.kg-1.K-1 |  |  | c p K |  | 1004.5 | J.kg-1.K-1 |  |  | c p K |  | 1004.5 | J.kg-1.K-1 |  |  | c p K |  | 1004.5 | J.kg-1.K-1 |  |  | c p K |  | 1004.5 | J.kg-1.K-1 |  |  | c p K |  | 1004.5 | J.kg-1.K-1 |  |  | c p K |  | 1004.5 | J.kg-1.K-1 |  |  | c p K |  | 1004.5 | J.kg-1.K-1 |  |  | c p K |  | 1004.5 | J.kg-1.K-1 |  |  | c p K |  | 1004.5 | J.kg-1.K-1 |  |  | c p K |  | 1004.5 | J.kg-1.K-1 |  |  | c p K |  | 1004.5 | J.kg-1.K-1 |  |  | c p K |  | 1004.5 | J.kg-1.K-1 |  |  | c p K |  | 1004.5 | J.kg-1.K-1 |  |  | c p K |  | 1004.5 | J.kg-1.K-1 |  |  | c p K |  | 1004.5 | J.kg-1.K-1
| Poissonova konstanta plynu v K | kappa K |  | 1.4 | 3.5 |  |  | kappa K |  | 1.4 | 3.5 |  |  | kappa K |  | 1.4 | 3.5 |  |  | kappa K |  | 1.4 | 3.5 |  |  | kappa K |  | 1.4 | 3.5 |  |  | kappa K |  | 1.4 | 3.5 |  |  | kappa K |  | 1.4 | 3.5 |  |  | kappa K |  | 1.4 | 3.5 |  |  | kappa K |  | 1.4 | 3.5 |  |  | kappa K |  | 1.4 | 3.5 |  |  | kappa K |  | 1.4 | 3.5 |  |  | kappa K |  | 1.4 | 3.5 |  |  | kappa K |  | 1.4 | 3.5 |  |  | kappa K |  | 1.4 | 3.5 |  |  | kappa K |  | 1.4 | 3.5 |  |  | kappa K |  | 1.4 | 3.5 |  |  | kappa K |  | 1.4 | 3.5 |  |  | kappa K |  | 1.4 | 3.5 |  |  | kappa K |  | 1.4 | 3.5 |  |  | kappa K |  | 1.4 | 3.5 |  |  | kappa K |  | 1.4 | 3.5 |  |  | kappa K |  | 1.4 | 3.5 |  |  | kappa K |  | 1.4 | 3.5 |  |  | kappa K |  | 1.4 | 3.5 |  |  | kappa K |  | 1.4 | 3.5 |  |  | kappa K |  | 1.4 | 3.5
| Isobarická měrná tep. kap. pro sací potrubí | c p s |  | 1004.5 | J.kg-1.K-1 |  |  | c p s |  | 1004.5 | J.kg-1.K-1 |  |  | c p s |  | 1004.5 | J.kg-1.K-1 |  |  | c p s |  | 1004.5 | J.kg-1.K-1 |  |  | c p s |  | 1004.5 | J.kg-1.K-1 |  |  | c p s |  | 1004.5 | J.kg-1.K-1 |  |  | c p s |  | 1004.5 | J.kg-1.K-1 |  |  | c p s |  | 1004.5 | J.kg-1.K-1 |  |  | c p s |  | 1004.5 | J.kg-1.K-1 |  |  | c p s |  | 1004.5 | J.kg-1.K-1 |  |  | c p s |  | 1004.5 | J.kg-1.K-1 |  |  | c p s |  | 1004.5 | J.kg-1.K-1 |  |  | c p s |  | 1004.5 | J.kg-1.K-1 |  |  | c p s |  | 1004.5 | J.kg-1.K-1 |  |  | c p s |  | 1004.5 | J.kg-1.K-1 |  |  | c p s |  | 1004.5 | J.kg-1.K-1 |  |  | c p s |  | 1004.5 | J.kg-1.K-1 |  |  | c p s |  | 1004.5 | J.kg-1.K-1 |  |  | c p s |  | 1004.5 | J.kg-1.K-1 |  |  | c p s |  | 1004.5 | J.kg-1.K-1 |  |  | c p s |  | 1004.5 | J.kg-1.K-1 |  |  | c p s |  | 1004.5 | J.kg-1.K-1 |  |  | c p s |  | 1004.5 | J.kg-1.K-1 |  |  | c p s |  | 1004.5 | J.kg-1.K-1 |  |  | c p s |  | 1004.5 | J.kg-1.K-1 |  |  | c p s |  | 1004.5 | J.kg-1.K-1
| Poissonova konstanta plynu v sac. potr. | kappa s |  | 1.4 | 3.5 |  |  | kappa s |  | 1.4 | 3.5 |  |  | kappa s |  | 1.4 | 3.5 |  |  | kappa s |  | 1.4 | 3.5 |  |  | kappa s |  | 1.4 | 3.5 |  |  | kappa s |  | 1.4 | 3.5 |  |  | kappa s |  | 1.4 | 3.5 |  |  | kappa s |  | 1.4 | 3.5 |  |  | kappa s |  | 1.4 | 3.5 |  |  | kappa s |  | 1.4 | 3.5 |  |  | kappa s |  | 1.4 | 3.5 |  |  | kappa s |  | 1.4 | 3.5 |  |  | kappa s |  | 1.4 | 3.5 |  |  | kappa s |  | 1.4 | 3.5 |  |  | kappa s |  | 1.4 | 3.5 |  |  | kappa s |  | 1.4 | 3.5 |  |  | kappa s |  | 1.4 | 3.5 |  |  | kappa s |  | 1.4 | 3.5 |  |  | kappa s |  | 1.4 | 3.5 |  |  | kappa s |  | 1.4 | 3.5 |  |  | kappa s |  | 1.4 | 3.5 |  |  | kappa s |  | 1.4 | 3.5 |  |  | kappa s |  | 1.4 | 3.5 |  |  | kappa s |  | 1.4 | 3.5 |  |  | kappa s |  | 1.4 | 3.5 |  |  | kappa s |  | 1.4 | 3.5
| Tlak v sacím potrubí | p s |  | 307.4273 | kPa |  |  | p s |  | 309.152 | kPa |  |  | p s |  | 317.273 | kPa |  |  | p s |  | 326.8132 | kPa |  |  | p s |  | 335.3411 | kPa |  |  | p s |  | 333.7738 | kPa |  |  | p s |  | 334.4397 | kPa |  |  | p s |  | 330.8047 | kPa |  |  | p s |  | 323.5412 | kPa |  |  | p s |  | 312.8289 | kPa |  |  | p s |  | 301.7384 | kPa |  |  | p s |  | 284.367 | kPa |  |  | p s |  | 255.4693 | kPa |  |  | p s |  | 249.5483 | kPa |  |  | p s |  | 219.4739 | kPa |  |  | p s |  | 190.924 | kPa |  |  | p s |  | 152.0897 | kPa |  |  | p s |  | 144.8439 | kPa |  |  | p s |  | 309.5693 | kPa |  |  | p s |  | 291.0511 | kPa |  |  | p s |  | 233.8536 | kPa |  |  | p s |  | 145.2733 | kPa |  |  | p s |  | 289.7574 | kPa |  |  | p s |  | 231.3625 | kPa |  |  | p s |  | 166.7411 | kPa |  |  | p s |  | 104.6879 | kPa
|  | p K2 |  | 307.4273 | kPa |  |  | p K2 |  | 309.152 | kPa |  |  | p K2 |  | 317.273 | kPa |  |  | p K2 |  | 326.8132 | kPa |  |  | p K2 |  | 335.3411 | kPa |  |  | p K2 |  | 333.7738 | kPa |  |  | p K2 |  | 334.4397 | kPa |  |  | p K2 |  | 330.8047 | kPa |  |  | p K2 |  | 323.5412 | kPa |  |  | p K2 |  | 312.8289 | kPa |  |  | p K2 |  | 301.7384 | kPa |  |  | p K2 |  | 284.367 | kPa |  |  | p K2 |  | 255.4693 | kPa |  |  | p K2 |  | 249.5483 | kPa |  |  | p K2 |  | 219.4739 | kPa |  |  | p K2 |  | 190.924 | kPa |  |  | p K2 |  | 152.0897 | kPa |  |  | p K2 |  | 144.8439 | kPa |  |  | p K2 |  | 309.5693 | kPa |  |  | p K2 |  | 291.0511 | kPa |  |  | p K2 |  | 233.8536 | kPa |  |  | p K2 |  | 145.2733 | kPa |  |  | p K2 |  | 289.7574 | kPa |  |  | p K2 |  | 231.3625 | kPa |  |  | p K2 |  | 166.7411 | kPa |  |  | p K2 |  | 104.6879 | kPa
|  | pi K |  | 1 |  |  |  | pi K |  | 1 |  |  |  | pi K |  | 1 |  |  |  | pi K |  | 1 |  |  |  | pi K |  | 1 |  |  |  | pi K |  | 1 |  |  |  | pi K |  | 1 |  |  |  | pi K |  | 1 |  |  |  | pi K |  | 1 |  |  |  | pi K |  | 1 |  |  |  | pi K |  | 1 |  |  |  | pi K |  | 1 |  |  |  | pi K |  | 1 |  |  |  | pi K |  | 1 |  |  |  | pi K |  | 1 |  |  |  | pi K |  | 1 |  |  |  | pi K |  | 1 |  |  |  | pi K |  | 1 |  |  |  | pi K |  | 1 |  |  |  | pi K |  | 1 |  |  |  | pi K |  | 1 |  |  |  | pi K |  | 1 |  |  |  | pi K |  | 1 |  |  |  | pi K |  | 1 |  |  |  | pi K |  | 1 |  |  |  | pi K |  | 1
|  | T K1 |  | 363.1435 | K |  |  | T K1 |  | 363.1453 | K |  |  | T K1 |  | 363.1509 | K |  |  | T K1 |  | 373.1476 | K |  |  | T K1 |  | 383.1446 | K |  |  | T K1 |  | 380.0213 | K |  |  | T K1 |  | 388.1459 | K |  |  | T K1 |  | 388.1505 | K |  |  | T K1 |  | 383.1571 | K |  |  | T K1 |  | 383.158 | K |  |  | T K1 |  | 378.161 | K |  |  | T K1 |  | 373.1607 | K |  |  | T K1 |  | 353.1603 | K |  |  | T K1 |  | 343.1604 | K |  |  | T K1 |  | 333.1576 | K |  |  | T K1 |  | 333.155 | K |  |  | T K1 |  | 323.1525 | K |  |  | T K1 |  | 323.1527 | K |  |  | T K1 |  | 363.1433 | K |  |  | T K1 |  | 353.1496 | K |  |  | T K1 |  | 343.1416 | K |  |  | T K1 |  | 323.1173 | K |  |  | T K1 |  | 358.1644 | K |  |  | T K1 |  | 343.157 | K |  |  | T K1 |  | 338.1482 | K |  |  | T K1 |  | 312.1658 | K
|  | T K2 |  | 363.1435 | K |  |  | T K2 |  | 363.1453 | K |  |  | T K2 |  | 363.1509 | K |  |  | T K2 |  | 373.1476 | K |  |  | T K2 |  | 383.1446 | K |  |  | T K2 |  | 380.0213 | K |  |  | T K2 |  | 388.1459 | K |  |  | T K2 |  | 388.1505 | K |  |  | T K2 |  | 383.1571 | K |  |  | T K2 |  | 383.158 | K |  |  | T K2 |  | 378.161 | K |  |  | T K2 |  | 373.1607 | K |  |  | T K2 |  | 353.1603 | K |  |  | T K2 |  | 343.1604 | K |  |  | T K2 |  | 333.1576 | K |  |  | T K2 |  | 333.155 | K |  |  | T K2 |  | 323.1525 | K |  |  | T K2 |  | 323.1527 | K |  |  | T K2 |  | 363.1433 | K |  |  | T K2 |  | 353.1496 | K |  |  | T K2 |  | 343.1416 | K |  |  | T K2 |  | 323.1173 | K |  |  | T K2 |  | 358.1644 | K |  |  | T K2 |  | 343.157 | K |  |  | T K2 |  | 338.1482 | K |  |  | T K2 |  | 312.1658 | K
|  | T s |  | 363.1435 | K |  |  | T s |  | 363.1453 | K |  |  | T s |  | 363.1509 | K |  |  | T s |  | 373.1476 | K |  |  | T s |  | 383.1446 | K |  |  | T s |  | 380.0213 | K |  |  | T s |  | 388.1459 | K |  |  | T s |  | 388.1505 | K |  |  | T s |  | 383.1571 | K |  |  | T s |  | 383.158 | K |  |  | T s |  | 378.161 | K |  |  | T s |  | 373.1607 | K |  |  | T s |  | 353.1603 | K |  |  | T s |  | 343.1604 | K |  |  | T s |  | 333.1576 | K |  |  | T s |  | 333.155 | K |  |  | T s |  | 323.1525 | K |  |  | T s |  | 323.1527 | K |  |  | T s |  | 363.1433 | K |  |  | T s |  | 353.1496 | K |  |  | T s |  | 343.1416 | K |  |  | T s |  | 323.1173 | K |  |  | T s |  | 358.1644 | K |  |  | T s |  | 343.157 | K |  |  | T s |  | 338.1482 | K |  |  | T s |  | 312.1658 | K
|  | m°K red |  | 0.18661 | kg.s-1 |  |  | m°K red |  | 0.18465 | kg.s-1 |  |  | m°K red |  | 0.18324 | kg.s-1 |  |  | m°K red |  | 0.18523 | kg.s-1 |  |  | m°K red |  | 0.18405 | kg.s-1 |  |  | m°K red |  | 0.1764 | kg.s-1 |  |  | m°K red |  | 0.17087 | kg.s-1 |  |  | m°K red |  | 0.15898 | kg.s-1 |  |  | m°K red |  | 0.14484 | kg.s-1 |  |  | m°K red |  | 0.13181 | kg.s-1 |  |  | m°K red |  | 0.11838 | kg.s-1 |  |  | m°K red |  | 0.10494 | kg.s-1 |  |  | m°K red |  | 327.437 | kg.h-1 |  |  | m°K red |  | 317.6778 | kg.h-1 |  |  | m°K red |  | 253.156 | kg.h-1 |  |  | m°K red |  | 200.3562 | kg.h-1 |  |  | m°K red |  | 141.2843 | kg.h-1 |  |  | m°K red |  | 120.9863 | kg.h-1 |  |  | m°K red |  | 0.1861 | kg.s-1 |  |  | m°K red |  | 0.15873 | kg.s-1 |  |  | m°K red |  | 0.12336 | kg.s-1 |  |  | m°K red |  | 338.3922 | kg.h-1 |  |  | m°K red |  | 0.10755 | kg.s-1 |  |  | m°K red |  | 293.7663 | kg.h-1 |  |  | m°K red |  | 205.0382 | kg.h-1 |  |  | m°K red |  | 88.6858 | kg.h-1
|  | P K/PM |  | 0% |  |  |  | P K/PM |  | 0% |  |  |  | P K/PM |  | 0% |  |  |  | P K/PM |  | 0% |  |  |  | P K/PM |  | 0% |  |  |  | P K/PM |  | 0% |  |  |  | P K/PM |  | 0% |  |  |  | P K/PM |  | 0% |  |  |  | P K/PM |  | 0% |  |  |  | P K/PM |  | 0% |  |  |  | P K/PM |  | 0% |  |  |  | P K/PM |  | 0% |  |  |  | P K/PM |  | 0% |  |  |  | P K/PM |  | 0% |  |  |  | P K/PM |  | 0% |  |  |  | P K/PM |  | 0% |  |  |  | P K/PM |  | 0% |  |  |  | P K/PM |  | 0% |  |  |  | P K/PM |  | 0% |  |  |  | P K/PM |  | 0% |  |  |  | P K/PM |  | 0% |  |  |  | P K/PM |  | 0% |  |  |  | P K/PM |  | 0% |  |  |  | P K/PM |  | 0% |  |  |  | P K/PM |  | 0% |  |  |  | P K/PM |  | 0%
|  | del i K |  | 0 | kJ/kg |  |  | del i K |  | 0 | kJ/kg |  |  | del i K |  | 0 | kJ/kg |  |  | del i K |  | 0 | kJ/kg |  |  | del i K |  | 0 | kJ/kg |  |  | del i K |  | 0 | kJ/kg |  |  | del i K |  | 0 | kJ/kg |  |  | del i K |  | 0 | kJ/kg |  |  | del i K |  | 0 | kJ/kg |  |  | del i K |  | 0 | kJ/kg |  |  | del i K |  | 0 | kJ/kg |  |  | del i K |  | 0 | kJ/kg |  |  | del i K |  | 0 | kJ/kg |  |  | del i K |  | 0 | kJ/kg |  |  | del i K |  | 0 | kJ/kg |  |  | del i K |  | 0 | kJ/kg |  |  | del i K |  | 0 | kJ/kg |  |  | del i K |  | 0 | kJ/kg |  |  | del i K |  | 0 | kJ/kg |  |  | del i K |  | 0 | kJ/kg |  |  | del i K |  | 0 | kJ/kg |  |  | del i K |  | 0 | kJ/kg |  |  | del i K |  | 0 | kJ/kg |  |  | del i K |  | 0 | kJ/kg |  |  | del i K |  | 0 | kJ/kg |  |  | del i K |  | 0 | kJ/kg
|  | P K |  | 0 | kW |  |  | P K |  | 0 | kW |  |  | P K |  | 0 | kW |  |  | P K |  | 0 | kW |  |  | P K |  | 0 | kW |  |  | P K |  | 0 | kW |  |  | P K |  | 0 | kW |  |  | P K |  | 0 | kW |  |  | P K |  | 0 | kW |  |  | P K |  | 0 | kW |  |  | P K |  | 0 | kW |  |  | P K |  | 0 | kW |  |  | P K |  | 0 | kW |  |  | P K |  | 0 | kW |  |  | P K |  | 0 | kW |  |  | P K |  | 0 | kW |  |  | P K |  | 0 | kW |  |  | P K |  | 0 | kW |  |  | P K |  | 0 | kW |  |  | P K |  | 0 | kW |  |  | P K |  | 0 | kW |  |  | P K |  | 0 | kW |  |  | P K |  | 0 | kW |  |  | P K |  | 0 | kW |  |  | P K |  | 0 | kW |  |  | P K |  | 0 | kW
|  | mu K | 65% | 65% |  |  |  | mu K | 65% | 65% |  |  |  | mu K | 65% | 65% |  |  |  | mu K | 65% | 65% |  |  |  | mu K | 65% | 65% |  |  |  | mu K | 65% | 65% |  |  |  | mu K | 65% | 65% |  |  |  | mu K | 65% | 65% |  |  |  | mu K | 65% | 65% |  |  |  | mu K | 65% | 65% |  |  |  | mu K | 65% | 65% |  |  |  | mu K | 65% | 65% |  |  |  | mu K | 65% | 65% |  |  |  | mu K | 65% | 65% |  |  |  | mu K | 65% | 65% |  |  |  | mu K | 65% | 65% |  |  |  | mu K | 65% | 65% |  |  |  | mu K | 65% | 65% |  |  |  | mu K | 65% | 65% |  |  |  | mu K | 65% | 65% |  |  |  | mu K | 65% | 65% |  |  |  | mu K | 65% | 65% |  |  |  | mu K | 65% | 65% |  |  |  | mu K | 65% | 65% |  |  |  | mu K | 65% | 65% |  |  |  | mu K | 65% | 65%
|  | D 2K |  | 1 | mm |  |  | D 2K |  | 1 | mm |  |  | D 2K |  | 1 | mm |  |  | D 2K |  | 1 | mm |  |  | D 2K |  | 1 | mm |  |  | D 2K |  | 1 | mm |  |  | D 2K |  | 1 | mm |  |  | D 2K |  | 1 | mm |  |  | D 2K |  | 1 | mm |  |  | D 2K |  | 1 | mm |  |  | D 2K |  | 1 | mm |  |  | D 2K |  | 1 | mm |  |  | D 2K |  | 1 | mm |  |  | D 2K |  | 1 | mm |  |  | D 2K |  | 1 | mm |  |  | D 2K |  | 1 | mm |  |  | D 2K |  | 1 | mm |  |  | D 2K |  | 1 | mm |  |  | D 2K |  | 1 | mm |  |  | D 2K |  | 1 | mm |  |  | D 2K |  | 1 | mm |  |  | D 2K |  | 1 | mm |  |  | D 2K |  | 1 | mm |  |  | D 2K |  | 1 | mm |  |  | D 2K |  | 1 | mm |  |  | D 2K |  | 1 | mm
|  | n TD |  | 0 | min-1 |  |  | n TD |  | 0 | min-1 |  |  | n TD |  | 0 | min-1 |  |  | n TD |  | 0 | min-1 |  |  | n TD |  | 0 | min-1 |  |  | n TD |  | 0 | min-1 |  |  | n TD |  | 0 | min-1 |  |  | n TD |  | 0 | min-1 |  |  | n TD |  | 0 | min-1 |  |  | n TD |  | 0 | min-1 |  |  | n TD |  | 0 | min-1 |  |  | n TD |  | 0 | min-1 |  |  | n TD |  | 0 | min-1 |  |  | n TD |  | 0 | min-1 |  |  | n TD |  | 0 | min-1 |  |  | n TD |  | 0 | min-1 |  |  | n TD |  | 0 | min-1 |  |  | n TD |  | 0 | min-1 |  |  | n TD |  | 0 | min-1 |  |  | n TD |  | 0 | min-1 |  |  | n TD |  | 0 | min-1 |  |  | n TD |  | 0 | min-1 |  |  | n TD |  | 0 | min-1 |  |  | n TD |  | 0 | min-1 |  |  | n TD |  | 0 | min-1 |  |  | n TD |  | 0 | min-1
|  | u K |  | 0 | m/s |  |  | u K |  | 0 | m/s |  |  | u K |  | 0 | m/s |  |  | u K |  | 0 | m/s |  |  | u K |  | 0 | m/s |  |  | u K |  | 0 | m/s |  |  | u K |  | 0 | m/s |  |  | u K |  | 0 | m/s |  |  | u K |  | 0 | m/s |  |  | u K |  | 0 | m/s |  |  | u K |  | 0 | m/s |  |  | u K |  | 0 | m/s |  |  | u K |  | 0 | m/s |  |  | u K |  | 0 | m/s |  |  | u K |  | 0 | m/s |  |  | u K |  | 0 | m/s |  |  | u K |  | 0 | m/s |  |  | u K |  | 0 | m/s |  |  | u K |  | 0 | m/s |  |  | u K |  | 0 | m/s |  |  | u K |  | 0 | m/s |  |  | u K |  | 0 | m/s |  |  | u K |  | 0 | m/s |  |  | u K |  | 0 | m/s |  |  | u K |  | 0 | m/s |  |  | u K |  | 0 | m/s
Motor | Poissonova konstanta plynu ve výfuku | kappa v |  | 1.3 | 4.3333 |  |  | kappa v |  | 1.3 | 4.3333 |  |  | kappa v |  | 1.3 | 4.3333 |  |  | kappa v |  | 1.3 | 4.3333 |  |  | kappa v |  | 1.3 | 4.3333 |  |  | kappa v |  | 1.3 | 4.3333 |  |  | kappa v |  | 1.3 | 4.3333 |  |  | kappa v |  | 1.3 | 4.3333 |  |  | kappa v |  | 1.3 | 4.3333 |  |  | kappa v |  | 1.3 | 4.3333 |  |  | kappa v |  | 1.3 | 4.3333 |  |  | kappa v |  | 1.3 | 4.3333 |  |  | kappa v |  | 1.3 | 4.3333 |  |  | kappa v |  | 1.3 | 4.3333 |  |  | kappa v |  | 1.3 | 4.3333 |  |  | kappa v |  | 1.3 | 4.3333 |  |  | kappa v |  | 1.3 | 4.3333 |  |  | kappa v |  | 1.3 | 4.3333 |  |  | kappa v |  | 1.3 | 4.3333 |  |  | kappa v |  | 1.3 | 4.3333 |  |  | kappa v |  | 1.3 | 4.3333 |  |  | kappa v |  | 1.3 | 4.3333 |  |  | kappa v |  | 1.3 | 4.3333 |  |  | kappa v |  | 1.3 | 4.3333 |  |  | kappa v |  | 1.3 | 4.3333 |  |  | kappa v |  | 1.3 | 4.3333
|  | kappa T |  | 1.32 | 4.125 |  |  | kappa T |  | 1.32 | 4.125 |  |  | kappa T |  | 1.32 | 4.125 |  |  | kappa T |  | 1.32 | 4.125 |  |  | kappa T |  | 1.32 | 4.125 |  |  | kappa T |  | 1.32 | 4.125 |  |  | kappa T |  | 1.32 | 4.125 |  |  | kappa T |  | 1.32 | 4.125 |  |  | kappa T |  | 1.32 | 4.125 |  |  | kappa T |  | 1.32 | 4.125 |  |  | kappa T |  | 1.32 | 4.125 |  |  | kappa T |  | 1.32 | 4.125 |  |  | kappa T |  | 1.32 | 4.125 |  |  | kappa T |  | 1.32 | 4.125 |  |  | kappa T |  | 1.32 | 4.125 |  |  | kappa T |  | 1.32 | 4.125 |  |  | kappa T |  | 1.32 | 4.125 |  |  | kappa T |  | 1.32 | 4.125 |  |  | kappa T |  | 1.32 | 4.125 |  |  | kappa T |  | 1.32 | 4.125 |  |  | kappa T |  | 1.32 | 4.125 |  |  | kappa T |  | 1.32 | 4.125 |  |  | kappa T |  | 1.32 | 4.125 |  |  | kappa T |  | 1.32 | 4.125 |  |  | kappa T |  | 1.32 | 4.125 |  |  | kappa T |  | 1.32 | 4.125
| Měrná plynová konstanta pro plyn v turbině | r v |  | 288 | J.kg-1.K-1 |  |  | r v |  | 288 | J.kg-1.K-1 |  |  | r v |  | 288 | J.kg-1.K-1 |  |  | r v |  | 288 | J.kg-1.K-1 |  |  | r v |  | 288 | J.kg-1.K-1 |  |  | r v |  | 288 | J.kg-1.K-1 |  |  | r v |  | 288 | J.kg-1.K-1 |  |  | r v |  | 288 | J.kg-1.K-1 |  |  | r v |  | 288 | J.kg-1.K-1 |  |  | r v |  | 288 | J.kg-1.K-1 |  |  | r v |  | 288 | J.kg-1.K-1 |  |  | r v |  | 288 | J.kg-1.K-1 |  |  | r v |  | 288 | J.kg-1.K-1 |  |  | r v |  | 288 | J.kg-1.K-1 |  |  | r v |  | 288 | J.kg-1.K-1 |  |  | r v |  | 288 | J.kg-1.K-1 |  |  | r v |  | 288 | J.kg-1.K-1 |  |  | r v |  | 288 | J.kg-1.K-1 |  |  | r v |  | 288 | J.kg-1.K-1 |  |  | r v |  | 288 | J.kg-1.K-1 |  |  | r v |  | 288 | J.kg-1.K-1 |  |  | r v |  | 288 | J.kg-1.K-1 |  |  | r v |  | 288 | J.kg-1.K-1 |  |  | r v |  | 288 | J.kg-1.K-1 |  |  | r v |  | 288 | J.kg-1.K-1 |  |  | r v |  | 288 | J.kg-1.K-1
| Poměrný odvod tepla chlazením (válec+výfuk) | K CH | 14.82% | 14.82% | 14.32% |  |  | K CH | 14.37% | 14.37% | 14.46% |  |  | K CH | 14.68% | 14.68% | 14.72% |  |  | K CH | 15.65% | 15.65% | 15.02% |  |  | K CH | 16.55% | 16.55% | 15.36% |  |  | K CH | 16.94% | 16.94% | 15.8% |  |  | K CH | 17.6% | 17.6% | 16.35% |  |  | K CH | 18.19% | 18.19% | 16.93% |  |  | K CH | 18.51% | 18.51% | 17.58% |  |  | K CH | 19.69% | 19.69% | 18.31% |  |  | K CH | 20.27% | 20.27% | 19.12% |  |  | K CH | 20.76% | 20.76% | 20% |  |  | K CH | 18.79% | 18.79% | 21.16% |  |  | K CH | 16.74% | 16.74% | 22.39% |  |  | K CH | 19.43% | 19.43% | 23.61% |  |  | K CH | 22.5% | 22.5% | 24.93% |  |  | K CH | 29.01% | 29.01% | 26.49% |  |  | K CH | 32.58% | 32.58% | 27.96% |  |  | K CH | 14.6% | 14.6% | 14.47% |  |  | K CH | 14.53% | 14.53% | 14.83% |  |  | K CH | 12.93% | 12.93% | 14.57% |  |  | K CH | 10.89% | 10.89% | 12.88% |  |  | K CH | 20.11% | 20.11% | 19.92% |  |  | K CH | 20.6% | 20.6% | 21.12% |  |  | K CH | 20.65% | 20.65% | 21.33% |  |  | K CH | 21.09% | 21.09% | 18.87%
| Poměrný odvod chlazením z výf. kanálu a potrubí | K vyf | 1% | 1% | 0.04 |  |  | K vyf | 1% | 1% | 0.04 |  |  | K vyf | 1% | 1% | 0.04 |  |  | K vyf | 1% | 1% | 0.04 |  |  | K vyf | 1% | 1% | 0.04 |  |  | K vyf | 1% | 1% | 0.04 |  |  | K vyf | 1% | 1% | 0.04 |  |  | K vyf | 1% | 1% | 0.04 |  |  | K vyf | 1% | 1% | 0.04 |  |  | K vyf | 1% | 1% | 0.04 |  |  | K vyf | 1% | 1% | 0.04 |  |  | K vyf | 1% | 1% | 0.04 |  |  | K vyf | 1% | 1% | 0.04 |  |  | K vyf | 1% | 1% | 0.04 |  |  | K vyf | 1% | 1% | 0.04 |  |  | K vyf | 1% | 1% | 0.04 |  |  | K vyf | 1% | 1% | 0.04 |  |  | K vyf | 1% | 1% | 0.04 |  |  | K vyf | 1% | 1% | 0.04 |  |  | K vyf | 1% | 1% | 0.04 |  |  | K vyf | 1% | 1% | 0.04 |  |  | K vyf | 1% | 1% | 0.04 |  |  | K vyf | 1% | 1% | 0.04 |  |  | K vyf | 1% | 1% | 0.04 |  |  | K vyf | 1% | 1% | 0.04 |  |  | K vyf | 1% | 1% | 0.04
| Mechanická účinnost motoru | eta m | 85% | 85% | 87.07% |  |  | eta m | 85% | 85% | 87.6% |  |  | eta m | 86% | 86% | 88.15% |  |  | eta m | 87% | 87% | 88.62% |  |  | eta m | 88% | 88% | 89% |  |  | eta m | 89% | 89% | 89.28% |  |  | eta m | 90% | 90% | 89.54% |  |  | eta m | 91% | 91% | 89.8% |  |  | eta m | 91% | 91% | 90.07% |  |  | eta m | 91% | 91% | 90.34% |  |  | eta m | 92% | 92% | 90.66% |  |  | eta m | 92% | 92% | 90.99% |  |  | eta m | 93% | 93% | 91.5% |  |  | eta m | 93% | 93% | 91.96% |  |  | eta m | 93% | 93% | 92.38% |  |  | eta m | 93% | 93% | 92.74% |  |  | eta m | 92% | 92% | 92.54% |  |  | eta m | 92% | 92% | 92.15% |  |  | eta m | 89% | 89% | 87.58% |  |  | eta m | 85% | 85% | 83.05% |  |  | eta m | 82% | 82% | 74.8% |  |  | eta m | 50% | 50% | 52.63% |  |  | eta m | 89% | 89% | 90.92% |  |  | eta m | 87% | 87% | 89.6% |  |  | eta m | 80% | 80% | 82.33% |  |  | eta m | 40% | 40% | 39.7%
| SPOJENÍ MOTOR-TURBINA | T ref |  | 298.15 | K |  |  | T ref |  | 298.15 | K |  |  | T ref |  | 298.15 | K |  |  | T ref |  | 298.15 | K |  |  | T ref |  | 298.15 | K |  |  | T ref |  | 298.15 | K |  |  | T ref |  | 298.15 | K |  |  | T ref |  | 298.15 | K |  |  | T ref |  | 298.15 | K |  |  | T ref |  | 298.15 | K |  |  | T ref |  | 298.15 | K |  |  | T ref |  | 298.15 | K |  |  | T ref |  | 298.15 | K |  |  | T ref |  | 298.15 | K |  |  | T ref |  | 298.15 | K |  |  | T ref |  | 298.15 | K |  |  | T ref |  | 298.15 | K |  |  | T ref |  | 298.15 | K |  |  | T ref |  | 298.15 | K |  |  | T ref |  | 298.15 | K |  |  | T ref |  | 298.15 | K |  |  | T ref |  | 298.15 | K |  |  | T ref |  | 298.15 | K |  |  | T ref |  | 298.15 | K |  |  | T ref |  | 298.15 | K |  |  | T ref |  | 298.15 | K
|  | m° T+WG |  | 0.35057 | kg.s-1 |  |  | m° T+WG |  | 0.34682 | kg.s-1 |  |  | m° T+WG |  | 0.34423 | kg.s-1 |  |  | m° T+WG |  | 0.34351 | kg.s-1 |  |  | m° T+WG |  | 0.33695 | kg.s-1 |  |  | m° T+WG |  | 0.3244 | kg.s-1 |  |  | m° T+WG |  | 0.31098 | kg.s-1 |  |  | m° T+WG |  | 0.28973 | kg.s-1 |  |  | m° T+WG |  | 0.26615 | kg.s-1 |  |  | m° T+WG |  | 0.24273 | kg.s-1 |  |  | m° T+WG |  | 0.21995 | kg.s-1 |  |  | m° T+WG |  | 0.19676 | kg.s-1 |  |  | m° T+WG |  | 0.17517 | kg.s-1 |  |  | m° T+WG |  | 0.17159 | kg.s-1 |  |  | m° T+WG |  | 0.13942 | kg.s-1 |  |  | m° T+WG |  | 0.11098 | kg.s-1 |  |  | m° T+WG |  | 0.080419 | kg.s-1 |  |  | m° T+WG |  | 0.06903 | kg.s-1 |  |  | m° T+WG |  | 0.34948 | kg.s-1 |  |  | m° T+WG |  | 0.30112 | kg.s-1 |  |  | m° T+WG |  | 0.23662 | kg.s-1 |  |  | m° T+WG |  | 0.18301 | kg.s-1 |  |  | m° T+WG |  | 0.20545 | kg.s-1 |  |  | m° T+WG |  | 0.1592 | kg.s-1 |  |  | m° T+WG |  | 0.11175 | kg.s-1 |  |  | m° T+WG |  | 0.048585 | kg.s-1
| Teplota ve výfukovém potrubí | T T1 |  | 810.3713 | K |  |  | T T1 |  | 803.6878 | K |  |  | T T1 |  | 808.03 | K |  |  | T T1 |  | 820.5356 | K |  |  | T T1 |  | 827.3837 | K |  |  | T T1 |  | 827.9752 | K |  |  | T T1 |  | 833.7164 | K |  |  | T T1 |  | 843.5584 | K |  |  | T T1 |  | 853.7144 | K |  |  | T T1 |  | 866.8477 | K |  |  | T T1 |  | 892.7565 | K |  |  | T T1 |  | 906.2255 | K |  |  | T T1 |  | 895.9082 | K |  |  | T T1 |  | 850.9009 | K |  |  | T T1 |  | 859.8016 | K |  |  | T T1 |  | 877.0811 | K |  |  | T T1 |  | 913.1946 | K |  |  | T T1 |  | 918.4929 | K |  |  | T T1 |  | 826.2326 | K |  |  | T T1 |  | 764.9497 | K |  |  | T T1 |  | 729.377 | K |  |  | T T1 |  | 530.5309 | K |  |  | T T1 |  | 877.2854 | K |  |  | T T1 |  | 843.3525 | K |  |  | T T1 |  | 762.1337 | K |  |  | T T1 |  | 426.2657 | K
|  | T T2 |  | 810.3713 | K |  |  | T T2 |  | 803.6878 | K |  |  | T T2 |  | 808.03 | K |  |  | T T2 |  | 820.5356 | K |  |  | T T2 |  | 827.3837 | K |  |  | T T2 |  | 827.9752 | K |  |  | T T2 |  | 833.7164 | K |  |  | T T2 |  | 843.5584 | K |  |  | T T2 |  | 853.7144 | K |  |  | T T2 |  | 866.8477 | K |  |  | T T2 |  | 892.7565 | K |  |  | T T2 |  | 906.2255 | K |  |  | T T2 |  | 895.9082 | K |  |  | T T2 |  | 850.9009 | K |  |  | T T2 |  | 859.8016 | K |  |  | T T2 |  | 877.0811 | K |  |  | T T2 |  | 913.1946 | K |  |  | T T2 |  | 918.4929 | K |  |  | T T2 |  | 826.2326 | K |  |  | T T2 |  | 764.9497 | K |  |  | T T2 |  | 729.377 | K |  |  | T T2 |  | 530.5309 | K |  |  | T T2 |  | 877.2854 | K |  |  | T T2 |  | 843.3525 | K |  |  | T T2 |  | 762.1337 | K |  |  | T T2 |  | 426.2657 | K
|  | eta T | 70.78% |  | 70.78% |  |  | eta T | 70.78% |  | 70.78% |  |  | eta T | 70.78% |  | 70.78% |  |  | eta T | 70.78% |  | 70.78% |  |  | eta T | 70.78% |  | 70.78% |  |  | eta T | 70.78% |  | 70.78% |  |  | eta T | 70.78% |  | 70.78% |  |  | eta T | 70.78% |  | 70.78% |  |  | eta T | 70.78% |  | 70.78% |  |  | eta T | 70.78% |  | 70.78% |  |  | eta T | 70.78% |  | 70.78% |  |  | eta T | 70.78% |  | 70.78% |  |  | eta T | 70.78% |  | 70.78% |  |  | eta T | 70.78% |  | 70.78% |  |  | eta T | 70.78% |  | 70.78% |  |  | eta T | 70.78% |  | 70.78% |  |  | eta T | 70.78% |  | 70.78% |  |  | eta T | 70.78% |  | 70.78% |  |  | eta T | 70.78% |  | 70.78% |  |  | eta T | 70.78% |  | 70.78% |  |  | eta T | 70.78% |  | 70.78% |  |  | eta T | 70.78% |  | 70.78% |  |  | eta T | 70.78% |  | 70.78% |  |  | eta T | 70.78% |  | 70.78% |  |  | eta T | 70.78% |  | 70.78% |  |  | eta T | 70.78% |  | 70.78%
|  | beta p | 138.1% |  | 138.1% |  |  | beta p | 138.9% |  | 138.9% |  |  | beta p | 139.9% |  | 139.9% |  |  | beta p | 140.8% |  | 140.8% |  |  | beta p | 141.7% |  | 141.7% |  |  | beta p | 142.5% |  | 142.5% |  |  | beta p | 143.2% |  | 143.2% |  |  | beta p | 143.8% |  | 143.8% |  |  | beta p | 144.4% |  | 144.4% |  |  | beta p | 144.9% |  | 144.9% |  |  | beta p | 145.3% |  | 145.3% |  |  | beta p | 145.7% |  | 145.7% |  |  | beta p | 146% |  | 146% |  |  | beta p | 146.2% |  | 146.2% |  |  | beta p | 146.3% |  | 146.3% |  |  | beta p | 146.4% |  | 146.4% |  |  | beta p | 146.4% |  | 146.4% |  |  | beta p | 146.3% |  | 146.3% |  |  | beta p | 138.9% |  | 138.9% |  |  | beta p | 138.9% |  | 138.9% |  |  | beta p | 138.9% |  | 138.9% |  |  | beta p | 138.9% |  | 138.9% |  |  | beta p | 145.7% |  | 145.7% |  |  | beta p | 145.7% |  | 145.7% |  |  | beta p | 145.7% |  | 145.7% |  |  | beta p | 145.7% |  | 145.7%
|  | eta m TD | 100% | 100% | 96% |  |  | eta m TD | 100% | 100% | 96% |  |  | eta m TD | 100% | 100% | 96% |  |  | eta m TD | 100% | 100% | 96% |  |  | eta m TD | 100% | 100% | 96% |  |  | eta m TD | 100% | 100% | 96% |  |  | eta m TD | 100% | 100% | 96% |  |  | eta m TD | 100% | 100% | 96% |  |  | eta m TD | 100% | 100% | 96% |  |  | eta m TD | 100% | 100% | 96% |  |  | eta m TD | 100% | 100% | 96% |  |  | eta m TD | 100% | 100% | 96% |  |  | eta m TD | 100% | 100% | 96% |  |  | eta m TD | 100% | 100% | 96% |  |  | eta m TD | 100% | 100% | 96% |  |  | eta m TD | 100% | 100% | 96% |  |  | eta m TD | 100% | 100% | 96% |  |  | eta m TD | 100% | 100% | 96% |  |  | eta m TD | 100% | 100% | 96% |  |  | eta m TD | 100% | 100% | 96% |  |  | eta m TD | 100% | 100% | 96% |  |  | eta m TD | 100% | 100% | 96% |  |  | eta m TD | 100% | 100% | 96% |  |  | eta m TD | 100% | 100% | 96% |  |  | eta m TD | 100% | 100% | 96% |  |  | eta m TD | 100% | 100% | 96%
|  | m° T |  | 0.35057 | kg.s-1 |  |  | m° T |  | 0.34682 | kg.s-1 |  |  | m° T |  | 0.34423 | kg.s-1 |  |  | m° T |  | 0.34351 | kg.s-1 |  |  | m° T |  | 0.33695 | kg.s-1 |  |  | m° T |  | 0.3244 | kg.s-1 |  |  | m° T |  | 0.31098 | kg.s-1 |  |  | m° T |  | 0.28973 | kg.s-1 |  |  | m° T |  | 0.26615 | kg.s-1 |  |  | m° T |  | 0.24273 | kg.s-1 |  |  | m° T |  | 0.21995 | kg.s-1 |  |  | m° T |  | 0.19676 | kg.s-1 |  |  | m° T |  | 0.17517 | kg.s-1 |  |  | m° T |  | 0.17159 | kg.s-1 |  |  | m° T |  | 0.13942 | kg.s-1 |  |  | m° T |  | 0.11098 | kg.s-1 |  |  | m° T |  | 0.080419 | kg.s-1 |  |  | m° T |  | 0.06903 | kg.s-1 |  |  | m° T |  | 0.34948 | kg.s-1 |  |  | m° T |  | 0.30112 | kg.s-1 |  |  | m° T |  | 0.23662 | kg.s-1 |  |  | m° T |  | 0.18301 | kg.s-1 |  |  | m° T |  | 0.20545 | kg.s-1 |  |  | m° T |  | 0.1592 | kg.s-1 |  |  | m° T |  | 0.11175 | kg.s-1 |  |  | m° T |  | 0.048585 | kg.s-1
|  | eta TD |  | 56.62% |  |  |  | eta TD |  | 56.62% |  |  |  | eta TD |  | 56.62% |  |  |  | eta TD |  | 56.62% |  |  |  | eta TD |  | 56.62% |  |  |  | eta TD |  | 56.62% |  |  |  | eta TD |  | 56.62% |  |  |  | eta TD |  | 56.62% |  |  |  | eta TD |  | 56.62% |  |  |  | eta TD |  | 56.62% |  |  |  | eta TD |  | 56.62% |  |  |  | eta TD |  | 56.62% |  |  |  | eta TD |  | 56.62% |  |  |  | eta TD |  | 56.62% |  |  |  | eta TD |  | 56.62% |  |  |  | eta TD |  | 56.62% |  |  |  | eta TD |  | 56.62% |  |  |  | eta TD |  | 56.62% |  |  |  | eta TD |  | 56.62% |  |  |  | eta TD |  | 56.62% |  |  |  | eta TD |  | 56.62% |  |  |  | eta TD |  | 56.62% |  |  |  | eta TD |  | 56.62% |  |  |  | eta TD |  | 56.62% |  |  |  | eta TD |  | 56.62% |  |  |  | eta TD |  | 56.62%
|  | K iter | [5 empty] | K iter | [5 empty] | K iter | [5 empty] | K iter | [5 empty] | K iter | [5 empty] | K iter | [5 empty] | K iter | [5 empty] | K iter | [5 empty] | K iter | [5 empty] | K iter | [5 empty] | K iter | [5 empty] | K iter | [5 empty] | K iter | [5 empty] | K iter | [5 empty] | K iter | [5 empty] | K iter | [5 empty] | K iter | [5 empty] | K iter | [5 empty] | K iter | [5 empty] | K iter | [5 empty] | K iter | [5 empty] | K iter | [5 empty] | K iter | [5 empty] | K iter | [5 empty] | K iter | [5 empty] | K iter
|  | pi T |  | 1 |  |  |  | pi T |  | 1 |  |  |  | pi T |  | 1 |  |  |  | pi T |  | 1 |  |  |  | pi T |  | 1 |  |  |  | pi T |  | 1 |  |  |  | pi T |  | 1 |  |  |  | pi T |  | 1 |  |  |  | pi T |  | 1 |  |  |  | pi T |  | 1 |  |  |  | pi T |  | 1 |  |  |  | pi T |  | 1 |  |  |  | pi T |  | 1 |  |  |  | pi T |  | 1 |  |  |  | pi T |  | 1 |  |  |  | pi T |  | 1 |  |  |  | pi T |  | 1 |  |  |  | pi T |  | 1 |  |  |  | pi T |  | 1 |  |  |  | pi T |  | 1 |  |  |  | pi T |  | 1 |  |  |  | pi T |  | 1 |  |  |  | pi T |  | 1 |  |  |  | pi T |  | 1 |  |  |  | pi T |  | 1 |  |  |  | pi T |  | 1
|  | zeta/A^2 [m-2] | 0 | 0 |  |  |  | zeta/A^2 [m-2] | 0 | 0 |  |  |  | zeta/A^2 [m-2] | 0 | 0 |  |  |  | zeta/A^2 [m-2] | 0 | 0 |  |  |  | zeta/A^2 [m-2] | 0 | 0 |  |  |  | zeta/A^2 [m-2] | 0 | 0 |  |  |  | zeta/A^2 [m-2] | 0 | 0 |  |  |  | zeta/A^2 [m-2] | 0 | 0 |  |  |  | zeta/A^2 [m-2] | 0 | 0 |  |  |  | zeta/A^2 [m-2] | 0 | 0 |  |  |  | zeta/A^2 [m-2] | 0 | 0 |  |  |  | zeta/A^2 [m-2] | 0 | 0 |  |  |  | zeta/A^2 [m-2] | 0 | 0 |  |  |  | zeta/A^2 [m-2] | 0 | 0 |  |  |  | zeta/A^2 [m-2] | 0 | 0 |  |  |  | zeta/A^2 [m-2] | 0 | 0 |  |  |  | zeta/A^2 [m-2] | 0 | 0 |  |  |  | zeta/A^2 [m-2] | 0 | 0 |  |  |  | zeta/A^2 [m-2] | 0 | 0 |  |  |  | zeta/A^2 [m-2] | 0 | 0 |  |  |  | zeta/A^2 [m-2] | 0 | 0 |  |  |  | zeta/A^2 [m-2] | 0 | 0 |  |  |  | zeta/A^2 [m-2] | 0 | 0 |  |  |  | zeta/A^2 [m-2] | 0 | 0 |  |  |  | zeta/A^2 [m-2] | 0 | 0 |  |  |  | zeta/A^2 [m-2] | 0 | 0
|  | rho vT 2 |  | 1.493 | kg.m-3 |  |  | rho vT 2 |  | 1.5209 | kg.m-3 |  |  | rho vT 2 |  | 1.5491 | kg.m-3 |  |  | rho vT 2 |  | 1.5624 | kg.m-3 |  |  | rho vT 2 |  | 1.5835 | kg.m-3 |  |  | rho vT 2 |  | 1.4991 | kg.m-3 |  |  | rho vT 2 |  | 1.5392 | kg.m-3 |  |  | rho vT 2 |  | 1.4958 | kg.m-3 |  |  | rho vT 2 |  | 1.4505 | kg.m-3 |  |  | rho vT 2 |  | 1.3841 | kg.m-3 |  |  | rho vT 2 |  | 1.288 | kg.m-3 |  |  | rho vT 2 |  | 1.1959 | kg.m-3 |  |  | rho vT 2 |  | 1.08 | kg.m-3 |  |  | rho vT 2 |  | 1.2476 | kg.m-3 |  |  | rho vT 2 |  | 1.0532 | kg.m-3 |  |  | rho vT 2 |  | 0.86965 | kg.m-3 |  |  | rho vT 2 |  | 0.59315 | kg.m-3 |  |  | rho vT 2 |  | 0.58287 | kg.m-3 |  |  | rho vT 2 |  | 1.4242 | kg.m-3 |  |  | rho vT 2 |  | 1.4811 | kg.m-3 |  |  | rho vT 2 |  | 1.1964 | kg.m-3 |  |  | rho vT 2 |  | 1.1103 | kg.m-3 |  |  | rho vT 2 |  | 1.3024 | kg.m-3 |  |  | rho vT 2 |  | 1.0756 | kg.m-3 |  |  | rho vT 2 |  | 0.83419 | kg.m-3 |  |  | rho vT 2 |  | 0.91242 | kg.m-3
|  | del p T | 0 | 0 | kPa |  |  | del p T | 0 | 0 | kPa |  |  | del p T | 0 | 0 | kPa |  |  | del p T | 0 | 0 | kPa |  |  | del p T | 0 | 0 | kPa |  |  | del p T | 0 | 0 | kPa |  |  | del p T | 0 | 0 | kPa |  |  | del p T | 0 | 0 | kPa |  |  | del p T | 0 | 0 | kPa |  |  | del p T | 0 | 0 | kPa |  |  | del p T | 0 | 0 | kPa |  |  | del p T | 0 | 0 | kPa |  |  | del p T | 0 | 0 | kPa |  |  | del p T | 0 | 0 | kPa |  |  | del p T | 0 | 0 | kPa |  |  | del p T | 0 | 0 | kPa |  |  | del p T | 0 | 0 | kPa |  |  | del p T | 0 | 0 | kPa |  |  | del p T | 0 | 0 | kPa |  |  | del p T | 0 | 0 | kPa |  |  | del p T | 0 | 0 | kPa |  |  | del p T | 0 | 0 | kPa |  |  | del p T | 0 | 0 | kPa |  |  | del p T | 0 | 0 | kPa |  |  | del p T | 0 | 0 | kPa |  |  | del p T | 0 | 0 | kPa
|  | p T2 |  | 348.4385 | kPa |  |  | p T2 |  | 352.0404 | kPa |  |  | p T2 |  | 360.488 | kPa |  |  | p T2 |  | 369.2179 | kPa |  |  | p T2 |  | 377.3328 | kPa |  |  | p T2 |  | 357.4676 | kPa |  |  | p T2 |  | 369.5862 | kPa |  |  | p T2 |  | 363.4049 | kPa |  |  | p T2 |  | 356.6366 | kPa |  |  | p T2 |  | 345.5518 | kPa |  |  | p T2 |  | 331.1571 | kPa |  |  | p T2 |  | 312.1265 | kPa |  |  | p T2 |  | 278.6697 | kPa |  |  | p T2 |  | 305.7348 | kPa |  |  | p T2 |  | 260.7953 | kPa |  |  | p T2 |  | 219.6725 | kPa |  |  | p T2 |  | 155.9987 | kPa |  |  | p T2 |  | 154.1842 | kPa |  |  | p T2 |  | 338.8954 | kPa |  |  | p T2 |  | 326.2944 | kPa |  |  | p T2 |  | 251.3183 | kPa |  |  | p T2 |  | 169.6411 | kPa |  |  | p T2 |  | 329.066 | kPa |  |  | p T2 |  | 261.2441 | kPa |  |  | p T2 |  | 183.1 | kPa |  |  | p T2 |  | 112.0132 | kPa
|  | p T1 |  | 348.4385 | kPa |  |  | p T1 |  | 352.0404 | kPa |  |  | p T1 |  | 360.488 | kPa |  |  | p T1 |  | 369.2179 | kPa |  |  | p T1 |  | 377.3328 | kPa |  |  | p T1 |  | 357.4676 | kPa |  |  | p T1 |  | 369.5862 | kPa |  |  | p T1 |  | 363.4049 | kPa |  |  | p T1 |  | 356.6366 | kPa |  |  | p T1 |  | 345.5518 | kPa |  |  | p T1 |  | 331.1571 | kPa |  |  | p T1 |  | 312.1265 | kPa |  |  | p T1 |  | 278.6697 | kPa |  |  | p T1 |  | 305.7348 | kPa |  |  | p T1 |  | 260.7953 | kPa |  |  | p T1 |  | 219.6725 | kPa |  |  | p T1 |  | 155.9987 | kPa |  |  | p T1 |  | 154.1842 | kPa |  |  | p T1 |  | 338.8954 | kPa |  |  | p T1 |  | 326.2944 | kPa |  |  | p T1 |  | 251.3183 | kPa |  |  | p T1 |  | 169.6411 | kPa |  |  | p T1 |  | 329.066 | kPa |  |  | p T1 |  | 261.2441 | kPa |  |  | p T1 |  | 183.1 | kPa |  |  | p T1 |  | 112.0132 | kPa
|  | rho T stred |  | 1.493 | kg/m^3 |  |  | rho T stred |  | 1.5209 | kg/m^3 |  |  | rho T stred |  | 1.5491 | kg/m^3 |  |  | rho T stred |  | 1.5624 | kg/m^3 |  |  | rho T stred |  | 1.5835 | kg/m^3 |  |  | rho T stred |  | 1.4991 | kg/m^3 |  |  | rho T stred |  | 1.5392 | kg/m^3 |  |  | rho T stred |  | 1.4958 | kg/m^3 |  |  | rho T stred |  | 1.4505 | kg/m^3 |  |  | rho T stred |  | 1.3841 | kg/m^3 |  |  | rho T stred |  | 1.288 | kg/m^3 |  |  | rho T stred |  | 1.1959 | kg/m^3 |  |  | rho T stred |  | 1.08 | kg/m^3 |  |  | rho T stred |  | 1.2476 | kg/m^3 |  |  | rho T stred |  | 1.0532 | kg/m^3 |  |  | rho T stred |  | 0.86965 | kg/m^3 |  |  | rho T stred |  | 0.59315 | kg/m^3 |  |  | rho T stred |  | 0.58287 | kg/m^3 |  |  | rho T stred |  | 1.4242 | kg/m^3 |  |  | rho T stred |  | 1.4811 | kg/m^3 |  |  | rho T stred |  | 1.1964 | kg/m^3 |  |  | rho T stred |  | 1.1103 | kg/m^3 |  |  | rho T stred |  | 1.3024 | kg/m^3 |  |  | rho T stred |  | 1.0756 | kg/m^3 |  |  | rho T stred |  | 0.83419 | kg/m^3 |  |  | rho T stred |  | 0.91242 | kg/m^3
|  | del i T |  | 0 | kJ/kg |  |  | del i T |  | 0 | kJ/kg |  |  | del i T |  | 0 | kJ/kg |  |  | del i T |  | 0 | kJ/kg |  |  | del i T |  | 0 | kJ/kg |  |  | del i T |  | 0 | kJ/kg |  |  | del i T |  | 0 | kJ/kg |  |  | del i T |  | 0 | kJ/kg |  |  | del i T |  | 0 | kJ/kg |  |  | del i T |  | 0 | kJ/kg |  |  | del i T |  | 0 | kJ/kg |  |  | del i T |  | 0 | kJ/kg |  |  | del i T |  | 0 | kJ/kg |  |  | del i T |  | 0 | kJ/kg |  |  | del i T |  | 0 | kJ/kg |  |  | del i T |  | 0 | kJ/kg |  |  | del i T |  | 0 | kJ/kg |  |  | del i T |  | 0 | kJ/kg |  |  | del i T |  | 0 | kJ/kg |  |  | del i T |  | 0 | kJ/kg |  |  | del i T |  | 0 | kJ/kg |  |  | del i T |  | 0 | kJ/kg |  |  | del i T |  | 0 | kJ/kg |  |  | del i T |  | 0 | kJ/kg |  |  | del i T |  | 0 | kJ/kg |  |  | del i T |  | 0 | kJ/kg
|  | P T |  | 0 | kW |  |  | P T |  | 0 | kW |  |  | P T |  | 0 | kW |  |  | P T |  | 0 | kW |  |  | P T |  | 0 | kW |  |  | P T |  | 0 | kW |  |  | P T |  | 0 | kW |  |  | P T |  | 0 | kW |  |  | P T |  | 0 | kW |  |  | P T |  | 0 | kW |  |  | P T |  | 0 | kW |  |  | P T |  | 0 | kW |  |  | P T |  | 0 | kW |  |  | P T |  | 0 | kW |  |  | P T |  | 0 | kW |  |  | P T |  | 0 | kW |  |  | P T |  | 0 | kW |  |  | P T |  | 0 | kW |  |  | P T |  | 0 | kW |  |  | P T |  | 0 | kW |  |  | P T |  | 0 | kW |  |  | P T |  | 0 | kW |  |  | P T |  | 0 | kW |  |  | P T |  | 0 | kW |  |  | P T |  | 0 | kW |  |  | P T |  | 0 | kW
|  | m° Tred |  | 0.028641 | kg.s-1.K^0.5/kPa |  |  | m° Tred |  | 0.027929 | kg.s-1.K^0.5/kPa |  |  | m° Tred |  | 0.027144 | kg.s-1.K^0.5/kPa |  |  | m° Tred |  | 0.026651 | kg.s-1.K^0.5/kPa |  |  | m° Tred |  | 0.025686 | kg.s-1.K^0.5/kPa |  |  | m° Tred |  | 0.026113 | kg.s-1.K^0.5/kPa |  |  | m° Tred |  | 0.024296 | kg.s-1.K^0.5/kPa |  |  | m° Tred |  | 0.023156 | kg.s-1.K^0.5/kPa |  |  | m° Tred |  | 0.021805 | kg.s-1.K^0.5/kPa |  |  | m° Tred |  | 0.020681 | kg.s-1.K^0.5/kPa |  |  | m° Tred |  | 0.019845 | kg.s-1.K^0.5/kPa |  |  | m° Tred |  | 0.018976 | kg.s-1.K^0.5/kPa |  |  | m° Tred |  | 0.018815 | kg.s-1.K^0.5/kPa |  |  | m° Tred |  | 0.016371 | kg.s-1.K^0.5/kPa |  |  | m° Tred |  | 0.015676 | kg.s-1.K^0.5/kPa |  |  | m° Tred |  | 0.014961 | kg.s-1.K^0.5/kPa |  |  | m° Tred |  | 0.015578 | kg.s-1.K^0.5/kPa |  |  | m° Tred |  | 0.013569 | kg.s-1.K^0.5/kPa |  |  | m° Tred |  | 0.029642 | kg.s-1.K^0.5/kPa |  |  | m° Tred |  | 0.025524 | kg.s-1.K^0.5/kPa |  |  | m° Tred |  | 0.025427 | kg.s-1.K^0.5/kPa |  |  | m° Tred |  | 0.024848 | kg.s-1.K^0.5/kPa |  |  | m° Tred |  | 0.018492 | kg.s-1.K^0.5/kPa |  |  | m° Tred |  | 0.017697 | kg.s-1.K^0.5/kPa |  |  | m° Tred |  | 0.01685 | kg.s-1.K^0.5/kPa |  |  | m° Tred |  | 0.0089551 | kg.s-1.K^0.5/kPa
|  | alpha p | 65.61% |  | 65.61% |  |  | alpha p | 65.72% |  | 65.72% |  |  | alpha p | 65.87% |  | 65.87% |  |  | alpha p | 66% |  | 66% |  |  | alpha p | 66.12% |  | 66.12% |  |  | alpha p | 66.22% |  | 66.22% |  |  | alpha p | 66.31% |  | 66.31% |  |  | alpha p | 66.38% |  | 66.38% |  |  | alpha p | 66.43% |  | 66.43% |  |  | alpha p | 66.47% |  | 66.47% |  |  | alpha p | 66.5% |  | 66.5% |  |  | alpha p | 66.5% |  | 66.5% |  |  | alpha p | 66.5% |  | 66.5% |  |  | alpha p | 66.48% |  | 66.48% |  |  | alpha p | 66.44% |  | 66.44% |  |  | alpha p | 66.39% |  | 66.39% |  |  | alpha p | 66.32% |  | 66.32% |  |  | alpha p | 66.23% |  | 66.23% |  |  | alpha p | 65.72% |  | 65.72% |  |  | alpha p | 65.72% |  | 65.72% |  |  | alpha p | 65.72% |  | 65.72% |  |  | alpha p | 65.72% |  | 65.72% |  |  | alpha p | 66.5% |  | 66.5% |  |  | alpha p | 66.5% |  | 66.5% |  |  | alpha p | 66.5% |  | 66.5% |  |  | alpha p | 66.5% |  | 66.5%
|  | mu T | 69.39% |  | 0.69386 |  |  | mu T | 69.39% |  | 0.69386 |  |  | mu T | 69.39% |  | 0.69386 |  |  | mu T | 69.39% |  | 0.69386 |  |  | mu T | 69.39% |  | 0.69386 |  |  | mu T | 69.39% |  | 0.69386 |  |  | mu T | 69.39% |  | 0.69386 |  |  | mu T | 69.39% |  | 0.69386 |  |  | mu T | 69.39% |  | 0.69386 |  |  | mu T | 69.39% |  | 0.69386 |  |  | mu T | 69.39% |  | 0.69386 |  |  | mu T | 69.39% |  | 0.69386 |  |  | mu T | 69.39% |  | 0.69386 |  |  | mu T | 69.39% |  | 0.69386 |  |  | mu T | 69.39% |  | 0.69386 |  |  | mu T | 69.39% |  | 0.69386 |  |  | mu T | 69.39% |  | 0.69386 |  |  | mu T | 69.39% |  | 0.69386 |  |  | mu T | 69.39% |  | 0.69386 |  |  | mu T | 69.39% |  | 0.69386 |  |  | mu T | 69.39% |  | 0.69386 |  |  | mu T | 69.39% |  | 0.69386 |  |  | mu T | 69.39% |  | 0.69386 |  |  | mu T | 69.39% |  | 0.69386 |  |  | mu T | 69.39% |  | 0.69386 |  |  | mu T | 69.39% |  | 0.69386
| Kritický tlakový poměr | pi T * |  | 1.8445 |  |  |  | pi T * |  | 1.8445 |  |  |  | pi T * |  | 1.8445 |  |  |  | pi T * |  | 1.8445 |  |  |  | pi T * |  | 1.8445 |  |  |  | pi T * |  | 1.8445 |  |  |  | pi T * |  | 1.8445 |  |  |  | pi T * |  | 1.8445 |  |  |  | pi T * |  | 1.8445 |  |  |  | pi T * |  | 1.8445 |  |  |  | pi T * |  | 1.8445 |  |  |  | pi T * |  | 1.8445 |  |  |  | pi T * |  | 1.8445 |  |  |  | pi T * |  | 1.8445 |  |  |  | pi T * |  | 1.8445 |  |  |  | pi T * |  | 1.8445 |  |  |  | pi T * |  | 1.8445 |  |  |  | pi T * |  | 1.8445 |  |  |  | pi T * |  | 1.8445 |  |  |  | pi T * |  | 1.8445 |  |  |  | pi T * |  | 1.8445 |  |  |  | pi T * |  | 1.8445 |  |  |  | pi T * |  | 1.8445 |  |  |  | pi T * |  | 1.8445 |  |  |  | pi T * |  | 1.8445 |  |  |  | pi T * |  | 1.8445
| Kritický průtokový poměr | chi * |  | 0.67085 |  |  |  | chi * |  | 0.67085 |  |  |  | chi * |  | 0.67085 |  |  |  | chi * |  | 0.67085 |  |  |  | chi * |  | 0.67085 |  |  |  | chi * |  | 0.67085 |  |  |  | chi * |  | 0.67085 |  |  |  | chi * |  | 0.67085 |  |  |  | chi * |  | 0.67085 |  |  |  | chi * |  | 0.67085 |  |  |  | chi * |  | 0.67085 |  |  |  | chi * |  | 0.67085 |  |  |  | chi * |  | 0.67085 |  |  |  | chi * |  | 0.67085 |  |  |  | chi * |  | 0.67085 |  |  |  | chi * |  | 0.67085 |  |  |  | chi * |  | 0.67085 |  |  |  | chi * |  | 0.67085 |  |  |  | chi * |  | 0.67085 |  |  |  | chi * |  | 0.67085 |  |  |  | chi * |  | 0.67085 |  |  |  | chi * |  | 0.67085 |  |  |  | chi * |  | 0.67085 |  |  |  | chi * |  | 0.67085 |  |  |  | chi * |  | 0.67085 |  |  |  | chi * |  | 0.67085
| Skutečný průtokový poměr | chi |  | 0 |  |  |  | chi |  | 0 |  |  |  | chi |  | 0 |  |  |  | chi |  | 0 |  |  |  | chi |  | 0 |  |  |  | chi |  | 0 |  |  |  | chi |  | 0 |  |  |  | chi |  | 0 |  |  |  | chi |  | 0 |  |  |  | chi |  | 0 |  |  |  | chi |  | 0 |  |  |  | chi |  | 0 |  |  |  | chi |  | 0 |  |  |  | chi |  | 0 |  |  |  | chi |  | 0 |  |  |  | chi |  | 0 |  |  |  | chi |  | 0 |  |  |  | chi |  | 0 |  |  |  | chi |  | 0 |  |  |  | chi |  | 0 |  |  |  | chi |  | 0 |  |  |  | chi |  | 0 |  |  |  | chi |  | 0 |  |  |  | chi |  | 0 |  |  |  | chi |  | 0 |  |  |  | chi |  | 0
|  |  |  | 0 | [5 empty] | 0 | [5 empty] | 0 | [5 empty] | 0 | [5 empty] | 0 | [5 empty] | 0 | [5 empty] | 0 | [5 empty] | 0 | [5 empty] | 0 | [5 empty] | 0 | [5 empty] | 0 | [5 empty] | 0 | [5 empty] | 0 | [5 empty] | 0 | [5 empty] | 0 | [5 empty] | 0 | [5 empty] | 0 | [5 empty] | 0 | [5 empty] | 0 | [5 empty] | 0 | [5 empty] | 0 | [5 empty] | 0 | [5 empty] | 0 | [5 empty] | 0 | [5 empty] | 0 | [5 empty] | 0
|  | A Tred |  | 0 | cm^2 |  |  | A Tred |  | 0 | cm^2 |  |  | A Tred |  | 0 | cm^2 |  |  | A Tred |  | 0 | cm^2 |  |  | A Tred |  | 0 | cm^2 |  |  | A Tred |  | 0 | cm^2 |  |  | A Tred |  | 0 | cm^2 |  |  | A Tred |  | 0 | cm^2 |  |  | A Tred |  | 0 | cm^2 |  |  | A Tred |  | 0 | cm^2 |  |  | A Tred |  | 0 | cm^2 |  |  | A Tred |  | 0 | cm^2 |  |  | A Tred |  | 0 | cm^2 |  |  | A Tred |  | 0 | cm^2 |  |  | A Tred |  | 0 | cm^2 |  |  | A Tred |  | 0 | cm^2 |  |  | A Tred |  | 0 | cm^2 |  |  | A Tred |  | 0 | cm^2 |  |  | A Tred |  | 0 | cm^2 |  |  | A Tred |  | 0 | cm^2 |  |  | A Tred |  | 0 | cm^2 |  |  | A Tred |  | 0 | cm^2 |  |  | A Tred |  | 0 | cm^2 |  |  | A Tred |  | 0 | cm^2 |  |  | A Tred |  | 0 | cm^2 |  |  | A Tred |  | 0 | cm^2
|  | A rozv 50% |  | 0 | cm^2 |  |  | A rozv 50% |  | 0 | cm^2 |  |  | A rozv 50% |  | 0 | cm^2 |  |  | A rozv 50% |  | 0 | cm^2 |  |  | A rozv 50% |  | 0 | cm^2 |  |  | A rozv 50% |  | 0 | cm^2 |  |  | A rozv 50% |  | 0 | cm^2 |  |  | A rozv 50% |  | 0 | cm^2 |  |  | A rozv 50% |  | 0 | cm^2 |  |  | A rozv 50% |  | 0 | cm^2 |  |  | A rozv 50% |  | 0 | cm^2 |  |  | A rozv 50% |  | 0 | cm^2 |  |  | A rozv 50% |  | 0 | cm^2 |  |  | A rozv 50% |  | 0 | cm^2 |  |  | A rozv 50% |  | 0 | cm^2 |  |  | A rozv 50% |  | 0 | cm^2 |  |  | A rozv 50% |  | 0 | cm^2 |  |  | A rozv 50% |  | 0 | cm^2 |  |  | A rozv 50% |  | 0 | cm^2 |  |  | A rozv 50% |  | 0 | cm^2 |  |  | A rozv 50% |  | 0 | cm^2 |  |  | A rozv 50% |  | 0 | cm^2 |  |  | A rozv 50% |  | 0 | cm^2 |  |  | A rozv 50% |  | 0 | cm^2 |  |  | A rozv 50% |  | 0 | cm^2 |  |  | A rozv 50% |  | 0 | cm^2
|  |  |  | 0 | [5 empty] | 0 | [5 empty] | 0 | [5 empty] | 0 | [5 empty] | 0 | [5 empty] | 0 | [5 empty] | 0 | [5 empty] | 0 | [5 empty] | 0 | [5 empty] | 0 | [5 empty] | 0 | [5 empty] | 0 | [5 empty] | 0 | [5 empty] | 0 | [5 empty] | 0 | [5 empty] | 0 | [5 empty] | 0 | [5 empty] | 0 | [5 empty] | 0 | [5 empty] | 0 | [5 empty] | 0 | [5 empty] | 0 | [5 empty] | 0 | [5 empty] | 0 | [5 empty] | 0 | [5 empty] | 0
|  | n spec Q |  | 0 |  |  |  | n spec Q |  | 0 |  |  |  | n spec Q |  | 0 |  |  |  | n spec Q |  | 0 |  |  |  | n spec Q |  | 0 |  |  |  | n spec Q |  | 0 |  |  |  | n spec Q |  | 0 |  |  |  | n spec Q |  | 0 |  |  |  | n spec Q |  | 0 |  |  |  | n spec Q |  | 0 |  |  |  | n spec Q |  | 0 |  |  |  | n spec Q |  | 0 |  |  |  | n spec Q |  | 0 |  |  |  | n spec Q |  | 0 |  |  |  | n spec Q |  | 0 |  |  |  | n spec Q |  | 0 |  |  |  | n spec Q |  | 0 |  |  |  | n spec Q |  | 0 |  |  |  | n spec Q |  | 0 |  |  |  | n spec Q |  | 0 |  |  |  | n spec Q |  | 0 |  |  |  | n spec Q |  | 0 |  |  |  | n spec Q |  | 0 |  |  |  | n spec Q |  | 0 |  |  |  | n spec Q |  | 0 |  |  |  | n spec Q |  | 0
|  | D 2T |  |  | mm |  |  | D 2T |  |  | mm |  |  | D 2T |  |  | mm |  |  | D 2T |  |  | mm |  |  | D 2T |  |  | mm |  |  | D 2T |  |  | mm |  |  | D 2T |  |  | mm |  |  | D 2T |  |  | mm |  |  | D 2T |  |  | mm |  |  | D 2T |  |  | mm |  |  | D 2T |  |  | mm |  |  | D 2T |  |  | mm |  |  | D 2T |  |  | mm |  |  | D 2T |  |  | mm |  |  | D 2T |  |  | mm |  |  | D 2T |  |  | mm |  |  | D 2T |  |  | mm |  |  | D 2T |  |  | mm |  |  | D 2T |  |  | mm |  |  | D 2T |  |  | mm |  |  | D 2T |  |  | mm |  |  | D 2T |  |  | mm |  |  | D 2T |  |  | mm |  |  | D 2T |  |  | mm |  |  | D 2T |  |  | mm |  |  | D 2T |  |  | mm
|  | c s |  | 0 | m/s |  |  | c s |  | 0 | m/s |  |  | c s |  | 0 | m/s |  |  | c s |  | 0 | m/s |  |  | c s |  | 0 | m/s |  |  | c s |  | 0 | m/s |  |  | c s |  | 0 | m/s |  |  | c s |  | 0 | m/s |  |  | c s |  | 0 | m/s |  |  | c s |  | 0 | m/s |  |  | c s |  | 0 | m/s |  |  | c s |  | 0 | m/s |  |  | c s |  | 0 | m/s |  |  | c s |  | 0 | m/s |  |  | c s |  | 0 | m/s |  |  | c s |  | 0 | m/s |  |  | c s |  | 0 | m/s |  |  | c s |  | 0 | m/s |  |  | c s |  | 0 | m/s |  |  | c s |  | 0 | m/s |  |  | c s |  | 0 | m/s |  |  | c s |  | 0 | m/s |  |  | c s |  | 0 | m/s |  |  | c s |  | 0 | m/s |  |  | c s |  | 0 | m/s |  |  | c s |  | 0 | m/s
|  | u T |  | 0 | m/s |  |  | u T |  | 0 | m/s |  |  | u T |  | 0 | m/s |  |  | u T |  | 0 | m/s |  |  | u T |  | 0 | m/s |  |  | u T |  | 0 | m/s |  |  | u T |  | 0 | m/s |  |  | u T |  | 0 | m/s |  |  | u T |  | 0 | m/s |  |  | u T |  | 0 | m/s |  |  | u T |  | 0 | m/s |  |  | u T |  | 0 | m/s |  |  | u T |  | 0 | m/s |  |  | u T |  | 0 | m/s |  |  | u T |  | 0 | m/s |  |  | u T |  | 0 | m/s |  |  | u T |  | 0 | m/s |  |  | u T |  | 0 | m/s |  |  | u T |  | 0 | m/s |  |  | u T |  | 0 | m/s |  |  | u T |  | 0 | m/s |  |  | u T |  | 0 | m/s |  |  | u T |  | 0 | m/s |  |  | u T |  | 0 | m/s |  |  | u T |  | 0 | m/s |  |  | u T |  | 0 | m/s
|  | u/c s |  | 0 |  |  |  | u/c s |  | 0 |  |  |  | u/c s |  | 0 |  |  |  | u/c s |  | 0 |  |  |  | u/c s |  | 0 |  |  |  | u/c s |  | 0 |  |  |  | u/c s |  | 0 |  |  |  | u/c s |  | 0 |  |  |  | u/c s |  | 0 |  |  |  | u/c s |  | 0 |  |  |  | u/c s |  | 0 |  |  |  | u/c s |  | 0 |  |  |  | u/c s |  | 0 |  |  |  | u/c s |  | 0 |  |  |  | u/c s |  | 0 |  |  |  | u/c s |  | 0 |  |  |  | u/c s |  | 0 |  |  |  | u/c s |  | 0 |  |  |  | u/c s |  | 0 |  |  |  | u/c s |  | 0 |  |  |  | u/c s |  | 0 |  |  |  | u/c s |  | 0 |  |  |  | u/c s |  | 0 |  |  |  | u/c s |  | 0 |  |  |  | u/c s |  | 0 |  |  |  | u/c s |  | 0
Turbina | TURBINA | A T |  | 10.193 | cm^2 |  |  | A T |  | 10.193 | cm^2 |  |  | A T |  | 10.193 | cm^2 |  |  | A T |  | 10.193 | cm^2 |  |  | A T |  | 10.193 | cm^2 |  |  | A T |  | 10.193 | cm^2 |  |  | A T |  | 10.193 | cm^2 |  |  | A T |  | 10.193 | cm^2 |  |  | A T |  | 10.193 | cm^2 |  |  | A T |  | 10.193 | cm^2 |  |  | A T |  | 10.193 | cm^2 |  |  | A T |  | 10.193 | cm^2 |  |  | A T |  | 10.193 | cm^2 |  |  | A T |  | 10.193 | cm^2 |  |  | A T |  | 10.193 | cm^2 |  |  | A T |  | 10.193 | cm^2 |  |  | A T |  | 10.193 | cm^2 |  |  | A T |  | 10.193 | cm^2 |  |  | A T |  | 10.193 | cm^2 |  |  | A T |  | 10.193 | cm^2 |  |  | A T |  | 10.193 | cm^2 |  |  | A T |  | 10.193 | cm^2 |  |  | A T |  | 10.193 | cm^2 |  |  | A T |  | 10.193 | cm^2 |  |  | A T |  | 10.193 | cm^2 |  |  | A T |  | 10.193 | cm^2
| Poissonova konstanta plynu v turbině | kappa T |  | 1.33 | 4.0303 |  |  | kappa T |  | 1.33 | 4.0303 |  |  | kappa T |  | 1.33 | 4.0303 |  |  | kappa T |  | 1.33 | 4.0303 |  |  | kappa T |  | 1.33 | 4.0303 |  |  | kappa T |  | 1.33 | 4.0303 |  |  | kappa T |  | 1.33 | 4.0303 |  |  | kappa T |  | 1.33 | 4.0303 |  |  | kappa T |  | 1.33 | 4.0303 |  |  | kappa T |  | 1.33 | 4.0303 |  |  | kappa T |  | 1.33 | 4.0303 |  |  | kappa T |  | 1.33 | 4.0303 |  |  | kappa T |  | 1.33 | 4.0303 |  |  | kappa T |  | 1.33 | 4.0303 |  |  | kappa T |  | 1.33 | 4.0303 |  |  | kappa T |  | 1.33 | 4.0303 |  |  | kappa T |  | 1.33 | 4.0303 |  |  | kappa T |  | 1.33 | 4.0303 |  |  | kappa T |  | 1.33 | 4.0303 |  |  | kappa T |  | 1.33 | 4.0303 |  |  | kappa T |  | 1.33 | 4.0303 |  |  | kappa T |  | 1.33 | 4.0303 |  |  | kappa T |  | 1.33 | 4.0303 |  |  | kappa T |  | 1.33 | 4.0303 |  |  | kappa T |  | 1.33 | 4.0303 |  |  | kappa T |  | 1.33 | 4.0303
| Měrná plynová konstanta pro plyn v turbině | r v |  | 288 | J.kg-1.K-1 |  |  | r v |  | 288 | J.kg-1.K-1 |  |  | r v |  | 288 | J.kg-1.K-1 |  |  | r v |  | 288 | J.kg-1.K-1 |  |  | r v |  | 288 | J.kg-1.K-1 |  |  | r v |  | 288 | J.kg-1.K-1 |  |  | r v |  | 288 | J.kg-1.K-1 |  |  | r v |  | 288 | J.kg-1.K-1 |  |  | r v |  | 288 | J.kg-1.K-1 |  |  | r v |  | 288 | J.kg-1.K-1 |  |  | r v |  | 288 | J.kg-1.K-1 |  |  | r v |  | 288 | J.kg-1.K-1 |  |  | r v |  | 288 | J.kg-1.K-1 |  |  | r v |  | 288 | J.kg-1.K-1 |  |  | r v |  | 288 | J.kg-1.K-1 |  |  | r v |  | 288 | J.kg-1.K-1 |  |  | r v |  | 288 | J.kg-1.K-1 |  |  | r v |  | 288 | J.kg-1.K-1 |  |  | r v |  | 288 | J.kg-1.K-1 |  |  | r v |  | 288 | J.kg-1.K-1 |  |  | r v |  | 288 | J.kg-1.K-1 |  |  | r v |  | 288 | J.kg-1.K-1 |  |  | r v |  | 288 | J.kg-1.K-1 |  |  | r v |  | 288 | J.kg-1.K-1 |  |  | r v |  | 288 | J.kg-1.K-1 |  |  | r v |  | 288 | J.kg-1.K-1
| Průtok turbinou a WG, je-li | m° T+WG |  | 0.35057 | kg.s-1 |  |  | m° T+WG |  | 0.34682 | kg.s-1 |  |  | m° T+WG |  | 0.34423 | kg.s-1 |  |  | m° T+WG |  | 0.34351 | kg.s-1 |  |  | m° T+WG |  | 0.33695 | kg.s-1 |  |  | m° T+WG |  | 0.3244 | kg.s-1 |  |  | m° T+WG |  | 0.31098 | kg.s-1 |  |  | m° T+WG |  | 0.28973 | kg.s-1 |  |  | m° T+WG |  | 0.26615 | kg.s-1 |  |  | m° T+WG |  | 0.24273 | kg.s-1 |  |  | m° T+WG |  | 0.21995 | kg.s-1 |  |  | m° T+WG |  | 0.19676 | kg.s-1 |  |  | m° T+WG |  | 0.17517 | kg.s-1 |  |  | m° T+WG |  | 0.17159 | kg.s-1 |  |  | m° T+WG |  | 0.13942 | kg.s-1 |  |  | m° T+WG |  | 0.11098 | kg.s-1 |  |  | m° T+WG |  | 0.080419 | kg.s-1 |  |  | m° T+WG |  | 0.06903 | kg.s-1 |  |  | m° T+WG |  | 0.34948 | kg.s-1 |  |  | m° T+WG |  | 0.30112 | kg.s-1 |  |  | m° T+WG |  | 0.23662 | kg.s-1 |  |  | m° T+WG |  | 0.18301 | kg.s-1 |  |  | m° T+WG |  | 0.20545 | kg.s-1 |  |  | m° T+WG |  | 0.1592 | kg.s-1 |  |  | m° T+WG |  | 0.11175 | kg.s-1 |  |  | m° T+WG |  | 0.048585 | kg.s-1
| Teplota plynu před turbinou | T T1 |  | 810.3713 | K |  |  | T T1 |  | 803.6878 | K |  |  | T T1 |  | 808.03 | K |  |  | T T1 |  | 820.5356 | K |  |  | T T1 |  | 827.3837 | K |  |  | T T1 |  | 827.9752 | K |  |  | T T1 |  | 833.7164 | K |  |  | T T1 |  | 843.5584 | K |  |  | T T1 |  | 853.7144 | K |  |  | T T1 |  | 866.8477 | K |  |  | T T1 |  | 892.7565 | K |  |  | T T1 |  | 906.2255 | K |  |  | T T1 |  | 895.9082 | K |  |  | T T1 |  | 850.9009 | K |  |  | T T1 |  | 859.8016 | K |  |  | T T1 |  | 877.0811 | K |  |  | T T1 |  | 913.1946 | K |  |  | T T1 |  | 918.4929 | K |  |  | T T1 |  | 826.2326 | K |  |  | T T1 |  | 764.9497 | K |  |  | T T1 |  | 729.377 | K |  |  | T T1 |  | 530.5309 | K |  |  | T T1 |  | 877.2854 | K |  |  | T T1 |  | 843.3525 | K |  |  | T T1 |  | 762.1337 | K |  |  | T T1 |  | 426.2657 | K
| Teplota plynu za turbinou | T T2 |  | 661.2626 | K |  |  | T T2 |  | 654.071 | K |  |  | T T2 |  | 654.5885 | K |  |  | T T2 |  | 662.0608 | K |  |  | T T2 |  | 664.8029 | K |  |  | T T2 |  | 671.3621 | K |  |  | T T2 |  | 672.3022 | K |  |  | T T2 |  | 682.7443 | K |  |  | T T2 |  | 694.646 | K |  |  | T T2 |  | 711.1901 | K |  |  | T T2 |  | 740.7499 | K |  |  | T T2 |  | 762.4084 | K |  |  | T T2 |  | 768.9022 | K |  |  | T T2 |  | 727.9344 | K |  |  | T T2 |  | 753.5971 | K |  |  | T T2 |  | 788.4832 | K |  |  | T T2 |  | 854.5645 | K |  |  | T T2 |  | 864.2833 | K |  |  | T T2 |  | 678.0942 | K |  |  | T T2 |  | 630.0032 | K |  |  | T T2 |  | 628.0284 | K |  |  | T T2 |  | 485.0667 | K |  |  | T T2 |  | 733.5543 | K |  |  | T T2 |  | 733.1945 | K |  |  | T T2 |  | 697.7856 | K |  |  | T T2 |  | 414.9136 | K
| Izoentropická účinnost turbiny | eta T | 71.35% | 71.35% | 71.06% |  |  | eta T | 71.33% | 71.33% | 71% |  |  | eta T | 71.24% | 71.24% | 70.88% |  |  | eta T | 70.42% | 70.42% | 70.75% |  |  | eta T | 69.59% | 69.59% | 70.61% |  |  | eta T | 68.85% | 68.85% | 70.89% |  |  | eta T | 68.16% | 68.16% | 70.68% |  |  | eta T | 66.75% | 66.75% | 70.74% |  |  | eta T | 65.38% | 65.38% | 70.8% |  |  | eta T | 64.06% | 64.06% | 70.93% |  |  | eta T | 62.02% | 62.02% | 71.1% |  |  | eta T | 60.02% | 60.02% | 71.3% |  |  | eta T | 57.31% | 57.31% | 71.58% |  |  | eta T | 53.58% | 53.58% | 71.35% |  |  | eta T | 51.62% | 51.62% | 71.67% |  |  | eta T | 50.22% | 50.22% | 71.75% |  |  | eta T | 53.57% | 53.57% | 71.46% |  |  | eta T | 49.99% | 49.99% | 71.44% |  |  | eta T | 71.33% | 71.33% | 71.18% |  |  | eta T | 71.32% | 71.32% | 71.24% |  |  | eta T | 71.69% | 71.69% | 71.72% |  |  | eta T | 71.54% | 71.54% | 71.55% |  |  | eta T | 59.98% | 59.98% | 71.11% |  |  | eta T | 60.97% | 60.97% | 71.67% |  |  | eta T | 60.86% | 60.86% | 71.64% |  |  | eta T | 61.02% | 61.02% | 70.96%
| Výkonový součinitel pulsací ve výfuku>1 | beta p | 101.8% | 101.8% | 102% |  |  | beta p | 102.1% | 102.1% | 104.1% |  |  | beta p | 102.4% | 102.4% | 107.9% |  |  | beta p | 103.6% | 103.6% | 111.8% |  |  | beta p | 104.9% | 104.9% | 116% |  |  | beta p | 105.7% | 105.7% | 111.7% |  |  | beta p | 106.5% | 106.5% | 117.1% |  |  | beta p | 107.8% | 107.8% | 117.1% |  |  | beta p | 108.4% | 108.4% | 116.9% |  |  | beta p | 108.5% | 108.5% | 115.3% |  |  | beta p | 109.2% | 109.2% | 112.8% |  |  | beta p | 109.6% | 109.6% | 109.9% |  |  | beta p | 112.2% | 112.2% | 106.3% |  |  | beta p | 113.1% | 113.1% | 110.4% |  |  | beta p | 114.4% | 114.4% | 106.5% |  |  | beta p | 114.5% | 114.5% | 108.5% |  |  | beta p | 116% | 116% | 122.5% |  |  | beta p | 117% | 117% | 123.1% |  |  | beta p | 101.4% | 101.4% | 100.9% |  |  | beta p | 101% | 101% | 99.92% |  |  | beta p | 97.84% | 97.84% | 95.12% |  |  | beta p | 100.3% | 100.3% | 109.2% |  |  | beta p | 108.9% | 108.9% | 113.4% |  |  | beta p | 102.6% | 102.6% | 104.9% |  |  | beta p | 100.8% | 100.8% | 113.4% |  |  | beta p | 159.2% | 159.2% | 139.5%
| Mechanická účinnost turbodmychadla | eta m TD | 100% | 100% | 0.96 |  |  | eta m TD | 100% | 100% | 0.96 |  |  | eta m TD | 100% | 100% | 0.96 |  |  | eta m TD | 100% | 100% | 0.96 |  |  | eta m TD | 100% | 100% | 0.96 |  |  | eta m TD | 100% | 100% | 0.96 |  |  | eta m TD | 100% | 100% | 0.96 |  |  | eta m TD | 100% | 100% | 0.96 |  |  | eta m TD | 100% | 100% | 0.96 |  |  | eta m TD | 100% | 100% | 0.96 |  |  | eta m TD | 100% | 100% | 0.96 |  |  | eta m TD | 100% | 100% | 0.96 |  |  | eta m TD | 100% | 100% | 0.96 |  |  | eta m TD | 100% | 100% | 0.96 |  |  | eta m TD | 100% | 100% | 0.96 |  |  | eta m TD | 100% | 100% | 0.96 |  |  | eta m TD | 100% | 100% | 0.96 |  |  | eta m TD | 100% | 100% | 0.96 |  |  | eta m TD | 100% | 100% | 0.96 |  |  | eta m TD | 100% | 100% | 0.96 |  |  | eta m TD | 100% | 100% | 0.96 |  |  | eta m TD | 100% | 100% | 0.96 |  |  | eta m TD | 100% | 100% | 0.96 |  |  | eta m TD | 100% | 100% | 0.96 |  |  | eta m TD | 100% | 100% | 0.96 |  |  | eta m TD | 100% | 100% | 0.96
| Průtok turbinou | m° T |  | 0.35057 | kg.s-1 |  |  | m° T |  | 0.34682 | kg.s-1 |  |  | m° T |  | 0.34423 | kg.s-1 |  |  | m° T |  | 0.34351 | kg.s-1 |  |  | m° T |  | 0.33695 | kg.s-1 |  |  | m° T |  | 0.3244 | kg.s-1 |  |  | m° T |  | 0.31098 | kg.s-1 |  |  | m° T |  | 0.28973 | kg.s-1 |  |  | m° T |  | 0.26615 | kg.s-1 |  |  | m° T |  | 0.24273 | kg.s-1 |  |  | m° T |  | 0.21995 | kg.s-1 |  |  | m° T |  | 0.19676 | kg.s-1 |  |  | m° T |  | 0.17517 | kg.s-1 |  |  | m° T |  | 0.17159 | kg.s-1 |  |  | m° T |  | 0.13942 | kg.s-1 |  |  | m° T |  | 0.11098 | kg.s-1 |  |  | m° T |  | 0.080419 | kg.s-1 |  |  | m° T |  | 0.06903 | kg.s-1 |  |  | m° T |  | 0.34948 | kg.s-1 |  |  | m° T |  | 0.30112 | kg.s-1 |  |  | m° T |  | 0.23662 | kg.s-1 |  |  | m° T |  | 0.18301 | kg.s-1 |  |  | m° T |  | 0.20545 | kg.s-1 |  |  | m° T |  | 0.1592 | kg.s-1 |  |  | m° T |  | 0.11175 | kg.s-1 |  |  | m° T |  | 0.048585 | kg.s-1
| Celková účinnost td. | eta TD |  | 48.39% |  |  |  | eta TD |  | 48.41% |  |  |  | eta TD |  | 48.26% |  |  |  | eta TD |  | 47.48% |  |  |  | eta TD |  | 46.71% |  |  |  | eta TD |  | 46.18% |  |  |  | eta TD |  | 45.62% |  |  |  | eta TD |  | 44.1% |  |  |  | eta TD |  | 42.46% |  |  |  | eta TD |  | 40.82% |  |  |  | eta TD |  | 38.74% |  |  |  | eta TD |  | 36.98% |  |  |  | eta TD |  | 35.34% |  |  |  | eta TD |  | 33.32% |  |  |  | eta TD |  | 31.11% |  |  |  | eta TD |  | 29.02% |  |  |  | eta TD |  | 29.05% |  |  |  | eta TD |  | 25.62% |  |  |  | eta TD |  | 48.98% |  |  |  | eta TD |  | 50.05% |  |  |  | eta TD |  | 51.62% |  |  |  | eta TD |  | 50.49% |  |  |  | eta TD |  | 37.77% |  |  |  | eta TD |  | 38.2% |  |  |  | eta TD |  | 38.16% |  |  |  | eta TD |  | 20.74%
| K iter | K iter |  | 0.12985 |  |  |  | K iter |  | 0.13164 |  |  |  | K iter |  | 0.12884 |  |  |  | K iter |  | 0.127 |  |  |  | K iter |  | 0.12284 |  |  |  | K iter |  | 0.12125 |  |  |  | K iter |  | 0.11802 |  |  |  | K iter |  | 0.11269 |  |  |  | K iter |  | 0.10788 |  |  |  | K iter |  | 0.10427 |  |  |  | K iter |  | 0.10173 |  |  |  | K iter |  | 0.10013 |  |  |  | K iter |  | 0.10233 |  |  |  | K iter |  | 0.094079 |  |  |  | K iter |  | 0.093538 |  |  |  | K iter |  | 0.093829 |  |  |  | K iter |  | 0.11918 |  |  |  | K iter |  | 0.10353 |  |  |  | K iter |  | 0.1281 |  |  |  | K iter |  | 0.10986 |  |  |  | K iter |  | 0.10893 |  |  |  | K iter |  | 0.16019 |  |  |  | K iter |  | 0.10252 |  |  |  | K iter |  | 0.10399 |  |  |  | K iter |  | 0.11733 |  |  |  | K iter |  | 0.16155
| Tlakový poměr turbiny | pi T |  | 3.2456 |  |  |  | pi T |  | 3.2865 |  |  |  | pi T |  | 3.3704 |  |  |  | pi T |  | 3.4513 |  |  |  | pi T |  | 3.5364 |  |  |  | pi T |  | 3.3633 |  |  |  | pi T |  | 3.4937 |  |  |  | pi T |  | 3.459 |  |  |  | pi T |  | 3.4193 |  |  |  | pi T |  | 3.3355 |  |  |  | pi T |  | 3.211 |  |  |  | pi T |  | 3.0421 |  |  |  | pi T |  | 2.7294 |  |  |  | pi T |  | 2.9983 |  |  |  | pi T |  | 2.5737 |  |  |  | pi T |  | 2.1778 |  |  |  | pi T |  | 1.5518 |  |  |  | pi T |  | 1.5354 |  |  |  | pi T |  | 3.152 |  |  |  | pi T |  | 3.101 |  |  |  | pi T |  | 2.4345 |  |  |  | pi T |  | 1.67 |  |  |  | pi T |  | 3.2035 |  |  |  | pi T |  | 2.5698 |  |  |  | pi T |  | 1.8161 |  |  |  | pi T |  | 1.1186
| Ztráta výfuku (zadaná nebo z měření) | zeta/A^2 [m-2] | 67492.3915 | 67492.3915 | 113945.4512 |  |  | zeta/A^2 [m-2] | 67303.6854 | 67303.6854 | 114158.5365 |  |  | zeta/A^2 [m-2] | 66616.7079 | 66616.7079 | 114398.4096 |  |  | zeta/A^2 [m-2] | 66373.4742 | 66373.4742 | 115304.3318 |  |  | zeta/A^2 [m-2] | 65763.6471 | 65763.6471 | 116275.0933 |  |  | zeta/A^2 [m-2] | 65656.2173 | 65656.2173 | 116841.7024 |  |  | zeta/A^2 [m-2] | 65378.3614 | 65378.3614 | 117390.0176 |  |  | zeta/A^2 [m-2] | 64426.1265 | 64426.1265 | 118369.8709 |  |  | zeta/A^2 [m-2] | 63324.2472 | 63324.2472 | 118830.5863 |  |  | zeta/A^2 [m-2] | 61752.8521 | 61752.8521 | 118906.0017 |  |  | zeta/A^2 [m-2] | 62621.8305 | 62621.8305 | 119458.0963 |  |  | zeta/A^2 [m-2] | 62792.9589 | 62792.9589 | 119740.059 |  |  | zeta/A^2 [m-2] | 63031.3559 | 63031.3559 | 121634.3211 |  |  | zeta/A^2 [m-2] | 65118.9329 | 65118.9329 | 122331.3297 |  |  | zeta/A^2 [m-2] | 63914.6833 | 63914.6833 | 123329.5875 |  |  | zeta/A^2 [m-2] | 62743.2081 | 62743.2081 | 123407.1471 |  |  | zeta/A^2 [m-2] | 66683.9837 | 66683.9837 | 124520.9998 |  |  | zeta/A^2 [m-2] | 71509.8319 | 71509.8319 | 125232.4386 |  |  | zeta/A^2 [m-2] | 67775.1814 | 67775.1814 | 113650.0504 |  |  | zeta/A^2 [m-2] | 66791.0764 | 66791.0764 | 113371.7084 |  |  | zeta/A^2 [m-2] | 65854.6249 | 65854.6249 | 111016.0455 |  |  | zeta/A^2 [m-2] | 68644.895 | 68644.895 | 112805.9831 |  |  | zeta/A^2 [m-2] | 62686.9795 | 62686.9795 | 119193.3996 |  |  | zeta/A^2 [m-2] | 63012.2411 | 63012.2411 | 114543.8532 |  |  | zeta/A^2 [m-2] | 65844.8102 | 65844.8102 | 113210.4319 |  |  | zeta/A^2 [m-2] | 99344.2801 | 99344.2801 | 156936.6405
| Hustota za turbinou | rho T2 |  | 0.56372 | kg.m-3 |  |  | rho T2 |  | 0.56865 | kg.m-3 |  |  | rho T2 |  | 0.56735 | kg.m-3 |  |  | rho T2 |  | 0.56106 | kg.m-3 |  |  | rho T2 |  | 0.55728 | kg.m-3 |  |  | rho T2 |  | 0.54969 | kg.m-3 |  |  | rho T2 |  | 0.54635 | kg.m-3 |  |  | rho T2 |  | 0.53431 | kg.m-3 |  |  | rho T2 |  | 0.52136 | kg.m-3 |  |  | rho T2 |  | 0.50579 | kg.m-3 |  |  | rho T2 |  | 0.48343 | kg.m-3 |  |  | rho T2 |  | 0.46727 | kg.m-3 |  |  | rho T2 |  | 0.46105 | kg.m-3 |  |  | rho T2 |  | 0.4864 | kg.m-3 |  |  | rho T2 |  | 0.46688 | kg.m-3 |  |  | rho T2 |  | 0.4442 | kg.m-3 |  |  | rho T2 |  | 0.40846 | kg.m-3 |  |  | rho T2 |  | 0.40344 | kg.m-3 |  |  | rho T2 |  | 0.55055 | kg.m-3 |  |  | rho T2 |  | 0.57992 | kg.m-3 |  |  | rho T2 |  | 0.57074 | kg.m-3 |  |  | rho T2 |  | 0.72714 | kg.m-3 |  |  | rho T2 |  | 0.48622 | kg.m-3 |  |  | rho T2 |  | 0.48143 | kg.m-3 |  |  | rho T2 |  | 0.50168 | kg.m-3 |  |  | rho T2 |  | 0.83803 | kg.m-3
| Tlaková ztráta za turbinou | del p T | 7.357 | 7.357 | kPa |  |  | del p T | 7.1181 | 7.1181 | kPa |  |  | del p T | 6.9568 | 6.9568 | kPa |  |  | del p T | 6.9797 | 6.9797 | kPa |  |  | del p T | 6.6992 | 6.6992 | kPa |  |  | del p T | 6.2847 | 6.2847 | kPa |  |  | del p T | 5.7863 | 5.7863 | kPa |  |  | del p T | 5.0609 | 5.0609 | kPa |  |  | del p T | 4.3018 | 4.3018 | kPa |  |  | del p T | 3.5967 | 3.5967 | kPa |  |  | del p T | 3.1334 | 3.1334 | kPa |  |  | del p T | 2.6011 | 2.6011 | kPa |  |  | del p T | 2.0975 | 2.0975 | kPa |  |  | del p T | 1.9709 | 1.9709 | kPa |  |  | del p T | 1.3305 | 1.3305 | kPa |  |  | del p T | 0.86979 | 0.86979 | kPa |  |  | del p T | 0.52791 | 0.52791 | kPa |  |  | del p T | 0.42231 | 0.42231 | kPa |  |  | del p T | 7.5179 | 7.5179 | kPa |  |  | del p T | 5.2216 | 5.2216 | kPa |  |  | del p T | 3.2301 | 3.2301 | kPa |  |  | del p T | 1.5808 | 1.5808 | kPa |  |  | del p T | 2.721 | 2.721 | kPa |  |  | del p T | 1.6586 | 1.6586 | kPa |  |  | del p T | 0.81956 | 0.81956 | kPa |  |  | del p T | 0.13991 | 0.13991 | kPa
| Tlak za turbinou | p T2 |  | 107.357 | kPa |  |  | p T2 |  | 107.1181 | kPa |  |  | p T2 |  | 106.9568 | kPa |  |  | p T2 |  | 106.9797 | kPa |  |  | p T2 |  | 106.6992 | kPa |  |  | p T2 |  | 106.2847 | kPa |  |  | p T2 |  | 105.7863 | kPa |  |  | p T2 |  | 105.0609 | kPa |  |  | p T2 |  | 104.3018 | kPa |  |  | p T2 |  | 103.5967 | kPa |  |  | p T2 |  | 103.1334 | kPa |  |  | p T2 |  | 102.6011 | kPa |  |  | p T2 |  | 102.0975 | kPa |  |  | p T2 |  | 101.9709 | kPa |  |  | p T2 |  | 101.3305 | kPa |  |  | p T2 |  | 100.8698 | kPa |  |  | p T2 |  | 100.5279 | kPa |  |  | p T2 |  | 100.4223 | kPa |  |  | p T2 |  | 107.5179 | kPa |  |  | p T2 |  | 105.2216 | kPa |  |  | p T2 |  | 103.2301 | kPa |  |  | p T2 |  | 101.5808 | kPa |  |  | p T2 |  | 102.721 | kPa |  |  | p T2 |  | 101.6586 | kPa |  |  | p T2 |  | 100.8196 | kPa |  |  | p T2 |  | 100.1399 | kPa
| Tlak před turbinou | p T1 |  | 348.4385 | kPa |  |  | p T1 |  | 352.0404 | kPa |  |  | p T1 |  | 360.488 | kPa |  |  | p T1 |  | 369.2179 | kPa |  |  | p T1 |  | 377.3328 | kPa |  |  | p T1 |  | 357.4676 | kPa |  |  | p T1 |  | 369.5862 | kPa |  |  | p T1 |  | 363.4049 | kPa |  |  | p T1 |  | 356.6366 | kPa |  |  | p T1 |  | 345.5518 | kPa |  |  | p T1 |  | 331.1571 | kPa |  |  | p T1 |  | 312.1265 | kPa |  |  | p T1 |  | 278.6697 | kPa |  |  | p T1 |  | 305.7348 | kPa |  |  | p T1 |  | 260.7953 | kPa |  |  | p T1 |  | 219.6725 | kPa |  |  | p T1 |  | 155.9987 | kPa |  |  | p T1 |  | 154.1842 | kPa |  |  | p T1 |  | 338.8954 | kPa |  |  | p T1 |  | 326.2944 | kPa |  |  | p T1 |  | 251.3183 | kPa |  |  | p T1 |  | 169.6411 | kPa |  |  | p T1 |  | 329.066 | kPa |  |  | p T1 |  | 261.2441 | kPa |  |  | p T1 |  | 183.1 | kPa |  |  | p T1 |  | 112.0132 | kPa
| Střední hustota v turbině | rho T stred |  | 1.0754 | kg/m^3 |  |  | rho T stred |  | 1.0937 | kg/m^3 |  |  | rho T stred |  | 1.1097 | kg/m^3 |  |  | rho T stred |  | 1.1152 | kg/m^3 |  |  | rho T stred |  | 1.1263 | kg/m^3 |  |  | rho T stred |  | 1.074 | kg/m^3 |  |  | rho T stred |  | 1.096 | kg/m^3 |  |  | rho T stred |  | 1.0657 | kg/m^3 |  |  | rho T stred |  | 1.0337 | kg/m^3 |  |  | rho T stred |  | 0.98828 | kg/m^3 |  |  | rho T stred |  | 0.92314 | kg/m^3 |  |  | rho T stred |  | 0.863 | kg/m^3 |  |  | rho T stred |  | 0.79415 | kg/m^3 |  |  | rho T stred |  | 0.89664 | kg/m^3 |  |  | rho T stred |  | 0.77934 | kg/m^3 |  |  | rho T stred |  | 0.66824 | kg/m^3 |  |  | rho T stred |  | 0.50387 | kg/m^3 |  |  | rho T stred |  | 0.49588 | kg/m^3 |  |  | rho T stred |  | 1.0304 | kg/m^3 |  |  | rho T stred |  | 1.0741 | kg/m^3 |  |  | rho T stred |  | 0.90693 | kg/m^3 |  |  | rho T stred |  | 0.92728 | kg/m^3 |  |  | rho T stred |  | 0.93073 | kg/m^3 |  |  | rho T stred |  | 0.79926 | kg/m^3 |  |  | rho T stred |  | 0.67526 | kg/m^3 |  |  | rho T stred |  | 0.87573 | kg/m^3
| Entalpický spád | del i T |  | 173.0744 | kJ/kg |  |  | del i T |  | 173.6644 | kJ/kg |  |  | del i T |  | 178.1037 | kJ/kg |  |  | del i T |  | 183.946 | kJ/kg |  |  | del i T |  | 188.712 | kJ/kg |  |  | del i T |  | 181.7851 | kJ/kg |  |  | del i T |  | 187.3579 | kJ/kg |  |  | del i T |  | 186.6613 | kJ/kg |  |  | del i T |  | 184.635 | kJ/kg |  |  | del i T |  | 180.676 | kJ/kg |  |  | del i T |  | 176.4381 | kJ/kg |  |  | del i T |  | 166.9324 | kJ/kg |  |  | del i T |  | 147.4193 | kJ/kg |  |  | del i T |  | 142.7306 | kJ/kg |  |  | del i T |  | 123.2744 | kJ/kg |  |  | del i T |  | 102.838 | kJ/kg |  |  | del i T |  | 68.0536 | kJ/kg |  |  | del i T |  | 62.9225 | kJ/kg |  |  | del i T |  | 171.9483 | kJ/kg |  |  | del i T |  | 156.636 | kJ/kg |  |  | del i T |  | 117.6381 | kJ/kg |  |  | del i T |  | 52.7716 | kJ/kg |  |  | del i T |  | 166.8327 | kJ/kg |  |  | del i T |  | 127.8634 | kJ/kg |  |  | del i T |  | 74.6906 | kJ/kg |  |  | del i T |  | 13.1768 | kJ/kg
| Výkon turbiny | P T |  | 60.6741 | kW |  |  | P T |  | 60.2296 | kW |  |  | P T |  | 61.3092 | kW |  |  | P T |  | 63.1874 | kW |  |  | P T |  | 63.5874 | kW |  |  | P T |  | 58.9709 | kW |  |  | P T |  | 58.2649 | kW |  |  | P T |  | 54.0816 | kW |  |  | P T |  | 49.1401 | kW |  |  | P T |  | 43.8554 | kW |  |  | P T |  | 38.8078 | kW |  |  | P T |  | 32.845 | kW |  |  | P T |  | 25.8237 | kW |  |  | P T |  | 24.4909 | kW |  |  | P T |  | 17.187 | kW |  |  | P T |  | 11.4125 | kW |  |  | P T |  | 5.4728 | kW |  |  | P T |  | 4.3435 | kW |  |  | P T |  | 60.093 | kW |  |  | P T |  | 47.1663 | kW |  |  | P T |  | 27.8353 | kW |  |  | P T |  | 9.6575 | kW |  |  | P T |  | 34.2759 | kW |  |  | P T |  | 20.3558 | kW |  |  | P T |  | 8.3469 | kW |  |  | P T |  | 0.64019 | kW
| Redukovaný průtok turbinou | m° Tred |  | 0.028641 | kg.s-1.K^0.5/kPa |  |  | m° Tred |  | 0.027929 | kg.s-1.K^0.5/kPa |  |  | m° Tred |  | 0.027144 | kg.s-1.K^0.5/kPa |  |  | m° Tred |  | 0.026651 | kg.s-1.K^0.5/kPa |  |  | m° Tred |  | 0.025686 | kg.s-1.K^0.5/kPa |  |  | m° Tred |  | 0.026113 | kg.s-1.K^0.5/kPa |  |  | m° Tred |  | 0.024296 | kg.s-1.K^0.5/kPa |  |  | m° Tred |  | 0.023156 | kg.s-1.K^0.5/kPa |  |  | m° Tred |  | 0.021805 | kg.s-1.K^0.5/kPa |  |  | m° Tred |  | 0.020681 | kg.s-1.K^0.5/kPa |  |  | m° Tred |  | 0.019845 | kg.s-1.K^0.5/kPa |  |  | m° Tred |  | 0.018976 | kg.s-1.K^0.5/kPa |  |  | m° Tred |  | 0.018815 | kg.s-1.K^0.5/kPa |  |  | m° Tred |  | 0.016371 | kg.s-1.K^0.5/kPa |  |  | m° Tred |  | 0.015676 | kg.s-1.K^0.5/kPa |  |  | m° Tred |  | 0.014961 | kg.s-1.K^0.5/kPa |  |  | m° Tred |  | 0.015578 | kg.s-1.K^0.5/kPa |  |  | m° Tred |  | 0.013569 | kg.s-1.K^0.5/kPa |  |  | m° Tred |  | 0.029642 | kg.s-1.K^0.5/kPa |  |  | m° Tred |  | 0.025524 | kg.s-1.K^0.5/kPa |  |  | m° Tred |  | 0.025427 | kg.s-1.K^0.5/kPa |  |  | m° Tred |  | 0.024848 | kg.s-1.K^0.5/kPa |  |  | m° Tred |  | 0.018492 | kg.s-1.K^0.5/kPa |  |  | m° Tred |  | 0.017697 | kg.s-1.K^0.5/kPa |  |  | m° Tred |  | 0.01685 | kg.s-1.K^0.5/kPa |  |  | m° Tred |  | 0.0089551 | kg.s-1.K^0.5/kPa
| Průtokový součinitel pulsací ve výfuku <1 | alpha p | 74.41% | 74.41% | 75.11% |  |  | alpha p | 75.49% | 75.49% | 75.08% |  |  | alpha p | 74.58% | 74.58% | 75.4% |  |  | alpha p | 74.44% | 74.44% | 75.64% |  |  | alpha p | 72.89% | 72.89% | 75.92% |  |  | alpha p | 71.52% | 71.52% | 72.24% |  |  | alpha p | 70.73% | 70.73% | 73.04% |  |  | alpha p | 68.26% | 68.26% | 71.43% |  |  | alpha p | 66.04% | 66.04% | 69.78% |  |  | alpha p | 64.4% | 64.4% | 67.64% |  |  | alpha p | 63.52% | 63.52% | 65.22% |  |  | alpha p | 62.61% | 62.61% | 62.69% |  |  | alpha p | 62.53% | 62.53% | 59.83% |  |  | alpha p | 57.14% | 57.14% | 60.4% |  |  | alpha p | 55.75% | 55.75% | 57.68% |  |  | alpha p | 54.95% | 54.95% | 57.02% |  |  | alpha p | 66.46% | 66.46% | 60% |  |  | alpha p | 57.79% | 57.79% | 59.81% |  |  | alpha p | 73.51% | 73.51% | 73.14% |  |  | alpha p | 61.75% | 61.75% | 72.44% |  |  | alpha p | 57.56% | 57.56% | 65.7% |  |  | alpha p | 67.84% | 67.84% | 63.25% |  |  | alpha p | 63.72% | 63.72% | 64.1% |  |  | alpha p | 61.48% | 61.48% | 59.99% |  |  | alpha p | 61.73% | 61.73% | 60.15% |  |  | alpha p | 60.86% | 60.86% | 65.18%
| Součinitel hltnosti turbiny | mu T | 106% | 106% | 1.0596 |  |  | mu T | 106% | 106% | 1.0593 |  |  | mu T | 106% | 106% | 1.0584 |  |  | mu T | 106% | 106% | 1.0572 |  |  | mu T | 105.9% | 105.9% | 1.0556 |  |  | mu T | 105.9% | 105.9% | 1.0585 |  |  | mu T | 105.9% | 105.9% | 1.0565 |  |  | mu T | 105.9% | 105.9% | 1.0571 |  |  | mu T | 106% | 106% | 1.0577 |  |  | mu T | 106% | 106% | 1.0588 |  |  | mu T | 106% | 106% | 1.0599 |  |  | mu T | 105.8% | 105.8% | 1.0599 |  |  | mu T | 105.1% | 105.1% | 1.0549 |  |  | mu T | 105.9% | 105.9% | 1.0597 |  |  | mu T | 104.5% | 104.5% | 1.0493 |  |  | mu T | 101.5% | 101.5% | 1.0222 |  |  | mu T | 90.77% | 90.77% | 0.91834 |  |  | mu T | 90.49% | 90.49% | 0.91409 |  |  | mu T | 106% | 106% | 1.0601 |  |  | mu T | 106% | 106% | 1.0601 |  |  | mu T | 104.6% | 104.6% | 1.0422 |  |  | mu T | 94.11% | 94.11% | 0.94609 |  |  | mu T | 105.9% | 105.9% | 1.0599 |  |  | mu T | 104% | 104% | 1.0492 |  |  | mu T | 96.08% | 96.08% | 0.97437 |  |  | mu T | 76.35% | 76.35% | 0.76494
| Kritický tlakový poměr | pi T * |  | 1.8506 |  |  |  | pi T * |  | 1.8506 |  |  |  | pi T * |  | 1.8506 |  |  |  | pi T * |  | 1.8506 |  |  |  | pi T * |  | 1.8506 |  |  |  | pi T * |  | 1.8506 |  |  |  | pi T * |  | 1.8506 |  |  |  | pi T * |  | 1.8506 |  |  |  | pi T * |  | 1.8506 |  |  |  | pi T * |  | 1.8506 |  |  |  | pi T * |  | 1.8506 |  |  |  | pi T * |  | 1.8506 |  |  |  | pi T * |  | 1.8506 |  |  |  | pi T * |  | 1.8506 |  |  |  | pi T * |  | 1.8506 |  |  |  | pi T * |  | 1.8506 |  |  |  | pi T * |  | 1.8506 |  |  |  | pi T * |  | 1.8506 |  |  |  | pi T * |  | 1.8506 |  |  |  | pi T * |  | 1.8506 |  |  |  | pi T * |  | 1.8506 |  |  |  | pi T * |  | 1.8506 |  |  |  | pi T * |  | 1.8506 |  |  |  | pi T * |  | 1.8506 |  |  |  | pi T * |  | 1.8506 |  |  |  | pi T * |  | 1.8506
| Kritický průtokový poměr | chi * |  | 0.67263 |  |  |  | chi * |  | 0.67263 |  |  |  | chi * |  | 0.67263 |  |  |  | chi * |  | 0.67263 |  |  |  | chi * |  | 0.67263 |  |  |  | chi * |  | 0.67263 |  |  |  | chi * |  | 0.67263 |  |  |  | chi * |  | 0.67263 |  |  |  | chi * |  | 0.67263 |  |  |  | chi * |  | 0.67263 |  |  |  | chi * |  | 0.67263 |  |  |  | chi * |  | 0.67263 |  |  |  | chi * |  | 0.67263 |  |  |  | chi * |  | 0.67263 |  |  |  | chi * |  | 0.67263 |  |  |  | chi * |  | 0.67263 |  |  |  | chi * |  | 0.67263 |  |  |  | chi * |  | 0.67263 |  |  |  | chi * |  | 0.67263 |  |  |  | chi * |  | 0.67263 |  |  |  | chi * |  | 0.67263 |  |  |  | chi * |  | 0.67263 |  |  |  | chi * |  | 0.67263 |  |  |  | chi * |  | 0.67263 |  |  |  | chi * |  | 0.67263 |  |  |  | chi * |  | 0.67263
| Skutečný průtokový poměr | chi |  | 0.67263 |  |  |  | chi |  | 0.67263 |  |  |  | chi |  | 0.67263 |  |  |  | chi |  | 0.67263 |  |  |  | chi |  | 0.67263 |  |  |  | chi |  | 0.67263 |  |  |  | chi |  | 0.67263 |  |  |  | chi |  | 0.67263 |  |  |  | chi |  | 0.67263 |  |  |  | chi |  | 0.67263 |  |  |  | chi |  | 0.67263 |  |  |  | chi |  | 0.67263 |  |  |  | chi |  | 0.67263 |  |  |  | chi |  | 0.67263 |  |  |  | chi |  | 0.67263 |  |  |  | chi |  | 0.67263 |  |  |  | chi |  | 0.65575 |  |  |  | chi |  | 0.65338 |  |  |  | chi |  | 0.67263 |  |  |  | chi |  | 0.67263 |  |  |  | chi |  | 0.67263 |  |  |  | chi |  | 0.66738 |  |  |  | chi |  | 0.67263 |  |  |  | chi |  | 0.67263 |  |  |  | chi |  | 0.67247 |  |  |  | chi |  | 0.43213
|  |  |  | 0% | [5 empty] | 0% | [5 empty] | 0% | [5 empty] | 0% | [5 empty] | 0% | [5 empty] | 0% | [5 empty] | 0% | [5 empty] | 0% | 0% |  |  |  |  | 0% | 0% |  |  |  |  | 0% | 0% |  |  |  |  | 0% | 0% |  |  |  |  | 0% | 0% |  |  |  |  | 0% | 0% |  |  |  |  | 0% | 0% |  |  |  |  | 0% | 0% |  |  |  |  | 0% | 0% |  |  |  |  | 0% | 0% |  |  |  |  | 0% | 0% |  |  |  |  | 0% | 0% |  |  |  |  | 0% | 0% |  |  |  |  | 0% | 0% |  |  |  |  | 0% | 0% |  |  |  |  | 0% | 0% |  |  |  |  | 0% | 0% |  |  |  |  | 0% | 0% |  |  |  |  | 0% | 0%
| Redukovaný průřez turbiny (zadán pro WG nebo pln. tlak) | A Tred |  | 9.1642 | cm^2 |  |  | A Tred |  | 8.8077 | cm^2 |  |  | A Tred |  | 8.6625 | cm^2 |  |  | A Tred |  | 8.5221 | cm^2 |  |  | A Tred |  | 8.393 | cm^2 |  |  | A Tred |  | 8.6968 | cm^2 |  |  | A Tred |  | 8.1811 | cm^2 |  |  | A Tred |  | 8.079 | cm^2 |  |  | A Tred |  | 7.8608 | cm^2 |  |  | A Tred |  | 7.6434 | cm^2 |  |  | A Tred |  | 7.4365 | cm^2 |  |  | A Tred |  | 7.2251 | cm^2 |  |  | A Tred |  | 7.2203 | cm^2 |  |  | A Tred |  | 6.8285 | cm^2 |  |  | A Tred |  | 6.7872 | cm^2 |  |  | A Tred |  | 6.7677 | cm^2 |  |  | A Tred |  | 6.6827 | cm^2 |  |  | A Tred |  | 6.7394 | cm^2 |  |  | A Tred |  | 9.5996 | cm^2 |  |  | A Tred |  | 9.8407 | cm^2 |  |  | A Tred |  | 10.6517 | cm^2 |  |  | A Tred |  | 9.8972 | cm^2 |  |  | A Tred |  | 6.9125 | cm^2 |  |  | A Tred |  | 6.9847 | cm^2 |  |  | A Tred |  | 7.1696 | cm^2 |  |  | A Tred |  | 7.5678 | cm^2
| Odhad průřezu rozváděcího kola | A rozv 50% |  | 12.9601 | cm^2 |  |  | A rozv 50% |  | 12.4559 | cm^2 |  |  | A rozv 50% |  | 12.2507 | cm^2 |  |  | A rozv 50% |  | 12.0521 | cm^2 |  |  | A rozv 50% |  | 11.8695 | cm^2 |  |  | A rozv 50% |  | 12.2991 | cm^2 |  |  | A rozv 50% |  | 11.5698 | cm^2 |  |  | A rozv 50% |  | 11.4254 | cm^2 |  |  | A rozv 50% |  | 11.1168 | cm^2 |  |  | A rozv 50% |  | 10.8094 | cm^2 |  |  | A rozv 50% |  | 10.5168 | cm^2 |  |  | A rozv 50% |  | 10.2178 | cm^2 |  |  | A rozv 50% |  | 10.2111 | cm^2 |  |  | A rozv 50% |  | 9.657 | cm^2 |  |  | A rozv 50% |  | 9.5985 | cm^2 |  |  | A rozv 50% |  | 9.571 | cm^2 |  |  | A rozv 50% |  | 9.4507 | cm^2 |  |  | A rozv 50% |  | 9.531 | cm^2 |  |  | A rozv 50% |  | 13.5759 | cm^2 |  |  | A rozv 50% |  | 13.9169 | cm^2 |  |  | A rozv 50% |  | 15.0638 | cm^2 |  |  | A rozv 50% |  | 13.9968 | cm^2 |  |  | A rozv 50% |  | 9.7758 | cm^2 |  |  | A rozv 50% |  | 9.8778 | cm^2 |  |  | A rozv 50% |  | 10.1394 | cm^2 |  |  | A rozv 50% |  | 10.7025 | cm^2
|  |  |  | 7.2262 | [5 empty] | 7.0465 | [5 empty] | 6.8485 | [5 empty] | 6.724 | [5 empty] | 6.4807 | [5 empty] | 6.5883 | [5 empty] | 6.1298 | [5 empty] | 5.8423 | [5 empty] | 5.5014 | [5 empty] | 5.218 | [5 empty] | 5.007 | [5 empty] | 4.7878 | [5 empty] | 4.7471 | [5 empty] | 4.1305 | [5 empty] | 3.955 | [5 empty] | 3.7748 | [5 empty] | 4.0316 | [5 empty] | 3.5242 | [5 empty] | 7.4788 | [5 empty] | 6.4397 | [5 empty] | 6.4154 | [5 empty] | 6.3184 | [5 empty] | 4.6657 | [5 empty] | 4.465 | [5 empty] | 4.2522 | [5 empty] | 3.5168
| Specifické objemové otáčky turbiny | n spec Q |  | 38.8613 |  |  |  | n spec Q |  | 38.2961 |  |  |  | n spec Q |  | 37.6418 |  |  |  | n spec Q |  | 37.2133 |  |  |  | n spec Q |  | 36.4482 |  |  |  | n spec Q |  | 36.9747 |  |  |  | n spec Q |  | 35.5695 |  |  |  | n spec Q |  | 34.8701 |  |  |  | n spec Q |  | 34.0556 |  |  |  | n spec Q |  | 33.478 |  |  |  | n spec Q |  | 33.2069 |  |  |  | n spec Q |  | 32.9732 |  |  |  | n spec Q |  | 33.441 |  |  |  | n spec Q |  | 31.3261 |  |  |  | n spec Q |  | 31.4886 |  |  |  | n spec Q |  | 31.8309 |  |  |  | n spec Q |  | 34.7976 |  |  |  | n spec Q |  | 33.1752 |  |  |  | n spec Q |  | 39.7003 |  |  |  | n spec Q |  | 36.878 |  |  |  | n spec Q |  | 38.1466 |  |  |  | n spec Q |  | 40.2329 |  |  |  | n spec Q |  | 32.4328 |  |  |  | n spec Q |  | 32.9128 |  |  |  | n spec Q |  | 34.28 |  |  |  | n spec Q |  | 30.0909
| Průměr oběžného kola turbiny | D 2T |  | 76.2 | mm |  |  | D 2T |  | 76.2 | mm |  |  | D 2T |  | 76.2 | mm |  |  | D 2T |  | 76.2 | mm |  |  | D 2T |  | 76.2 | mm |  |  | D 2T |  | 76.2 | mm |  |  | D 2T |  | 76.2 | mm |  |  | D 2T |  | 76.2 | mm |  |  | D 2T |  | 76.2 | mm |  |  | D 2T |  | 76.2 | mm |  |  | D 2T |  | 76.2 | mm |  |  | D 2T |  | 76.2 | mm |  |  | D 2T |  | 76.2 | mm |  |  | D 2T |  | 76.2 | mm |  |  | D 2T |  | 76.2 | mm |  |  | D 2T |  | 76.2 | mm |  |  | D 2T |  | 76.2 | mm |  |  | D 2T |  | 76.2 | mm |  |  | D 2T |  | 76.2 | mm |  |  | D 2T |  | 76.2 | mm |  |  | D 2T |  | 76.2 | mm |  |  | D 2T |  | 76.2 | mm |  |  | D 2T |  | 76.2 | mm |  |  | D 2T |  | 76.2 | mm |  |  | D 2T |  | 76.2 | mm |  |  | D 2T |  | 76.2 | mm
| Isoentropická rychlost | c s |  | 690.324 | m/s |  |  | c s |  | 690.605 | m/s |  |  | c s |  | 698.7288 | m/s |  |  | c s |  | 709.961 | m/s |  |  | c s |  | 718.8636 | m/s |  |  | c s |  | 706.7733 | m/s |  |  | c s |  | 718.6435 | m/s |  |  | c s |  | 720.4051 | m/s |  |  | c s |  | 721.8393 | m/s |  |  | c s |  | 721.0516 | m/s |  |  | c s |  | 721.7121 | m/s |  |  | c s |  | 712.3746 | m/s |  |  | c s |  | 677.2403 | m/s |  |  | c s |  | 686.3552 | m/s |  |  | c s |  | 646.0064 | m/s |  |  | c s |  | 597.9665 | m/s |  |  | c s |  | 467.9497 | m/s |  |  | c s |  | 463.8846 | m/s |  |  | c s |  | 689.519 | m/s |  |  | c s |  | 659.3627 | m/s |  |  | c s |  | 579.1552 | m/s |  |  | c s |  | 383.6051 | m/s |  |  | c s |  | 714.8154 | m/s |  |  | c s |  | 639.3424 | m/s |  |  | c s |  | 493.4333 | m/s |  |  | c s |  | 164.7183 | m/s
| Obvodová rychlost | u T |  | 414.8249 | m/s |  |  | u T |  | 415.5269 | m/s |  |  | u T |  | 420.8444 | m/s |  |  | u T |  | 427.7614 | m/s |  |  | u T |  | 433.3493 | m/s |  |  | u T |  | 425.4026 | m/s |  |  | u T |  | 431.9056 | m/s |  |  | u T |  | 431.3585 | m/s |  |  | u T |  | 429.36 | m/s |  |  | u T |  | 425.19 | m/s |  |  | u T |  | 420.6417 | m/s |  |  | u T |  | 409.6157 | m/s |  |  | u T |  | 384.7535 | m/s |  |  | u T |  | 377.6831 | m/s |  |  | u T |  | 351.7843 | m/s |  |  | u T |  | 322.1706 | m/s |  |  | u T |  | 263.5944 | m/s |  |  | u T |  | 253.7226 | m/s |  |  | u T |  | 413.4284 | m/s |  |  | u T |  | 393.8742 | m/s |  |  | u T |  | 340.7208 | m/s |  |  | u T |  | 226.4772 | m/s |  |  | u T |  | 409.2825 | m/s |  |  | u T |  | 358.1534 | m/s |  |  | u T |  | 273.443 | m/s |  |  | u T |  | 112.8484 | m/s
| Rychlostní poměr | u/c s |  | 0.60091 |  |  |  | u/c s |  | 0.60169 |  |  |  | u/c s |  | 0.6023 |  |  |  | u/c s |  | 0.60251 |  |  |  | u/c s |  | 0.60283 |  |  |  | u/c s |  | 0.60189 |  |  |  | u/c s |  | 0.601 |  |  |  | u/c s |  | 0.59877 |  |  |  | u/c s |  | 0.59481 |  |  |  | u/c s |  | 0.58968 |  |  |  | u/c s |  | 0.58284 |  |  |  | u/c s |  | 0.575 |  |  |  | u/c s |  | 0.56812 |  |  |  | u/c s |  | 0.55027 |  |  |  | u/c s |  | 0.54455 |  |  |  | u/c s |  | 0.53878 |  |  |  | u/c s |  | 0.5633 |  |  |  | u/c s |  | 0.54695 |  |  |  | u/c s |  | 0.59959 |  |  |  | u/c s |  | 0.59736 |  |  |  | u/c s |  | 0.58831 |  |  |  | u/c s |  | 0.59039 |  |  |  | u/c s |  | 0.57257 |  |  |  | u/c s |  | 0.56019 |  |  |  | u/c s |  | 0.55416 |  |  |  | u/c s |  | 0.6851
Vliv na m pe
| Indikovaný tlak výměny náplně | PMIEP |  | -41.0111 | kPa |  |  | PMIEP |  | -42.8885 | kPa |  |  | PMIEP |  | -43.2151 | kPa |  |  | PMIEP |  | -42.4047 | kPa |  |  | PMIEP |  | -41.9918 | kPa |  |  | PMIEP |  | -23.6938 | kPa |  |  | PMIEP |  | -35.1465 | kPa |  |  | PMIEP |  | -32.6002 | kPa |  |  | PMIEP |  | -33.0954 | kPa |  |  | PMIEP |  | -32.7228 | kPa |  |  | PMIEP |  | -29.4187 | kPa |  |  | PMIEP |  | -27.7595 | kPa |  |  | PMIEP |  | -23.2004 | kPa |  |  | PMIEP |  | -56.1865 | kPa |  |  | PMIEP |  | -41.3215 | kPa |  |  | PMIEP |  | -28.7484 | kPa |  |  | PMIEP |  | -3.909 | kPa |  |  | PMIEP |  | -9.3403 | kPa |  |  | PMIEP |  | -29.3261 | kPa |  |  | PMIEP |  | -35.2434 | kPa |  |  | PMIEP |  | -17.4647 | kPa |  |  | PMIEP |  | -24.3677 | kPa |  |  | PMIEP |  | -39.3087 | kPa |  |  | PMIEP |  | -29.8815 | kPa |  |  | PMIEP |  | -16.3589 | kPa |  |  | PMIEP |  | -7.3253 | kPa
| Poměr indik. práce na výměnu k celkové práci | rel. PIMEP |  | -2.375% |  |  |  | rel. PIMEP |  | -2.389% |  |  |  | rel. PIMEP |  | -2.336% |  |  |  | rel. PIMEP |  | -2.227% |  |  |  | rel. PIMEP |  | -2.145% |  |  |  | rel. PIMEP |  | -1.192% |  |  |  | rel. PIMEP |  | -1.764% |  |  |  | rel. PIMEP |  | -1.622% |  |  |  | rel. PIMEP |  | -1.621% |  |  |  | rel. PIMEP |  | -1.582% |  |  |  | rel. PIMEP |  | -1.427% |  |  |  | rel. PIMEP |  | -1.336% |  |  |  | rel. PIMEP |  | -1.162% |  |  |  | rel. PIMEP |  | -2.91% |  |  |  | rel. PIMEP |  | -2.19% |  |  |  | rel. PIMEP |  | -1.576% |  |  |  | rel. PIMEP |  | -0.2329% |  |  |  | rel. PIMEP |  | -0.6013% |  |  |  | rel. PIMEP |  | -1.715% |  |  |  | rel. PIMEP |  | -2.624% |  |  |  | rel. PIMEP |  | -1.881% |  |  |  | rel. PIMEP |  | -8.002% |  |  |  | rel. PIMEP |  | -1.809% |  |  |  | rel. PIMEP |  | -1.793% |  |  |  | rel. PIMEP |  | -1.354% |  |  |  | rel. PIMEP |  | -11.78%
|  | INJECTION | [5 empty] | INJECTION | [5 empty] | INJECTION | [5 empty] | INJECTION | [5 empty] | INJECTION | [5 empty] | INJECTION | [5 empty] | INJECTION | [5 empty] | INJECTION | [5 empty] | INJECTION | [5 empty] | INJECTION | [5 empty] | INJECTION | [5 empty] | INJECTION | [5 empty] | INJECTION | [5 empty] | INJECTION | [5 empty] | INJECTION | [5 empty] | INJECTION | [5 empty] | INJECTION | [5 empty] | INJECTION | [5 empty] | INJECTION | [5 empty] | INJECTION | [5 empty] | INJECTION | [5 empty] | INJECTION | [5 empty] | INJECTION | [5 empty] | INJECTION | [5 empty] | INJECTION | [5 empty] | INJECTION
Vstřikování | Průtok paliva | m°p |  | 4440% | kg.h-1 |  |  | m°p |  | 4390% | kg.h-1 |  |  | m°p |  | 4380% | kg.h-1 |  |  | m°p |  | 4410% | kg.h-1 |  |  | m°p |  | 4370% | kg.h-1 |  |  | m°p |  | 4250% | kg.h-1 |  |  | m°p |  | 4090% | kg.h-1 |  |  | m°p |  | 3930% | kg.h-1 |  |  | m°p |  | 3760% | kg.h-1 |  |  | m°p |  | 3610% | kg.h-1 |  |  | m°p |  | 3440% | kg.h-1 |  |  | m°p |  | 3230% | kg.h-1 |  |  | m°p |  | 2820% | kg.h-1 |  |  | m°p |  | 2480% | kg.h-1 |  |  | m°p |  | 2230% | kg.h-1 |  |  | m°p |  | 1980% | kg.h-1 |  |  | m°p |  | 1750% | kg.h-1 |  |  | m°p |  | 1550% | kg.h-1 |  |  | m°p |  | 4400% | kg.h-1 |  |  | m°p |  | 3410% | kg.h-1 |  |  | m°p |  | 2380% | kg.h-1 |  |  | m°p |  | 860% | kg.h-1 |  |  | m°p |  | 3300% | kg.h-1 |  |  | m°p |  | 2510% | kg.h-1 |  |  | m°p |  | 1680% | kg.h-1 |  |  | m°p |  | 130% | kg.h-1
|  |  |  | 1233% | g.s-1 |  |  |  |  | 1219% | g.s-1 |  |  |  |  | 1217% | g.s-1 |  |  |  |  | 1225% | g.s-1 |  |  |  |  | 1214% | g.s-1 |  |  |  |  | 1181% | g.s-1 |  |  |  |  | 1136% | g.s-1 |  |  |  |  | 1092% | g.s-1 |  |  |  |  | 1044% | g.s-1 |  |  |  |  | 1003% | g.s-1 |  |  |  |  | 955.6% | g.s-1 |  |  |  |  | 897.3% | g.s-1 |  |  |  |  | 783.4% | g.s-1 |  |  |  |  | 688.9% | g.s-1 |  |  |  |  | 619.5% | g.s-1 |  |  |  |  | 550% | g.s-1 |  |  |  |  | 486.1% | g.s-1 |  |  |  |  | 430.6% | g.s-1 |  |  |  |  | 1222% | g.s-1 |  |  |  |  | 947.3% | g.s-1 |  |  |  |  | 661.1% | g.s-1 |  |  |  |  | 238.9% | g.s-1 |  |  |  |  | 916.7% | g.s-1 |  |  |  |  | 697.2% | g.s-1 |  |  |  |  | 466.7% | g.s-1 |  |  |  |  | 36.11% | g.s-1
| Průtok paliva do 1 válce | m°p1 |  | 205.6% | g.s-1 |  |  | m°p1 |  | 203.2% | g.s-1 |  |  | m°p1 |  | 202.8% | g.s-1 |  |  | m°p1 |  | 204.2% | g.s-1 |  |  | m°p1 |  | 202.3% | g.s-1 |  |  | m°p1 |  | 196.8% | g.s-1 |  |  | m°p1 |  | 189.4% | g.s-1 |  |  | m°p1 |  | 182% | g.s-1 |  |  | m°p1 |  | 174.1% | g.s-1 |  |  | m°p1 |  | 167.1% | g.s-1 |  |  | m°p1 |  | 159.3% | g.s-1 |  |  | m°p1 |  | 149.5% | g.s-1 |  |  | m°p1 |  | 130.6% | g.s-1 |  |  | m°p1 |  | 114.8% | g.s-1 |  |  | m°p1 |  | 103.2% | g.s-1 |  |  | m°p1 |  | 91.67% | g.s-1 |  |  | m°p1 |  | 81.02% | g.s-1 |  |  | m°p1 |  | 71.76% | g.s-1 |  |  | m°p1 |  | 203.7% | g.s-1 |  |  | m°p1 |  | 157.9% | g.s-1 |  |  | m°p1 |  | 110.2% | g.s-1 |  |  | m°p1 |  | 39.82% | g.s-1 |  |  | m°p1 |  | 152.8% | g.s-1 |  |  | m°p1 |  | 116.2% | g.s-1 |  |  | m°p1 |  | 77.78% | g.s-1 |  |  | m°p1 |  | 6.019% | g.s-1
| Dávka paliva | m p |  | 9.987% | g/cyklus |  |  | m p |  | 10.16% | g/cyklus |  |  | m p |  | 10.58% | g/cyklus |  |  | m p |  | 11.14% | g/cyklus |  |  | m p |  | 11.56% | g/cyklus |  |  | m p |  | 11.81% | g/cyklus |  |  | m p |  | 11.96% | g/cyklus |  |  | m p |  | 12.13% | g/cyklus |  |  | m p |  | 12.29% | g/cyklus |  |  | m p |  | 12.54% | g/cyklus |  |  | m p |  | 12.74% | g/cyklus |  |  | m p |  | 12.82% | g/cyklus |  |  | m p |  | 12.05% | g/cyklus |  |  | m p |  | 11.48% | g/cyklus |  |  | m p |  | 11.26% | g/cyklus |  |  | m p |  | 11% | g/cyklus |  |  | m p |  | 10.8% | g/cyklus |  |  | m p |  | 10.76% | g/cyklus |  |  | m p |  | 10.19% | g/cyklus |  |  | m p |  | 7.894% | g/cyklus |  |  | m p |  | 5.509% | g/cyklus |  |  | m p |  | 1.991% | g/cyklus |  |  | m p |  | 13.1% | g/cyklus |  |  | m p |  | 9.961% | g/cyklus |  |  | m p |  | 6.667% | g/cyklus |  |  | m p |  | 0.5159% | g/cyklus
| Úhel vstřiku | d alpha inj |  | 2000% | deg CA |  |  | d alpha inj |  | 2000% | deg CA |  |  | d alpha inj |  | 2000% | deg CA |  |  | d alpha inj |  | 2000% | deg CA |  |  | d alpha inj |  | 2000% | deg CA |  |  | d alpha inj |  | 2000% | deg CA |  |  | d alpha inj |  | 2000% | deg CA |  |  | d alpha inj |  | 2000% | deg CA |  |  | d alpha inj |  | 2000% | deg CA |  |  | d alpha inj |  | 2000% | deg CA |  |  | d alpha inj |  | 2000% | deg CA |  |  | d alpha inj |  | 2000% | deg CA |  |  | d alpha inj |  | 2000% | deg CA |  |  | d alpha inj |  | 2000% | deg CA |  |  | d alpha inj |  | 2000% | deg CA |  |  | d alpha inj |  | 2000% | deg CA |  |  | d alpha inj |  | 2000% | deg CA |  |  | d alpha inj |  | 2000% | deg CA |  |  | d alpha inj |  | 2000% | deg CA |  |  | d alpha inj |  | 2000% | deg CA |  |  | d alpha inj |  | 2000% | deg CA |  |  | d alpha inj |  | 2000% | deg CA |  |  | d alpha inj |  | 2000% | deg CA |  |  | d alpha inj |  | 2000% | deg CA |  |  | d alpha inj |  | 2000% | deg CA |  |  | d alpha inj |  | 2000% | deg CA
|  | t inj |  | 0.135% | s |  |  | t inj |  | 0.1389% | s |  |  | t inj |  | 0.1449% | s |  |  | t inj |  | 0.1515% | s |  |  | t inj |  | 0.1587% | s |  |  | t inj |  | 0.1667% | s |  |  | t inj |  | 0.1754% | s |  |  | t inj |  | 0.1852% | s |  |  | t inj |  | 0.1961% | s |  |  | t inj |  | 0.2083% | s |  |  | t inj |  | 0.2222% | s |  |  | t inj |  | 0.2381% | s |  |  | t inj |  | 0.2564% | s |  |  | t inj |  | 0.2778% | s |  |  | t inj |  | 0.303% | s |  |  | t inj |  | 0.3333% | s |  |  | t inj |  | 0.3704% | s |  |  | t inj |  | 0.4167% | s |  |  | t inj |  | 0.1389% | s |  |  | t inj |  | 0.1389% | s |  |  | t inj |  | 0.1389% | s |  |  | t inj |  | 0.1389% | s |  |  | t inj |  | 0.2381% | s |  |  | t inj |  | 0.2381% | s |  |  | t inj |  | 0.2381% | s |  |  | t inj |  | 0.2381% | s
| Střední průtok během vstřiku | m°inj |  | 7.4% | kg.s-1 |  |  | m°inj |  | 7.317% | kg.s-1 |  |  | m°inj |  | 7.3% | kg.s-1 |  |  | m°inj |  | 7.35% | kg.s-1 |  |  | m°inj |  | 7.284% | kg.s-1 |  |  | m°inj |  | 7.084% | kg.s-1 |  |  | m°inj |  | 6.817% | kg.s-1 |  |  | m°inj |  | 6.55% | kg.s-1 |  |  | m°inj |  | 6.267% | kg.s-1 |  |  | m°inj |  | 6.017% | kg.s-1 |  |  | m°inj |  | 5.734% | kg.s-1 |  |  | m°inj |  | 5.384% | kg.s-1 |  |  | m°inj |  | 4.7% | kg.s-1 |  |  | m°inj |  | 4.133% | kg.s-1 |  |  | m°inj |  | 3.717% | kg.s-1 |  |  | m°inj |  | 3.3% | kg.s-1 |  |  | m°inj |  | 2.917% | kg.s-1 |  |  | m°inj |  | 2.583% | kg.s-1 |  |  | m°inj |  | 7.334% | kg.s-1 |  |  | m°inj |  | 5.684% | kg.s-1 |  |  | m°inj |  | 3.967% | kg.s-1 |  |  | m°inj |  | 1.433% | kg.s-1 |  |  | m°inj |  | 5.5% | kg.s-1 |  |  | m°inj |  | 4.183% | kg.s-1 |  |  | m°inj |  | 2.8% | kg.s-1 |  |  | m°inj |  | 0.2167% | kg.s-1
| Hustota paliva | rho p |  | 83000% | kg.m3 |  |  | rho p |  | 83000% | kg.m3 |  |  | rho p |  | 83000% | kg.m3 |  |  | rho p |  | 83000% | kg.m3 |  |  | rho p |  | 83000% | kg.m3 |  |  | rho p |  | 83000% | kg.m3 |  |  | rho p |  | 83000% | kg.m3 |  |  | rho p |  | 83000% | kg.m3 |  |  | rho p |  | 83000% | kg.m3 |  |  | rho p |  | 83000% | kg.m3 |  |  | rho p |  | 83000% | kg.m3 |  |  | rho p |  | 83000% | kg.m3 |  |  | rho p |  | 83000% | kg.m3 |  |  | rho p |  | 83000% | kg.m3 |  |  | rho p |  | 83000% | kg.m3 |  |  | rho p |  | 83000% | kg.m3 |  |  | rho p |  | 83000% | kg.m3 |  |  | rho p |  | 83000% | kg.m3 |  |  | rho p |  | 83000% | kg.m3 |  |  | rho p |  | 83000% | kg.m3 |  |  | rho p |  | 83000% | kg.m3 |  |  | rho p |  | 83000% | kg.m3 |  |  | rho p |  | 83000% | kg.m3 |  |  | rho p |  | 83000% | kg.m3 |  |  | rho p |  | 83000% | kg.m3 |  |  | rho p |  | 83000% | kg.m3
| Počet otvůrků trysky | n or |  | 500% |  |  |  | n or |  | 500% |  |  |  | n or |  | 500% |  |  |  | n or |  | 500% |  |  |  | n or |  | 500% |  |  |  | n or |  | 500% |  |  |  | n or |  | 500% |  |  |  | n or |  | 500% |  |  |  | n or |  | 500% |  |  |  | n or |  | 500% |  |  |  | n or |  | 500% |  |  |  | n or |  | 500% |  |  |  | n or |  | 500% |  |  |  | n or |  | 500% |  |  |  | n or |  | 500% |  |  |  | n or |  | 500% |  |  |  | n or |  | 500% |  |  |  | n or |  | 500% |  |  |  | n or |  | 500% |  |  |  | n or |  | 500% |  |  |  | n or |  | 500% |  |  |  | n or |  | 500% |  |  |  | n or |  | 500% |  |  |  | n or |  | 500% |  |  |  | n or |  | 500% |  |  |  | n or |  | 500%
| Průměr otvůrku | d or |  | 25% | mm |  |  | d or |  | 25% | mm |  |  | d or |  | 25% | mm |  |  | d or |  | 25% | mm |  |  | d or |  | 25% | mm |  |  | d or |  | 25% | mm |  |  | d or |  | 25% | mm |  |  | d or |  | 25% | mm |  |  | d or |  | 25% | mm |  |  | d or |  | 25% | mm |  |  | d or |  | 25% | mm |  |  | d or |  | 25% | mm |  |  | d or |  | 25% | mm |  |  | d or |  | 25% | mm |  |  | d or |  | 25% | mm |  |  | d or |  | 25% | mm |  |  | d or |  | 25% | mm |  |  | d or |  | 25% | mm |  |  | d or |  | 25% | mm |  |  | d or |  | 25% | mm |  |  | d or |  | 25% | mm |  |  | d or |  | 25% | mm |  |  | d or |  | 25% | mm |  |  | d or |  | 25% | mm |  |  | d or |  | 25% | mm |  |  | d or |  | 25% | mm
|  | S or |  | 24.54% | mm2 |  |  | S or |  | 24.54% | mm2 |  |  | S or |  | 24.54% | mm2 |  |  | S or |  | 24.54% | mm2 |  |  | S or |  | 24.54% | mm2 |  |  | S or |  | 24.54% | mm2 |  |  | S or |  | 24.54% | mm2 |  |  | S or |  | 24.54% | mm2 |  |  | S or |  | 24.54% | mm2 |  |  | S or |  | 24.54% | mm2 |  |  | S or |  | 24.54% | mm2 |  |  | S or |  | 24.54% | mm2 |  |  | S or |  | 24.54% | mm2 |  |  | S or |  | 24.54% | mm2 |  |  | S or |  | 24.54% | mm2 |  |  | S or |  | 24.54% | mm2 |  |  | S or |  | 24.54% | mm2 |  |  | S or |  | 24.54% | mm2 |  |  | S or |  | 24.54% | mm2 |  |  | S or |  | 24.54% | mm2 |  |  | S or |  | 24.54% | mm2 |  |  | S or |  | 24.54% | mm2 |  |  | S or |  | 24.54% | mm2 |  |  | S or |  | 24.54% | mm2 |  |  | S or |  | 24.54% | mm2 |  |  | S or |  | 24.54% | mm2
| Rychlost v otvůrku | w inj |  | 36327% | m.s-1 |  |  | w inj |  | 35918% | m.s-1 |  |  | w inj |  | 35836% | m.s-1 |  |  | w inj |  | 36081% | m.s-1 |  |  | w inj |  | 35754% | m.s-1 |  |  | w inj |  | 34772% | m.s-1 |  |  | w inj |  | 33463% | m.s-1 |  |  | w inj |  | 32154% | m.s-1 |  |  | w inj |  | 30763% | m.s-1 |  |  | w inj |  | 29536% | m.s-1 |  |  | w inj |  | 28145% | m.s-1 |  |  | w inj |  | 26427% | m.s-1 |  |  | w inj |  | 23072% | m.s-1 |  |  | w inj |  | 20291% | m.s-1 |  |  | w inj |  | 18245% | m.s-1 |  |  | w inj |  | 16200% | m.s-1 |  |  | w inj |  | 14318% | m.s-1 |  |  | w inj |  | 12682% | m.s-1 |  |  | w inj |  | 36000% | m.s-1 |  |  | w inj |  | 27900% | m.s-1 |  |  | w inj |  | 19472% | m.s-1 |  |  | w inj |  | 7036% | m.s-1 |  |  | w inj |  | 27000% | m.s-1 |  |  | w inj |  | 20536% | m.s-1 |  |  | w inj |  | 13745% | m.s-1 |  |  | w inj |  | 1064% | m.s-1
| Průtokový součinitel trysky | mu inj |  | 60% |  |  |  | mu inj |  | 60% |  |  |  | mu inj |  | 60% |  |  |  | mu inj |  | 60% |  |  |  | mu inj |  | 60% |  |  |  | mu inj |  | 60% |  |  |  | mu inj |  | 60% |  |  |  | mu inj |  | 60% |  |  |  | mu inj |  | 60% |  |  |  | mu inj |  | 60% |  |  |  | mu inj |  | 60% |  |  |  | mu inj |  | 60% |  |  |  | mu inj |  | 60% |  |  |  | mu inj |  | 60% |  |  |  | mu inj |  | 60% |  |  |  | mu inj |  | 60% |  |  |  | mu inj |  | 60% |  |  |  | mu inj |  | 60% |  |  |  | mu inj |  | 60% |  |  |  | mu inj |  | 60% |  |  |  | mu inj |  | 60% |  |  |  | mu inj |  | 60% |  |  |  | mu inj |  | 60% |  |  |  | mu inj |  | 60% |  |  |  | mu inj |  | 60% |  |  |  | mu inj |  | 60%
| Rozdíl tlaku na otvůrku | del p |  | 15212% | MPa |  |  | del p |  | 14872% | MPa |  |  | del p |  | 14804% | MPa |  |  | del p |  | 15008% | MPa |  |  | del p |  | 14737% | MPa |  |  | del p |  | 13938% | MPa |  |  | del p |  | 12909% | MPa |  |  | del p |  | 11918% | MPa |  |  | del p |  | 10910% | MPa |  |  | del p |  | 10057% | MPa |  |  | del p |  | 9132% | MPa |  |  | del p |  | 8051% | MPa |  |  | del p |  | 6137% | MPa |  |  | del p |  | 4746% | MPa |  |  | del p |  | 3837% | MPa |  |  | del p |  | 3025% | MPa |  |  | del p |  | 2363% | MPa |  |  | del p |  | 1854% | MPa |  |  | del p |  | 14940% | MPa |  |  | del p |  | 8973% | MPa |  |  | del p |  | 4371% | MPa |  |  | del p |  | 570.7% | MPa |  |  | del p |  | 8404% | MPa |  |  | del p |  | 4862% | MPa |  |  | del p |  | 2178% | MPa |  |  | del p |  | 13.04% | MPa
| Vstřikovací tlak | p inj |  | 16532% | MPa |  |  | p inj |  | 16209% | MPa |  |  | p inj |  | 16184% | MPa |  |  | p inj |  | 16464% | MPa |  |  | p inj |  | 16257% | MPa |  |  | p inj |  | 15458% | MPa |  |  | p inj |  | 14459% | MPa |  |  | p inj |  | 13445% | MPa |  |  | p inj |  | 12384% | MPa |  |  | p inj |  | 11482% | MPa |  |  | p inj |  | 10495% | MPa |  |  | p inj |  | 9337% | MPa |  |  | p inj |  | 7300% | MPa |  |  | p inj |  | 5927% | MPa |  |  | p inj |  | 4858% | MPa |  |  | p inj |  | 3914% | MPa |  |  | p inj |  | 3057% | MPa |  |  | p inj |  | 2520% | MPa |  |  | p inj |  | 16284% | MPa |  |  | p inj |  | 10157% | MPa |  |  | p inj |  | 5297% | MPa |  |  | p inj |  | 1208% | MPa |  |  | p inj |  | 9701% | MPa |  |  | p inj |  | 5853% | MPa |  |  | p inj |  | 2876% | MPa |  |  | p inj |  | 366.9% | MPa
| Střední rychlost pístku | c inj pump |  | 200% | m.s-1 |  |  | c inj pump |  | 200% | m.s-1 |  |  | c inj pump |  | 200% | m.s-1 |  |  | c inj pump |  | 200% | m.s-1 |  |  | c inj pump |  | 200% | m.s-1 |  |  | c inj pump |  | 200% | m.s-1 |  |  | c inj pump |  | 200% | m.s-1 |  |  | c inj pump |  | 200% | m.s-1 |  |  | c inj pump |  | 200% | m.s-1 |  |  | c inj pump |  | 200% | m.s-1 |  |  | c inj pump |  | 200% | m.s-1 |  |  | c inj pump |  | 200% | m.s-1 |  |  | c inj pump |  | 200% | m.s-1 |  |  | c inj pump |  | 200% | m.s-1 |  |  | c inj pump |  | 200% | m.s-1 |  |  | c inj pump |  | 200% | m.s-1 |  |  | c inj pump |  | 200% | m.s-1 |  |  | c inj pump |  | 200% | m.s-1 |  |  | c inj pump |  | 200% | m.s-1 |  |  | c inj pump |  | 200% | m.s-1 |  |  | c inj pump |  | 200% | m.s-1 |  |  | c inj pump |  | 200% | m.s-1 |  |  | c inj pump |  | 200% | m.s-1 |  |  | c inj pump |  | 200% | m.s-1 |  |  | c inj pump |  | 200% | m.s-1 |  |  | c inj pump |  | 200% | m.s-1
| Průtok netěsnostmi | leakage |  | 33% |  |  |  | leakage |  | 33% |  |  |  | leakage |  | 33% |  |  |  | leakage |  | 33% |  |  |  | leakage |  | 33% |  |  |  | leakage |  | 33% |  |  |  | leakage |  | 33% |  |  |  | leakage |  | 33% |  |  |  | leakage |  | 33% |  |  |  | leakage |  | 33% |  |  |  | leakage |  | 33% |  |  |  | leakage |  | 33% |  |  |  | leakage |  | 33% |  |  |  | leakage |  | 33% |  |  |  | leakage |  | 33% |  |  |  | leakage |  | 33% |  |  |  | leakage |  | 33% |  |  |  | leakage |  | 33% |  |  |  | leakage |  | 33% |  |  |  | leakage |  | 33% |  |  |  | leakage |  | 33% |  |  |  | leakage |  | 33% |  |  |  | leakage |  | 33% |  |  |  | leakage |  | 33% |  |  |  | leakage |  | 33% |  |  |  | leakage |  | 33%
| Průměr pístku | d inj pump |  | 868.9% | mm |  |  | d inj pump |  | 864% | mm |  |  | d inj pump |  | 863% | mm |  |  | d inj pump |  | 865.9% | mm |  |  | d inj pump |  | 862% | mm |  |  | d inj pump |  | 850.1% | mm |  |  | d inj pump |  | 833.9% | mm |  |  | d inj pump |  | 817.4% | mm |  |  | d inj pump |  | 799.6% | mm |  |  | d inj pump |  | 783.5% | mm |  |  | d inj pump |  | 764.8% | mm |  |  | d inj pump |  | 741.1% | mm |  |  | d inj pump |  | 692.4% | mm |  |  | d inj pump |  | 649.4% | mm |  |  | d inj pump |  | 615.8% | mm |  |  | d inj pump |  | 580.2% | mm |  |  | d inj pump |  | 545.5% | mm |  |  | d inj pump |  | 513.4% | mm |  |  | d inj pump |  | 864.9% | mm |  |  | d inj pump |  | 761.4% | mm |  |  | d inj pump |  | 636.1% | mm |  |  | d inj pump |  | 382.4% | mm |  |  | d inj pump |  | 749.1% | mm |  |  | d inj pump |  | 653.3% | mm |  |  | d inj pump |  | 534.5% | mm |  |  | d inj pump |  | 148.7% | mm
| Střední výkon během vstřiku | P inj |  | 2399% | kW |  |  | P inj |  | 2319% | kW |  |  | P inj |  | 2303% | kW |  |  | P inj |  | 2351% | kW |  |  | P inj |  | 2288% | kW |  |  | P inj |  | 2104% | kW |  |  | P inj |  | 1875% | kW |  |  | P inj |  | 1664% | kW |  |  | P inj |  | 1457% | kW |  |  | P inj |  | 1290% | kW |  |  | P inj |  | 1116% | kW |  |  | P inj |  | 923.7% | kW |  |  | P inj |  | 614.7% | kW |  |  | P inj |  | 418.1% | kW |  |  | P inj |  | 304% | kW |  |  | P inj |  | 212.8% | kW |  |  | P inj |  | 146.9% | kW |  |  | P inj |  | 102.1% | kW |  |  | P inj |  | 2335% | kW |  |  | P inj |  | 1087% | kW |  |  | P inj |  | 369.5% | kW |  |  | P inj |  | 17.43% | kW |  |  | P inj |  | 985.1% | kW |  |  | P inj |  | 433.5% | kW |  |  | P inj |  | 130% | kW |  |  | P inj |  | 0.06022% | kW
| Střední výkon na pohon vstřik. Čerpadla | P inj av |  | 66.65% | kW |  |  | P inj av |  | 64.42% | kW |  |  | P inj av |  | 63.98% | kW |  |  | P inj av |  | 65.3% | kW |  |  | P inj av |  | 63.54% | kW |  |  | P inj av |  | 58.45% | kW |  |  | P inj av |  | 52.09% | kW |  |  | P inj av |  | 46.22% | kW |  |  | P inj av |  | 40.47% | kW |  |  | P inj av |  | 35.82% | kW |  |  | P inj av |  | 31% | kW |  |  | P inj av |  | 25.66% | kW |  |  | P inj av |  | 17.08% | kW |  |  | P inj av |  | 11.61% | kW |  |  | P inj av |  | 8.444% | kW |  |  | P inj av |  | 5.91% | kW |  |  | P inj av |  | 4.081% | kW |  |  | P inj av |  | 2.835% | kW |  |  | P inj av |  | 64.86% | kW |  |  | P inj av |  | 30.19% | kW |  |  | P inj av |  | 10.26% | kW |  |  | P inj av |  | 0.4843% | kW |  |  | P inj av |  | 27.36% | kW |  |  | P inj av |  | 12.04% | kW |  |  | P inj av |  | 3.61% | kW |  |  | P inj av |  | 0.001673% | kW
| Mechanická účinnost motoru na pohon čerpadla | et m inj |  | 98.05% |  |  |  | et m inj |  | 98.13% |  |  |  | et m inj |  | 98.15% |  |  |  | et m inj |  | 98.1% |  |  |  | et m inj |  | 98.14% |  |  |  | et m inj |  | 98.25% |  |  |  | et m inj |  | 98.38% |  |  |  | et m inj |  | 98.51% |  |  |  | et m inj |  | 98.64% |  |  |  | et m inj |  | 98.74% |  |  |  | et m inj |  | 98.84% |  |  |  | et m inj |  | 98.98% |  |  |  | et m inj |  | 99.25% |  |  |  | et m inj |  | 99.43% |  |  |  | et m inj |  | 99.54% |  |  |  | et m inj |  | 99.63% |  |  |  | et m inj |  | 99.69% |  |  |  | et m inj |  | 99.74% |  |  |  | et m inj |  | 98.12% |  |  |  | et m inj |  | 98.83% |  |  |  | et m inj |  | 99.4% |  |  |  | et m inj |  | 99.86% |  |  |  | et m inj |  | 98.93% |  |  |  | et m inj |  | 99.37% |  |  |  | et m inj |  | 99.72% |  |  |  | et m inj |  | 99.99%
KONSTRUKČNÍ ÚDAJE
Tlaky | Maximální tlak | p max |  | 1000% | MPa |  |  | p max |  | 1000% | MPa |  |  | p max |  | 1000% | MPa |  |  | p max |  | 1000% | MPa |  |  | p max |  | 1000% | MPa |  |  | p max |  | 1000% | MPa |  |  | p max |  | 1000% | MPa |  |  | p max |  | 1000% | MPa |  |  | p max |  | 1000% | MPa |  |  | p max |  | 1000% | MPa |  |  | p max |  | 1000% | MPa |  |  | p max |  | 1000% | MPa |  |  | p max |  | 1000% | MPa |  |  | p max |  | 1000% | MPa |  |  | p max |  | 1000% | MPa |  |  | p max |  | 1000% | MPa |  |  | p max |  | 1000% | MPa |  |  | p max |  | 1000% | MPa |  |  | p max |  | 1000% | MPa |  |  | p max |  | 1000% | MPa |  |  | p max |  | 1000% | MPa |  |  | p max |  | 1000% | MPa |  |  | p max |  | 1000% | MPa |  |  | p max |  | 1000% | MPa |  |  | p max |  | 1000% | MPa |  |  | p max |  | 1000% | MPa
| Kompresní tlak | p 2 |  | 1320% |  |  |  | p 2 |  | 1337% |  |  |  | p 2 |  | 1380% |  |  |  | p 2 |  | 1457% |  |  |  | p 2 |  | 1521% |  |  |  | p 2 |  | 1520% |  |  |  | p 2 |  | 1551% |  |  |  | p 2 |  | 1527% |  |  |  | p 2 |  | 1474% |  |  |  | p 2 |  | 1426% |  |  |  | p 2 |  | 1364% |  |  |  | p 2 |  | 1286% |  |  |  | p 2 |  | 1163% |  |  |  | p 2 |  | 1180% |  |  |  | p 2 |  | 1021% |  |  |  | p 2 |  | 888.5% |  |  |  | p 2 |  | 693.7% |  |  |  | p 2 |  | 665.7% |  |  |  | p 2 |  | 1344% |  |  |  | p 2 |  | 1184% |  |  |  | p 2 |  | 926% |  |  |  | p 2 |  | 636.8% |  |  |  | p 2 |  | 1298% |  |  |  | p 2 |  | 991.6% |  |  |  | p 2 |  | 698.3% |  |  |  | p 2 |  | 353.9%
| Poissonova konstanta pro kompresi | kappa k |  | 138% | 1.4 |  |  | kappa k |  | 138% | 1.4 |  |  | kappa k |  | 138% | 1.4 |  |  | kappa k |  | 138% | 1.4 |  |  | kappa k |  | 138% | 1.4 |  |  | kappa k |  | 138% | 1.4 |  |  | kappa k |  | 138% | 1.4 |  |  | kappa k |  | 138% | 1.4 |  |  | kappa k |  | 138% | 1.4 |  |  | kappa k |  | 138% | 1.4 |  |  | kappa k |  | 138% | 1.4 |  |  | kappa k |  | 138% | 1.4 |  |  | kappa k |  | 138% | 1.4 |  |  | kappa k |  | 138% | 1.4 |  |  | kappa k |  | 138% | 1.4 |  |  | kappa k |  | 138% | 1.4 |  |  | kappa k |  | 138% | 1.4 |  |  | kappa k |  | 138% | 1.4 |  |  | kappa k |  | 138% | 1.4 |  |  | kappa k |  | 138% | 1.4 |  |  | kappa k |  | 138% | 1.4 |  |  | kappa k |  | 138% | 1.4 |  |  | kappa k |  | 138% | 1.4 |  |  | kappa k |  | 138% | 1.4 |  |  | kappa k |  | 138% | 1.4 |  |  | kappa k |  | 138% | 1.4
| Rozdělení vlivu objem-teplota na eta pl |  |  | 50% | [5 empty] | 50% | [5 empty] | 50% | [5 empty] | 50% | [5 empty] | 50% | [5 empty] | 50% | [5 empty] | 50% | [5 empty] | 50% | [5 empty] | 50% | [5 empty] | 50% | [5 empty] | 50% | [5 empty] | 50% | [5 empty] | 50% | [5 empty] | 50% | [5 empty] | 50% | [5 empty] | 50% | [5 empty] | 50% | [5 empty] | 50% | [5 empty] | 50% | [5 empty] | 50% | [5 empty] | 50% | [5 empty] | 50% | [5 empty] | 50% | [5 empty] | 50% | [5 empty] | 50% | [5 empty] | 50%
| Teplota počátku komprese | T 1 |  | 41647% |  |  |  | T 1 |  | 41358% |  |  |  | T 1 |  | 41151% |  |  |  | T 1 |  | 41367% |  |  |  | T 1 |  | 41842% |  |  |  | T 1 |  | 41345% |  |  |  | T 1 |  | 41598% |  |  |  | T 1 |  | 41753% |  |  |  | T 1 |  | 41664% |  |  |  | T 1 |  | 41664% |  |  |  | T 1 |  | 41417% |  |  |  | T 1 |  | 40841% |  |  |  | T 1 |  | 38424% |  |  |  | T 1 |  | 36182% |  |  |  | T 1 |  | 35618% |  |  |  | T 1 |  | 35597% |  |  |  | T 1 |  | 35113% |  |  |  | T 1 |  | 34890% |  |  |  | T 1 |  | 41207% |  |  |  | T 1 |  | 42718% |  |  |  | T 1 |  | 42689% |  |  |  | T 1 |  | 36354% |  |  |  | T 1 |  | 39533% |  |  |  | T 1 |  | 39421% |  |  |  | T 1 |  | 39716% |  |  |  | T 1 |  | 47408%
| Teplota konce komprese | T 2 |  | 117275% |  |  |  | T 2 |  | 116699% |  |  |  | T 2 |  | 116290% |  |  |  | T 2 |  | 117689% |  |  |  | T 2 |  | 119607% |  |  |  | T 2 |  | 118330% |  |  |  | T 2 |  | 119642% |  |  |  | T 2 |  | 119941% |  |  |  | T 2 |  | 119264% |  |  |  | T 2 |  | 119262% |  |  |  | T 2 |  | 118282% |  |  |  | T 2 |  | 116663% |  |  |  | T 2 |  | 109968% |  |  |  | T 2 |  | 104640% |  |  |  | T 2 |  | 102527% |  |  |  | T 2 |  | 102486% |  |  |  | T 2 |  | 100534% |  |  |  | T 2 |  | 100104% |  |  |  | T 2 |  | 116401% |  |  |  | T 2 |  | 118504% |  |  |  | T 2 |  | 117558% |  |  |  | T 2 |  | 102956% |  |  |  | T 2 |  | 112623% |  |  |  | T 2 |  | 110952% |  |  |  | T 2 |  | 111072% |  |  |  | T 2 |  | 124987%
| p max/p 2 |  |  | 75.76% | [5 empty] | 74.77% | [5 empty] | 72.46% | [5 empty] | 68.66% | [5 empty] | 65.76% | [5 empty] | 65.78% | [5 empty] | 64.49% | [5 empty] | 65.49% | [5 empty] | 67.82% | [5 empty] | 70.14% | [5 empty] | 73.33% | [5 empty] | 77.75% | [5 empty] | 85.95% | [5 empty] | 84.71% | [5 empty] | 97.98% | [5 empty] | 112.6% | [5 empty] | 144.1% | [5 empty] | 150.2% | [5 empty] | 74.38% | [5 empty] | 84.49% | [5 empty] | 108% | [5 empty] | 157% | [5 empty] | 77.05% | [5 empty] | 100.8% | [5 empty] | 143.2% | [5 empty] | 282.6%
| p max/p e |  |  | 681.2% | [5 empty] | 655.3% | [5 empty] | 628.6% | [5 empty] | 603.6% | [5 empty] | 580.5% | [5 empty] | 565.3% | [5 empty] | 557.7% | [5 empty] | 546.6% | [5 empty] | 538.3% | [5 empty] | 531.3% | [5 empty] | 527.2% | [5 empty] | 523% | [5 empty] | 538.4% | [5 empty] | 556.9% | [5 empty] | 569.8% | [5 empty] | 589.5% | [5 empty] | 647.6% | [5 empty] | 699.8% | [5 empty] | 656.9% | [5 empty] | 875.9% | [5 empty] | 1314% | [5 empty] | 6568% | [5 empty] | 517% | [5 empty] | 689.7% | [5 empty] | 1034% | [5 empty] | 40200%
Rozměry | Rozteč válců | s |  | 15000% | mm |  |  | s |  | 15000% | mm |  |  | s |  | 15000% | mm |  |  | s |  | 15000% | mm |  |  | s |  | 15000% | mm |  |  | s |  | 15000% | mm |  |  | s |  | 15000% | mm |  |  | s |  | 15000% | mm |  |  | s |  | 15000% | mm |  |  | s |  | 15000% | mm |  |  | s |  | 15000% | mm |  |  | s |  | 15000% | mm |  |  | s |  | 15000% | mm |  |  | s |  | 15000% | mm |  |  | s |  | 15000% | mm |  |  | s |  | 15000% | mm |  |  | s |  | 15000% | mm |  |  | s |  | 15000% | mm |  |  | s |  | 15000% | mm |  |  | s |  | 15000% | mm |  |  | s |  | 15000% | mm |  |  | s |  | 15000% | mm |  |  | s |  | 15000% | mm |  |  | s |  | 15000% | mm |  |  | s |  | 15000% | mm |  |  | s |  | 15000% | mm
| Poměrná rozteč | s/D |  | 140.8% |  |  |  | s/D |  | 140.8% |  |  |  | s/D |  | 140.8% |  |  |  | s/D |  | 140.8% |  |  |  | s/D |  | 140.8% |  |  |  | s/D |  | 140.8% |  |  |  | s/D |  | 140.8% |  |  |  | s/D |  | 140.8% |  |  |  | s/D |  | 140.8% |  |  |  | s/D |  | 140.8% |  |  |  | s/D |  | 140.8% |  |  |  | s/D |  | 140.8% |  |  |  | s/D |  | 140.8% |  |  |  | s/D |  | 140.8% |  |  |  | s/D |  | 140.8% |  |  |  | s/D |  | 140.8% |  |  |  | s/D |  | 140.8% |  |  |  | s/D |  | 140.8% |  |  |  | s/D |  | 140.8% |  |  |  | s/D |  | 140.8% |  |  |  | s/D |  | 140.8% |  |  |  | s/D |  | 140.8% |  |  |  | s/D |  | 140.8% |  |  |  | s/D |  | 140.8% |  |  |  | s/D |  | 140.8% |  |  |  | s/D |  | 140.8%
| Průměr pístního čepu | d PC |  | 5000% | mm |  |  | d PC |  | 5000% | mm |  |  | d PC |  | 5000% | mm |  |  | d PC |  | 5000% | mm |  |  | d PC |  | 5000% | mm |  |  | d PC |  | 5000% | mm |  |  | d PC |  | 5000% | mm |  |  | d PC |  | 5000% | mm |  |  | d PC |  | 5000% | mm |  |  | d PC |  | 5000% | mm |  |  | d PC |  | 5000% | mm |  |  | d PC |  | 5000% | mm |  |  | d PC |  | 5000% | mm |  |  | d PC |  | 5000% | mm |  |  | d PC |  | 5000% | mm |  |  | d PC |  | 5000% | mm |  |  | d PC |  | 5000% | mm |  |  | d PC |  | 5000% | mm |  |  | d PC |  | 5000% | mm |  |  | d PC |  | 5000% | mm |  |  | d PC |  | 5000% | mm |  |  | d PC |  | 5000% | mm |  |  | d PC |  | 5000% | mm |  |  | d PC |  | 5000% | mm |  |  | d PC |  | 5000% | mm |  |  | d PC |  | 5000% | mm
| Délka uložení PČ | L PC |  | 4500% | střední 47.0 mm |  |  | L PC |  | 4500% | střední 47.0 mm |  |  | L PC |  | 4500% | střední 47.0 mm |  |  | L PC |  | 4500% | střední 47.0 mm |  |  | L PC |  | 4500% | střední 47.0 mm |  |  | L PC |  | 4500% | střední 47.0 mm |  |  | L PC |  | 4500% | střední 47.0 mm |  |  | L PC |  | 4500% | střední 47.0 mm |  |  | L PC |  | 4500% | střední 47.0 mm |  |  | L PC |  | 4500% | střední 47.0 mm |  |  | L PC |  | 4500% | střední 47.0 mm |  |  | L PC |  | 4500% | střední 47.0 mm |  |  | L PC |  | 4500% | střední 47.0 mm |  |  | L PC |  | 4500% | střední 47.0 mm |  |  | L PC |  | 4500% | střední 47.0 mm |  |  | L PC |  | 4500% | střední 47.0 mm |  |  | L PC |  | 4500% | střední 47.0 mm |  |  | L PC |  | 4500% | střední 47.0 mm |  |  | L PC |  | 4500% | střední 47.0 mm |  |  | L PC |  | 4500% | střední 47.0 mm |  |  | L PC |  | 4500% | střední 47.0 mm |  |  | L PC |  | 4500% | střední 47.0 mm |  |  | L PC |  | 4500% | střední 47.0 mm |  |  | L PC |  | 4500% | střední 47.0 mm |  |  | L PC |  | 4500% | střední 47.0 mm |  |  | L PC |  | 4500% | střední 47.0 mm
| Průměr ojničního čepu kliky | d OK |  | 7000% | obv. 74.6 mm |  |  | d OK |  | 7000% | obv. 74.6 mm |  |  | d OK |  | 7000% | obv. 74.6 mm |  |  | d OK |  | 7000% | obv. 74.6 mm |  |  | d OK |  | 7000% | obv. 74.6 mm |  |  | d OK |  | 7000% | obv. 74.6 mm |  |  | d OK |  | 7000% | obv. 74.6 mm |  |  | d OK |  | 7000% | obv. 74.6 mm |  |  | d OK |  | 7000% | obv. 74.6 mm |  |  | d OK |  | 7000% | obv. 74.6 mm |  |  | d OK |  | 7000% | obv. 74.6 mm |  |  | d OK |  | 7000% | obv. 74.6 mm |  |  | d OK |  | 7000% | obv. 74.6 mm |  |  | d OK |  | 7000% | obv. 74.6 mm |  |  | d OK |  | 7000% | obv. 74.6 mm |  |  | d OK |  | 7000% | obv. 74.6 mm |  |  | d OK |  | 7000% | obv. 74.6 mm |  |  | d OK |  | 7000% | obv. 74.6 mm |  |  | d OK |  | 7000% | obv. 74.6 mm |  |  | d OK |  | 7000% | obv. 74.6 mm |  |  | d OK |  | 7000% | obv. 74.6 mm |  |  | d OK |  | 7000% | obv. 74.6 mm |  |  | d OK |  | 7000% | obv. 74.6 mm |  |  | d OK |  | 7000% | obv. 74.6 mm |  |  | d OK |  | 7000% | obv. 74.6 mm |  |  | d OK |  | 7000% | obv. 74.6 mm
| Délka uložení ojničního čepu kliky | L OK |  | 5500% | obv. 56.0 mm |  |  | L OK |  | 5500% | obv. 56.0 mm |  |  | L OK |  | 5500% | obv. 56.0 mm |  |  | L OK |  | 5500% | obv. 56.0 mm |  |  | L OK |  | 5500% | obv. 56.0 mm |  |  | L OK |  | 5500% | obv. 56.0 mm |  |  | L OK |  | 5500% | obv. 56.0 mm |  |  | L OK |  | 5500% | obv. 56.0 mm |  |  | L OK |  | 5500% | obv. 56.0 mm |  |  | L OK |  | 5500% | obv. 56.0 mm |  |  | L OK |  | 5500% | obv. 56.0 mm |  |  | L OK |  | 5500% | obv. 56.0 mm |  |  | L OK |  | 5500% | obv. 56.0 mm |  |  | L OK |  | 5500% | obv. 56.0 mm |  |  | L OK |  | 5500% | obv. 56.0 mm |  |  | L OK |  | 5500% | obv. 56.0 mm |  |  | L OK |  | 5500% | obv. 56.0 mm |  |  | L OK |  | 5500% | obv. 56.0 mm |  |  | L OK |  | 5500% | obv. 56.0 mm |  |  | L OK |  | 5500% | obv. 56.0 mm |  |  | L OK |  | 5500% | obv. 56.0 mm |  |  | L OK |  | 5500% | obv. 56.0 mm |  |  | L OK |  | 5500% | obv. 56.0 mm |  |  | L OK |  | 5500% | obv. 56.0 mm |  |  | L OK |  | 5500% | obv. 56.0 mm |  |  | L OK |  | 5500% | obv. 56.0 mm
| Průměr hlavního čepu kliky | d HL |  | 8000% | obv. 85.2 mm |  |  | d HL |  | 8000% | obv. 85.2 mm |  |  | d HL |  | 8000% | obv. 85.2 mm |  |  | d HL |  | 8000% | obv. 85.2 mm |  |  | d HL |  | 8000% | obv. 85.2 mm |  |  | d HL |  | 8000% | obv. 85.2 mm |  |  | d HL |  | 8000% | obv. 85.2 mm |  |  | d HL |  | 8000% | obv. 85.2 mm |  |  | d HL |  | 8000% | obv. 85.2 mm |  |  | d HL |  | 8000% | obv. 85.2 mm |  |  | d HL |  | 8000% | obv. 85.2 mm |  |  | d HL |  | 8000% | obv. 85.2 mm |  |  | d HL |  | 8000% | obv. 85.2 mm |  |  | d HL |  | 8000% | obv. 85.2 mm |  |  | d HL |  | 8000% | obv. 85.2 mm |  |  | d HL |  | 8000% | obv. 85.2 mm |  |  | d HL |  | 8000% | obv. 85.2 mm |  |  | d HL |  | 8000% | obv. 85.2 mm |  |  | d HL |  | 8000% | obv. 85.2 mm |  |  | d HL |  | 8000% | obv. 85.2 mm |  |  | d HL |  | 8000% | obv. 85.2 mm |  |  | d HL |  | 8000% | obv. 85.2 mm |  |  | d HL |  | 8000% | obv. 85.2 mm |  |  | d HL |  | 8000% | obv. 85.2 mm |  |  | d HL |  | 8000% | obv. 85.2 mm |  |  | d HL |  | 8000% | obv. 85.2 mm
| Délka uložení hlavního čepu kliky | L HL |  | 6500% | obv. 64.0 mm |  |  | L HL |  | 6500% | obv. 64.0 mm |  |  | L HL |  | 6500% | obv. 64.0 mm |  |  | L HL |  | 6500% | obv. 64.0 mm |  |  | L HL |  | 6500% | obv. 64.0 mm |  |  | L HL |  | 6500% | obv. 64.0 mm |  |  | L HL |  | 6500% | obv. 64.0 mm |  |  | L HL |  | 6500% | obv. 64.0 mm |  |  | L HL |  | 6500% | obv. 64.0 mm |  |  | L HL |  | 6500% | obv. 64.0 mm |  |  | L HL |  | 6500% | obv. 64.0 mm |  |  | L HL |  | 6500% | obv. 64.0 mm |  |  | L HL |  | 6500% | obv. 64.0 mm |  |  | L HL |  | 6500% | obv. 64.0 mm |  |  | L HL |  | 6500% | obv. 64.0 mm |  |  | L HL |  | 6500% | obv. 64.0 mm |  |  | L HL |  | 6500% | obv. 64.0 mm |  |  | L HL |  | 6500% | obv. 64.0 mm |  |  | L HL |  | 6500% | obv. 64.0 mm |  |  | L HL |  | 6500% | obv. 64.0 mm |  |  | L HL |  | 6500% | obv. 64.0 mm |  |  | L HL |  | 6500% | obv. 64.0 mm |  |  | L HL |  | 6500% | obv. 64.0 mm |  |  | L HL |  | 6500% | obv. 64.0 mm |  |  | L HL |  | 6500% | obv. 64.0 mm |  |  | L HL |  | 6500% | obv. 64.0 mm
| Šířka ramene kliky | b |  | 1500% | max. 15.0 mm |  |  | b |  | 1500% | max. 15.0 mm |  |  | b |  | 1500% | max. 15.0 mm |  |  | b |  | 1500% | max. 15.0 mm |  |  | b |  | 1500% | max. 15.0 mm |  |  | b |  | 1500% | max. 15.0 mm |  |  | b |  | 1500% | max. 15.0 mm |  |  | b |  | 1500% | max. 15.0 mm |  |  | b |  | 1500% | max. 15.0 mm |  |  | b |  | 1500% | max. 15.0 mm |  |  | b |  | 1500% | max. 15.0 mm |  |  | b |  | 1500% | max. 15.0 mm |  |  | b |  | 1500% | max. 15.0 mm |  |  | b |  | 1500% | max. 15.0 mm |  |  | b |  | 1500% | max. 15.0 mm |  |  | b |  | 1500% | max. 15.0 mm |  |  | b |  | 1500% | max. 15.0 mm |  |  | b |  | 1500% | max. 15.0 mm |  |  | b |  | 1500% | max. 15.0 mm |  |  | b |  | 1500% | max. 15.0 mm |  |  | b |  | 1500% | max. 15.0 mm |  |  | b |  | 1500% | max. 15.0 mm |  |  | b |  | 1500% | max. 15.0 mm |  |  | b |  | 1500% | max. 15.0 mm |  |  | b |  | 1500% | max. 15.0 mm |  |  | b |  | 1500% | max. 15.0 mm
| Délka ojnice | L oj |  | 25400% | mm; lam 0.25 |  |  | L oj |  | 25400% | mm; lam 0.25 |  |  | L oj |  | 25400% | mm; lam 0.25 |  |  | L oj |  | 25400% | mm; lam 0.25 |  |  | L oj |  | 25400% | mm; lam 0.25 |  |  | L oj |  | 25400% | mm; lam 0.25 |  |  | L oj |  | 25400% | mm; lam 0.25 |  |  | L oj |  | 25400% | mm; lam 0.25 |  |  | L oj |  | 25400% | mm; lam 0.25 |  |  | L oj |  | 25400% | mm; lam 0.25 |  |  | L oj |  | 25400% | mm; lam 0.25 |  |  | L oj |  | 25400% | mm; lam 0.25 |  |  | L oj |  | 25400% | mm; lam 0.25 |  |  | L oj |  | 25400% | mm; lam 0.25 |  |  | L oj |  | 25400% | mm; lam 0.25 |  |  | L oj |  | 25400% | mm; lam 0.25 |  |  | L oj |  | 25400% | mm; lam 0.25 |  |  | L oj |  | 25400% | mm; lam 0.25 |  |  | L oj |  | 25400% | mm; lam 0.25 |  |  | L oj |  | 25400% | mm; lam 0.25 |  |  | L oj |  | 25400% | mm; lam 0.25 |  |  | L oj |  | 25400% | mm; lam 0.25 |  |  | L oj |  | 25400% | mm; lam 0.25 |  |  | L oj |  | 25400% | mm; lam 0.25 |  |  | L oj |  | 25400% | mm; lam 0.25 |  |  | L oj |  | 25400% | mm; lam 0.25
Síly | Síla od tlaku plynu na píst | F p |  | 8908182% | N |  |  | F p |  | 8908182% | N |  |  | F p |  | 8908182% | N |  |  | F p |  | 8908182% | N |  |  | F p |  | 8908182% | N |  |  | F p |  | 8908182% | N |  |  | F p |  | 8908182% | N |  |  | F p |  | 8908182% | N |  |  | F p |  | 8908182% | N |  |  | F p |  | 8908182% | N |  |  | F p |  | 8908182% | N |  |  | F p |  | 8908182% | N |  |  | F p |  | 8908182% | N |  |  | F p |  | 8908182% | N |  |  | F p |  | 8908182% | N |  |  | F p |  | 8908182% | N |  |  | F p |  | 8908182% | N |  |  | F p |  | 8908182% | N |  |  | F p |  | 8908182% | N |  |  | F p |  | 8908182% | N |  |  | F p |  | 8908182% | N |  |  | F p |  | 8908182% | N |  |  | F p |  | 8908182% | N |  |  | F p |  | 8908182% | N |  |  | F p |  | 8908182% | N |  |  | F p |  | 8908182% | N
| Zrychlení v HÚ | a HÚ |  | 531049% | m2.s-1 |  |  | a HÚ |  | 501376% | m2.s-1 |  |  | a HÚ |  | 460465% | m2.s-1 |  |  | a HÚ |  | 421295% | m2.s-1 |  |  | a HÚ |  | 383866% | m2.s-1 |  |  | a HÚ |  | 348178% | m2.s-1 |  |  | a HÚ |  | 314230% | m2.s-1 |  |  | a HÚ |  | 282024% | m2.s-1 |  |  | a HÚ |  | 251558% | m2.s-1 |  |  | a HÚ |  | 222834% | m2.s-1 |  |  | a HÚ |  | 195850% | m2.s-1 |  |  | a HÚ |  | 170607% | m2.s-1 |  |  | a HÚ |  | 147105% | m2.s-1 |  |  | a HÚ |  | 125344% | m2.s-1 |  |  | a HÚ |  | 105324% | m2.s-1 |  |  | a HÚ |  | 87044% | m2.s-1 |  |  | a HÚ |  | 70506% | m2.s-1 |  |  | a HÚ |  | 55708% | m2.s-1 |  |  | a HÚ |  | 501376% | m2.s-1 |  |  | a HÚ |  | 501376% | m2.s-1 |  |  | a HÚ |  | 501376% | m2.s-1 |  |  | a HÚ |  | 501376% | m2.s-1 |  |  | a HÚ |  | 170607% | m2.s-1 |  |  | a HÚ |  | 170607% | m2.s-1 |  |  | a HÚ |  | 170607% | m2.s-1 |  |  | a HÚ |  | 170607% | m2.s-1
| Zrychlení v DÚ | a DÚ |  | 318630% | m2.s-1 |  |  | a DÚ |  | 300826% | m2.s-1 |  |  | a DÚ |  | 276279% | m2.s-1 |  |  | a DÚ |  | 252777% | m2.s-1 |  |  | a DÚ |  | 230320% | m2.s-1 |  |  | a DÚ |  | 208907% | m2.s-1 |  |  | a DÚ |  | 188538% | m2.s-1 |  |  | a DÚ |  | 169214% | m2.s-1 |  |  | a DÚ |  | 150935% | m2.s-1 |  |  | a DÚ |  | 133700% | m2.s-1 |  |  | a DÚ |  | 117510% | m2.s-1 |  |  | a DÚ |  | 102364% | m2.s-1 |  |  | a DÚ |  | 88263% | m2.s-1 |  |  | a DÚ |  | 75206% | m2.s-1 |  |  | a DÚ |  | 63194% | m2.s-1 |  |  | a DÚ |  | 52227% | m2.s-1 |  |  | a DÚ |  | 42304% | m2.s-1 |  |  | a DÚ |  | 33425% | m2.s-1 |  |  | a DÚ |  | 300826% | m2.s-1 |  |  | a DÚ |  | 300826% | m2.s-1 |  |  | a DÚ |  | 300826% | m2.s-1 |  |  | a DÚ |  | 300826% | m2.s-1 |  |  | a DÚ |  | 102364% | m2.s-1 |  |  | a DÚ |  | 102364% | m2.s-1 |  |  | a DÚ |  | 102364% | m2.s-1 |  |  | a DÚ |  | 102364% | m2.s-1
| Tlak na ložisku PČ | p PČ |  | 3959% | MPa; max. 70 MPa |  |  | p PČ |  | 3959% | MPa; max. 70 MPa |  |  | p PČ |  | 3959% | MPa; max. 70 MPa |  |  | p PČ |  | 3959% | MPa; max. 70 MPa |  |  | p PČ |  | 3959% | MPa; max. 70 MPa |  |  | p PČ |  | 3959% | MPa; max. 70 MPa |  |  | p PČ |  | 3959% | MPa; max. 70 MPa |  |  | p PČ |  | 3959% | MPa; max. 70 MPa |  |  | p PČ |  | 3959% | MPa; max. 70 MPa |  |  | p PČ |  | 3959% | MPa; max. 70 MPa |  |  | p PČ |  | 3959% | MPa; max. 70 MPa |  |  | p PČ |  | 3959% | MPa; max. 70 MPa |  |  | p PČ |  | 3959% | MPa; max. 70 MPa |  |  | p PČ |  | 3959% | MPa; max. 70 MPa |  |  | p PČ |  | 3959% | MPa; max. 70 MPa |  |  | p PČ |  | 3959% | MPa; max. 70 MPa |  |  | p PČ |  | 3959% | MPa; max. 70 MPa |  |  | p PČ |  | 3959% | MPa; max. 70 MPa |  |  | p PČ |  | 3959% | MPa; max. 70 MPa |  |  | p PČ |  | 3959% | MPa; max. 70 MPa |  |  | p PČ |  | 3959% | MPa; max. 70 MPa |  |  | p PČ |  | 3959% | MPa; max. 70 MPa |  |  | p PČ |  | 3959% | MPa; max. 70 MPa |  |  | p PČ |  | 3959% | MPa; max. 70 MPa |  |  | p PČ |  | 3959% | MPa; max. 70 MPa |  |  | p PČ |  | 3959% | MPa; max. 70 MPa
| Tlak na ojničním ložisku | p oj |  | 2314% | MPa; max. 50 MPa |  |  | p oj |  | 2314% | MPa; max. 50 MPa |  |  | p oj |  | 2314% | MPa; max. 50 MPa |  |  | p oj |  | 2314% | MPa; max. 50 MPa |  |  | p oj |  | 2314% | MPa; max. 50 MPa |  |  | p oj |  | 2314% | MPa; max. 50 MPa |  |  | p oj |  | 2314% | MPa; max. 50 MPa |  |  | p oj |  | 2314% | MPa; max. 50 MPa |  |  | p oj |  | 2314% | MPa; max. 50 MPa |  |  | p oj |  | 2314% | MPa; max. 50 MPa |  |  | p oj |  | 2314% | MPa; max. 50 MPa |  |  | p oj |  | 2314% | MPa; max. 50 MPa |  |  | p oj |  | 2314% | MPa; max. 50 MPa |  |  | p oj |  | 2314% | MPa; max. 50 MPa |  |  | p oj |  | 2314% | MPa; max. 50 MPa |  |  | p oj |  | 2314% | MPa; max. 50 MPa |  |  | p oj |  | 2314% | MPa; max. 50 MPa |  |  | p oj |  | 2314% | MPa; max. 50 MPa |  |  | p oj |  | 2314% | MPa; max. 50 MPa |  |  | p oj |  | 2314% | MPa; max. 50 MPa |  |  | p oj |  | 2314% | MPa; max. 50 MPa |  |  | p oj |  | 2314% | MPa; max. 50 MPa |  |  | p oj |  | 2314% | MPa; max. 50 MPa |  |  | p oj |  | 2314% | MPa; max. 50 MPa |  |  | p oj |  | 2314% | MPa; max. 50 MPa |  |  | p oj |  | 2314% | MPa; max. 50 MPa
| Obvodová rychlost na ojničním | v oj |  | 905.3% | m.s-1; max. 15 m.s-1 |  |  | v oj |  | 905.3% | m.s-1; max. 15 m.s-1 |  |  | v oj |  | 905.3% | m.s-1; max. 15 m.s-1 |  |  | v oj |  | 905.3% | m.s-1; max. 15 m.s-1 |  |  | v oj |  | 905.3% | m.s-1; max. 15 m.s-1 |  |  | v oj |  | 905.3% | m.s-1; max. 15 m.s-1 |  |  | v oj |  | 905.3% | m.s-1; max. 15 m.s-1 |  |  | v oj |  | 905.3% | m.s-1; max. 15 m.s-1 |  |  | v oj |  | 905.3% | m.s-1; max. 15 m.s-1 |  |  | v oj |  | 905.3% | m.s-1; max. 15 m.s-1 |  |  | v oj |  | 905.3% | m.s-1; max. 15 m.s-1 |  |  | v oj |  | 905.3% | m.s-1; max. 15 m.s-1 |  |  | v oj |  | 905.3% | m.s-1; max. 15 m.s-1 |  |  | v oj |  | 905.3% | m.s-1; max. 15 m.s-1 |  |  | v oj |  | 905.3% | m.s-1; max. 15 m.s-1 |  |  | v oj |  | 905.3% | m.s-1; max. 15 m.s-1 |  |  | v oj |  | 905.3% | m.s-1; max. 15 m.s-1 |  |  | v oj |  | 905.3% | m.s-1; max. 15 m.s-1 |  |  | v oj |  | 905.3% | m.s-1; max. 15 m.s-1 |  |  | v oj |  | 905.3% | m.s-1; max. 15 m.s-1 |  |  | v oj |  | 905.3% | m.s-1; max. 15 m.s-1 |  |  | v oj |  | 905.3% | m.s-1; max. 15 m.s-1 |  |  | v oj |  | 905.3% | m.s-1; max. 15 m.s-1 |  |  | v oj |  | 905.3% | m.s-1; max. 15 m.s-1 |  |  | v oj |  | 905.3% | m.s-1; max. 15 m.s-1 |  |  | v oj |  | 905.3% | m.s-1; max. 15 m.s-1
| Tlak na hlavním ložisku | p HL |  | 1713% | MPa; max. 50 MPa |  |  | p HL |  | 1713% | MPa; max. 50 MPa |  |  | p HL |  | 1713% | MPa; max. 50 MPa |  |  | p HL |  | 1713% | MPa; max. 50 MPa |  |  | p HL |  | 1713% | MPa; max. 50 MPa |  |  | p HL |  | 1713% | MPa; max. 50 MPa |  |  | p HL |  | 1713% | MPa; max. 50 MPa |  |  | p HL |  | 1713% | MPa; max. 50 MPa |  |  | p HL |  | 1713% | MPa; max. 50 MPa |  |  | p HL |  | 1713% | MPa; max. 50 MPa |  |  | p HL |  | 1713% | MPa; max. 50 MPa |  |  | p HL |  | 1713% | MPa; max. 50 MPa |  |  | p HL |  | 1713% | MPa; max. 50 MPa |  |  | p HL |  | 1713% | MPa; max. 50 MPa |  |  | p HL |  | 1713% | MPa; max. 50 MPa |  |  | p HL |  | 1713% | MPa; max. 50 MPa |  |  | p HL |  | 1713% | MPa; max. 50 MPa |  |  | p HL |  | 1713% | MPa; max. 50 MPa |  |  | p HL |  | 1713% | MPa; max. 50 MPa |  |  | p HL |  | 1713% | MPa; max. 50 MPa |  |  | p HL |  | 1713% | MPa; max. 50 MPa |  |  | p HL |  | 1713% | MPa; max. 50 MPa |  |  | p HL |  | 1713% | MPa; max. 50 MPa |  |  | p HL |  | 1713% | MPa; max. 50 MPa |  |  | p HL |  | 1713% | MPa; max. 50 MPa |  |  | p HL |  | 1713% | MPa; max. 50 MPa
| Obvodová rychlost na hlavním ložisku | v HL |  | 1035% | m.s-1; max. 15 m.s-1 |  |  | v HL |  | 1035% | m.s-1; max. 15 m.s-1 |  |  | v HL |  | 1035% | m.s-1; max. 15 m.s-1 |  |  | v HL |  | 1035% | m.s-1; max. 15 m.s-1 |  |  | v HL |  | 1035% | m.s-1; max. 15 m.s-1 |  |  | v HL |  | 1035% | m.s-1; max. 15 m.s-1 |  |  | v HL |  | 1035% | m.s-1; max. 15 m.s-1 |  |  | v HL |  | 1035% | m.s-1; max. 15 m.s-1 |  |  | v HL |  | 1035% | m.s-1; max. 15 m.s-1 |  |  | v HL |  | 1035% | m.s-1; max. 15 m.s-1 |  |  | v HL |  | 1035% | m.s-1; max. 15 m.s-1 |  |  | v HL |  | 1035% | m.s-1; max. 15 m.s-1 |  |  | v HL |  | 1035% | m.s-1; max. 15 m.s-1 |  |  | v HL |  | 1035% | m.s-1; max. 15 m.s-1 |  |  | v HL |  | 1035% | m.s-1; max. 15 m.s-1 |  |  | v HL |  | 1035% | m.s-1; max. 15 m.s-1 |  |  | v HL |  | 1035% | m.s-1; max. 15 m.s-1 |  |  | v HL |  | 1035% | m.s-1; max. 15 m.s-1 |  |  | v HL |  | 1035% | m.s-1; max. 15 m.s-1 |  |  | v HL |  | 1035% | m.s-1; max. 15 m.s-1 |  |  | v HL |  | 1035% | m.s-1; max. 15 m.s-1 |  |  | v HL |  | 1035% | m.s-1; max. 15 m.s-1 |  |  | v HL |  | 1035% | m.s-1; max. 15 m.s-1 |  |  | v HL |  | 1035% | m.s-1; max. 15 m.s-1 |  |  | v HL |  | 1035% | m.s-1; max. 15 m.s-1 |  |  | v HL |  | 1035% | m.s-1; max. 15 m.s-1
| Hmotnost posuvných částí | m P |  | 100% | kg |  |  | m P |  | 100% | kg |  |  | m P |  | 100% | kg |  |  | m P |  | 100% | kg |  |  | m P |  | 100% | kg |  |  | m P |  | 100% | kg |  |  | m P |  | 100% | kg |  |  | m P |  | 100% | kg |  |  | m P |  | 100% | kg |  |  | m P |  | 100% | kg |  |  | m P |  | 100% | kg |  |  | m P |  | 100% | kg |  |  | m P |  | 100% | kg |  |  | m P |  | 100% | kg |  |  | m P |  | 100% | kg |  |  | m P |  | 100% | kg |  |  | m P |  | 100% | kg |  |  | m P |  | 100% | kg |  |  | m P |  | 100% | kg |  |  | m P |  | 100% | kg |  |  | m P |  | 100% | kg |  |  | m P |  | 100% | kg |  |  | m P |  | 100% | kg |  |  | m P |  | 100% | kg |  |  | m P |  | 100% | kg |  |  | m P |  | 100% | kg
| Setrvačná síla v HÚ | F s |  | 531049% | N |  |  | F s |  | 501376% | N |  |  | F s |  | 460465% | N |  |  | F s |  | 421295% | N |  |  | F s |  | 383866% | N |  |  | F s |  | 348178% | N |  |  | F s |  | 314230% | N |  |  | F s |  | 282024% | N |  |  | F s |  | 251558% | N |  |  | F s |  | 222834% | N |  |  | F s |  | 195850% | N |  |  | F s |  | 170607% | N |  |  | F s |  | 147105% | N |  |  | F s |  | 125344% | N |  |  | F s |  | 105324% | N |  |  | F s |  | 87044% | N |  |  | F s |  | 70506% | N |  |  | F s |  | 55708% | N |  |  | F s |  | 501376% | N |  |  | F s |  | 501376% | N |  |  | F s |  | 501376% | N |  |  | F s |  | 501376% | N |  |  | F s |  | 170607% | N |  |  | F s |  | 170607% | N |  |  | F s |  | 170607% | N |  |  | F s |  | 170607% | N
| Celková síla v HÚ | F P |  | 8377133% | N |  |  | F P |  | 8406806% | N |  |  | F P |  | 8447717% | N |  |  | F P |  | 8486887% | N |  |  | F P |  | 8524316% | N |  |  | F P |  | 8560005% | N |  |  | F P |  | 8593952% | N |  |  | F P |  | 8626158% | N |  |  | F P |  | 8656624% | N |  |  | F P |  | 8685349% | N |  |  | F P |  | 8712332% | N |  |  | F P |  | 8737575% | N |  |  | F P |  | 8761077% | N |  |  | F P |  | 8782838% | N |  |  | F P |  | 8802859% | N |  |  | F P |  | 8821138% | N |  |  | F P |  | 8837676% | N |  |  | F P |  | 8852474% | N |  |  | F P |  | 8406806% | N |  |  | F P |  | 8406806% | N |  |  | F P |  | 8406806% | N |  |  | F P |  | 8406806% | N |  |  | F P |  | 8737575% | N |  |  | F P |  | 8737575% | N |  |  | F P |  | 8737575% | N |  |  | F P |  | 8737575% | N
Ventily | Radiální šířka můstku ventilů (se svíčkou) |  |  | 200% | mm |  |  |  |  | 200% | mm |  |  |  |  | 200% | mm |  |  |  |  | 200% | mm |  |  |  |  | 200% | mm |  |  |  |  | 200% | mm |  |  |  |  | 200% | mm |  |  |  |  | 200% | mm |  |  |  |  | 200% | mm |  |  |  |  | 200% | mm |  |  |  |  | 200% | mm |  |  |  |  | 200% | mm |  |  |  |  | 200% | mm |  |  |  |  | 200% | mm |  |  |  |  | 200% | mm |  |  |  |  | 200% | mm |  |  |  |  | 200% | mm |  |  |  |  | 200% | mm |  |  |  |  | 200% | mm |  |  |  |  | 200% | mm |  |  |  |  | 200% | mm |  |  |  |  | 200% | mm |  |  |  |  | 200% | mm |  |  |  |  | 200% | mm |  |  |  |  | 200% | mm |  |  |  |  | 200% | mm
| Úhel střechového dna hlavy |  |  | 0% | ° |  |  |  |  | 0% | ° |  |  |  |  | 0% | ° |  |  |  |  | 0% | ° |  |  |  |  | 0% | ° |  |  |  |  | 0% | ° |  |  |  |  | 0% | ° |  |  |  |  | 0% | ° |  |  |  |  | 0% | ° |  |  |  |  | 0% | ° |  |  |  |  | 0% | ° |  |  |  |  | 0% | ° |  |  |  |  | 0% | ° |  |  |  |  | 0% | ° |  |  |  |  | 0% | ° |  |  |  |  | 0% | ° |  |  |  |  | 0% | ° |  |  |  |  | 0% | ° |  |  |  |  | 0% | ° |  |  |  |  | 0% | ° |  |  |  |  | 0% | ° |  |  |  |  | 0% | ° |  |  |  |  | 0% | ° |  |  |  |  | 0% | ° |  |  |  |  | 0% | ° |  |  |  |  | 0% | °
SACÍ
| Šířka dosedací plochy sedla |  |  | 400% | mm |  |  |  |  | 400% | mm |  |  |  |  | 400% | mm |  |  |  |  | 400% | mm |  |  |  |  | 400% | mm |  |  |  |  | 400% | mm |  |  |  |  | 400% | mm |  |  |  |  | 400% | mm |  |  |  |  | 400% | mm |  |  |  |  | 400% | mm |  |  |  |  | 400% | mm |  |  |  |  | 400% | mm |  |  |  |  | 400% | mm |  |  |  |  | 400% | mm |  |  |  |  | 400% | mm |  |  |  |  | 400% | mm |  |  |  |  | 400% | mm |  |  |  |  | 400% | mm |  |  |  |  | 400% | mm |  |  |  |  | 400% | mm |  |  |  |  | 400% | mm |  |  |  |  | 400% | mm |  |  |  |  | 400% | mm |  |  |  |  | 400% | mm |  |  |  |  | 400% | mm |  |  |  |  | 400% | mm
| Úhel sedla od jeho osy |  |  | 4500% | ° |  |  |  |  | 4500% | ° |  |  |  |  | 4500% | ° |  |  |  |  | 4500% | ° |  |  |  |  | 4500% | ° |  |  |  |  | 4500% | ° |  |  |  |  | 4500% | ° |  |  |  |  | 4500% | ° |  |  |  |  | 4500% | ° |  |  |  |  | 4500% | ° |  |  |  |  | 4500% | ° |  |  |  |  | 4500% | ° |  |  |  |  | 4500% | ° |  |  |  |  | 4500% | ° |  |  |  |  | 4500% | ° |  |  |  |  | 4500% | ° |  |  |  |  | 4500% | ° |  |  |  |  | 4500% | ° |  |  |  |  | 4500% | ° |  |  |  |  | 4500% | ° |  |  |  |  | 4500% | ° |  |  |  |  | 4500% | ° |  |  |  |  | 4500% | ° |  |  |  |  | 4500% | ° |  |  |  |  | 4500% | ° |  |  |  |  | 4500% | °
| Radiální šířka zalisovaného sedla ventilu |  |  | 300% | mm; min. 2.8mm |  |  |  |  | 300% | mm; min. 2.8mm |  |  |  |  | 300% | mm; min. 2.8mm |  |  |  |  | 300% | mm; min. 2.8mm |  |  |  |  | 300% | mm; min. 2.8mm |  |  |  |  | 300% | mm; min. 2.8mm |  |  |  |  | 300% | mm; min. 2.8mm |  |  |  |  | 300% | mm; min. 2.8mm |  |  |  |  | 300% | mm; min. 2.8mm |  |  |  |  | 300% | mm; min. 2.8mm |  |  |  |  | 300% | mm; min. 2.8mm |  |  |  |  | 300% | mm; min. 2.8mm |  |  |  |  | 300% | mm; min. 2.8mm |  |  |  |  | 300% | mm; min. 2.8mm |  |  |  |  | 300% | mm; min. 2.8mm |  |  |  |  | 300% | mm; min. 2.8mm |  |  |  |  | 300% | mm; min. 2.8mm |  |  |  |  | 300% | mm; min. 2.8mm |  |  |  |  | 300% | mm; min. 2.8mm |  |  |  |  | 300% | mm; min. 2.8mm |  |  |  |  | 300% | mm; min. 2.8mm |  |  |  |  | 300% | mm; min. 2.8mm |  |  |  |  | 300% | mm; min. 2.8mm |  |  |  |  | 300% | mm; min. 2.8mm |  |  |  |  | 300% | mm; min. 2.8mm |  |  |  |  | 300% | mm; min. 2.8mm
| Malý průměr sacího ventilu | d SV |  | 4700% | mm; max. 48.3mm |  |  | d SV |  | 4700% | mm; max. 48.3mm |  |  | d SV |  | 4700% | mm; max. 48.3mm |  |  | d SV |  | 4700% | mm; max. 48.3mm |  |  | d SV |  | 4700% | mm; max. 48.3mm |  |  | d SV |  | 4700% | mm; max. 48.3mm |  |  | d SV |  | 4700% | mm; max. 48.3mm |  |  | d SV |  | 4700% | mm; max. 48.3mm |  |  | d SV |  | 4700% | mm; max. 48.3mm |  |  | d SV |  | 4700% | mm; max. 48.3mm |  |  | d SV |  | 4700% | mm; max. 48.3mm |  |  | d SV |  | 4700% | mm; max. 48.3mm |  |  | d SV |  | 4700% | mm; max. 48.3mm |  |  | d SV |  | 4700% | mm; max. 48.3mm |  |  | d SV |  | 4700% | mm; max. 48.3mm |  |  | d SV |  | 4700% | mm; max. 48.3mm |  |  | d SV |  | 4700% | mm; max. 48.3mm |  |  | d SV |  | 4700% | mm; max. 48.3mm |  |  | d SV |  | 4700% | mm; max. 48.3mm |  |  | d SV |  | 4700% | mm; max. 48.3mm |  |  | d SV |  | 4700% | mm; max. 48.3mm |  |  | d SV |  | 4700% | mm; max. 48.3mm |  |  | d SV |  | 4700% | mm; max. 48.3mm |  |  | d SV |  | 4700% | mm; max. 48.3mm |  |  | d SV |  | 4700% | mm; max. 48.3mm |  |  | d SV |  | 4700% | mm; max. 48.3mm
| Počet sacích ventilů | i SV |  | 100% |  |  |  | i SV |  | 100% |  |  |  | i SV |  | 100% |  |  |  | i SV |  | 100% |  |  |  | i SV |  | 100% |  |  |  | i SV |  | 100% |  |  |  | i SV |  | 100% |  |  |  | i SV |  | 100% |  |  |  | i SV |  | 100% |  |  |  | i SV |  | 100% |  |  |  | i SV |  | 100% |  |  |  | i SV |  | 100% |  |  |  | i SV |  | 100% |  |  |  | i SV |  | 100% |  |  |  | i SV |  | 100% |  |  |  | i SV |  | 100% |  |  |  | i SV |  | 100% |  |  |  | i SV |  | 100% |  |  |  | i SV |  | 100% |  |  |  | i SV |  | 100% |  |  |  | i SV |  | 100% |  |  |  | i SV |  | 100% |  |  |  | i SV |  | 100% |  |  |  | i SV |  | 100% |  |  |  | i SV |  | 100% |  |  |  | i SV |  | 100%
| Max zdvihový poměr ventilu | h/d |  | 35% |  |  |  | h/d |  | 35% |  |  |  | h/d |  | 35% |  |  |  | h/d |  | 35% |  |  |  | h/d |  | 35% |  |  |  | h/d |  | 35% |  |  |  | h/d |  | 35% |  |  |  | h/d |  | 35% |  |  |  | h/d |  | 35% |  |  |  | h/d |  | 35% |  |  |  | h/d |  | 35% |  |  |  | h/d |  | 35% |  |  |  | h/d |  | 35% |  |  |  | h/d |  | 35% |  |  |  | h/d |  | 35% |  |  |  | h/d |  | 35% |  |  |  | h/d |  | 35% |  |  |  | h/d |  | 35% |  |  |  | h/d |  | 35% |  |  |  | h/d |  | 35% |  |  |  | h/d |  | 35% |  |  |  | h/d |  | 35% |  |  |  | h/d |  | 35% |  |  |  | h/d |  | 35% |  |  |  | h/d |  | 35% |  |  |  | h/d |  | 35%
| Max. průtokový průřez | A SV |  | 171751% | mm2 |  |  | A SV |  | 171751% | mm2 |  |  | A SV |  | 171751% | mm2 |  |  | A SV |  | 171751% | mm2 |  |  | A SV |  | 171751% | mm2 |  |  | A SV |  | 171751% | mm2 |  |  | A SV |  | 171751% | mm2 |  |  | A SV |  | 171751% | mm2 |  |  | A SV |  | 171751% | mm2 |  |  | A SV |  | 171751% | mm2 |  |  | A SV |  | 171751% | mm2 |  |  | A SV |  | 171751% | mm2 |  |  | A SV |  | 171751% | mm2 |  |  | A SV |  | 171751% | mm2 |  |  | A SV |  | 171751% | mm2 |  |  | A SV |  | 171751% | mm2 |  |  | A SV |  | 171751% | mm2 |  |  | A SV |  | 171751% | mm2 |  |  | A SV |  | 171751% | mm2 |  |  | A SV |  | 171751% | mm2 |  |  | A SV |  | 171751% | mm2 |  |  | A SV |  | 171751% | mm2 |  |  | A SV |  | 171751% | mm2 |  |  | A SV |  | 171751% | mm2 |  |  | A SV |  | 171751% | mm2 |  |  | A SV |  | 171751% | mm2
VÝFUKOVÝ
| Šířka dosedací plochy sedla |  |  | 200% | mm |  |  |  |  | 200% | mm |  |  |  |  | 200% | mm |  |  |  |  | 200% | mm |  |  |  |  | 200% | mm |  |  |  |  | 200% | mm |  |  |  |  | 200% | mm |  |  |  |  | 200% | mm |  |  |  |  | 200% | mm |  |  |  |  | 200% | mm |  |  |  |  | 200% | mm |  |  |  |  | 200% | mm |  |  |  |  | 200% | mm |  |  |  |  | 200% | mm |  |  |  |  | 200% | mm |  |  |  |  | 200% | mm |  |  |  |  | 200% | mm |  |  |  |  | 200% | mm |  |  |  |  | 200% | mm |  |  |  |  | 200% | mm |  |  |  |  | 200% | mm |  |  |  |  | 200% | mm |  |  |  |  | 200% | mm |  |  |  |  | 200% | mm |  |  |  |  | 200% | mm |  |  |  |  | 200% | mm
| Úhel sedla od jeho osy |  |  | 4500% | ° |  |  |  |  | 4500% | ° |  |  |  |  | 4500% | ° |  |  |  |  | 4500% | ° |  |  |  |  | 4500% | ° |  |  |  |  | 4500% | ° |  |  |  |  | 4500% | ° |  |  |  |  | 4500% | ° |  |  |  |  | 4500% | ° |  |  |  |  | 4500% | ° |  |  |  |  | 4500% | ° |  |  |  |  | 4500% | ° |  |  |  |  | 4500% | ° |  |  |  |  | 4500% | ° |  |  |  |  | 4500% | ° |  |  |  |  | 4500% | ° |  |  |  |  | 4500% | ° |  |  |  |  | 4500% | ° |  |  |  |  | 4500% | ° |  |  |  |  | 4500% | ° |  |  |  |  | 4500% | ° |  |  |  |  | 4500% | ° |  |  |  |  | 4500% | ° |  |  |  |  | 4500% | ° |  |  |  |  | 4500% | ° |  |  |  |  | 4500% | °
| Radiální šířka zalisovaného sedla ventilu |  |  | 200% | mm; min. 1.4mm |  |  |  |  | 200% | mm; min. 1.4mm |  |  |  |  | 200% | mm; min. 1.4mm |  |  |  |  | 200% | mm; min. 1.4mm |  |  |  |  | 200% | mm; min. 1.4mm |  |  |  |  | 200% | mm; min. 1.4mm |  |  |  |  | 200% | mm; min. 1.4mm |  |  |  |  | 200% | mm; min. 1.4mm |  |  |  |  | 200% | mm; min. 1.4mm |  |  |  |  | 200% | mm; min. 1.4mm |  |  |  |  | 200% | mm; min. 1.4mm |  |  |  |  | 200% | mm; min. 1.4mm |  |  |  |  | 200% | mm; min. 1.4mm |  |  |  |  | 200% | mm; min. 1.4mm |  |  |  |  | 200% | mm; min. 1.4mm |  |  |  |  | 200% | mm; min. 1.4mm |  |  |  |  | 200% | mm; min. 1.4mm |  |  |  |  | 200% | mm; min. 1.4mm |  |  |  |  | 200% | mm; min. 1.4mm |  |  |  |  | 200% | mm; min. 1.4mm |  |  |  |  | 200% | mm; min. 1.4mm |  |  |  |  | 200% | mm; min. 1.4mm |  |  |  |  | 200% | mm; min. 1.4mm |  |  |  |  | 200% | mm; min. 1.4mm |  |  |  |  | 200% | mm; min. 1.4mm |  |  |  |  | 200% | mm; min. 1.4mm
| Malý průměr výfukového ventilu | d VV |  | 3100% | mm; max. 32.2mm |  |  | d VV |  | 3100% | mm; max. 32.2mm |  |  | d VV |  | 3100% | mm; max. 32.2mm |  |  | d VV |  | 3100% | mm; max. 32.2mm |  |  | d VV |  | 3100% | mm; max. 32.2mm |  |  | d VV |  | 3100% | mm; max. 32.2mm |  |  | d VV |  | 3100% | mm; max. 32.2mm |  |  | d VV |  | 3100% | mm; max. 32.2mm |  |  | d VV |  | 3100% | mm; max. 32.2mm |  |  | d VV |  | 3100% | mm; max. 32.2mm |  |  | d VV |  | 3100% | mm; max. 32.2mm |  |  | d VV |  | 3100% | mm; max. 32.2mm |  |  | d VV |  | 3100% | mm; max. 32.2mm |  |  | d VV |  | 3100% | mm; max. 32.2mm |  |  | d VV |  | 3100% | mm; max. 32.2mm |  |  | d VV |  | 3100% | mm; max. 32.2mm |  |  | d VV |  | 3100% | mm; max. 32.2mm |  |  | d VV |  | 3100% | mm; max. 32.2mm |  |  | d VV |  | 3100% | mm; max. 32.2mm |  |  | d VV |  | 3100% | mm; max. 32.2mm |  |  | d VV |  | 3100% | mm; max. 32.2mm |  |  | d VV |  | 3100% | mm; max. 32.2mm |  |  | d VV |  | 3100% | mm; max. 32.2mm |  |  | d VV |  | 3100% | mm; max. 32.2mm |  |  | d VV |  | 3100% | mm; max. 32.2mm |  |  | d VV |  | 3100% | mm; max. 32.2mm
| Počet výfukových ventilů | i VV |  | 200% |  |  |  | i VV |  | 200% |  |  |  | i VV |  | 200% |  |  |  | i VV |  | 200% |  |  |  | i VV |  | 200% |  |  |  | i VV |  | 200% |  |  |  | i VV |  | 200% |  |  |  | i VV |  | 200% |  |  |  | i VV |  | 200% |  |  |  | i VV |  | 200% |  |  |  | i VV |  | 200% |  |  |  | i VV |  | 200% |  |  |  | i VV |  | 200% |  |  |  | i VV |  | 200% |  |  |  | i VV |  | 200% |  |  |  | i VV |  | 200% |  |  |  | i VV |  | 200% |  |  |  | i VV |  | 200% |  |  |  | i VV |  | 200% |  |  |  | i VV |  | 200% |  |  |  | i VV |  | 200% |  |  |  | i VV |  | 200% |  |  |  | i VV |  | 200% |  |  |  | i VV |  | 200% |  |  |  | i VV |  | 200% |  |  |  | i VV |  | 200%
| Max zdvihový poměr ventilu | h/d |  | 35% |  |  |  | h/d |  | 35% |  |  |  | h/d |  | 35% |  |  |  | h/d |  | 35% |  |  |  | h/d |  | 35% |  |  |  | h/d |  | 35% |  |  |  | h/d |  | 35% |  |  |  | h/d |  | 35% |  |  |  | h/d |  | 35% |  |  |  | h/d |  | 35% |  |  |  | h/d |  | 35% |  |  |  | h/d |  | 35% |  |  |  | h/d |  | 35% |  |  |  | h/d |  | 35% |  |  |  | h/d |  | 35% |  |  |  | h/d |  | 35% |  |  |  | h/d |  | 35% |  |  |  | h/d |  | 35% |  |  |  | h/d |  | 35% |  |  |  | h/d |  | 35% |  |  |  | h/d |  | 35% |  |  |  | h/d |  | 35% |  |  |  | h/d |  | 35% |  |  |  | h/d |  | 35% |  |  |  | h/d |  | 35% |  |  |  | h/d |  | 35%
| Max. průtokový průřez | A SV |  | 149436% | mm2 |  |  | A SV |  | 149436% | mm2 |  |  | A SV |  | 149436% | mm2 |  |  | A SV |  | 149436% | mm2 |  |  | A SV |  | 149436% | mm2 |  |  | A SV |  | 149436% | mm2 |  |  | A SV |  | 149436% | mm2 |  |  | A SV |  | 149436% | mm2 |  |  | A SV |  | 149436% | mm2 |  |  | A SV |  | 149436% | mm2 |  |  | A SV |  | 149436% | mm2 |  |  | A SV |  | 149436% | mm2 |  |  | A SV |  | 149436% | mm2 |  |  | A SV |  | 149436% | mm2 |  |  | A SV |  | 149436% | mm2 |  |  | A SV |  | 149436% | mm2 |  |  | A SV |  | 149436% | mm2 |  |  | A SV |  | 149436% | mm2 |  |  | A SV |  | 149436% | mm2 |  |  | A SV |  | 149436% | mm2 |  |  | A SV |  | 149436% | mm2 |  |  | A SV |  | 149436% | mm2 |  |  | A SV |  | 149436% | mm2 |  |  | A SV |  | 149436% | mm2 |  |  | A SV |  | 149436% | mm2 |  |  | A SV |  | 149436% | mm2
| Hodnoty pro regresi | p s |  | 307.4273 | [5 empty] | 309.152 | [5 empty] | 317.273 | [5 empty] | 326.8132 | [5 empty] | 335.3411 | [5 empty] | 333.7738 | [5 empty] | 334.4397 | [5 empty] | 330.8047 | [5 empty] | 323.5412 | [5 empty] | 312.8289 | [5 empty] | 301.7384 | [5 empty] | 284.367 | [5 empty] | 255.4693 | [5 empty] | 249.5483 | [5 empty] | 219.4739 | [5 empty] | 190.924 | [5 empty] | 152.0897 | [5 empty] | 144.8439 | [5 empty] | 309.5693 | [5 empty] | 291.0511 | [5 empty] | 233.8536 | [5 empty] | 145.2733 | [5 empty] | 289.7574 | [5 empty] | 231.3625 | [5 empty] | 166.7411 | [5 empty] | 104.6879
| 1/p e | 124 |  | 0.6812 |  |  |  | 124 |  | 0.65531 |  |  |  | 124 |  | 0.62855 |  |  |  | 124 |  | 0.60359 |  |  |  | 124 |  | 0.58051 |  |  |  | 124 |  | 0.56527 |  |  |  | 124 |  | 0.55766 |  |  |  | 124 |  | 0.5466 |  |  |  | 124 |  | 0.53834 |  |  |  | 124 |  | 0.5313 |  |  |  | 124 |  | 0.52719 |  |  |  | 124 |  | 0.52301 |  |  |  | 124 |  | 0.53838 |  |  |  | 124 |  | 0.55694 |  |  |  | 124 |  | 0.56981 |  |  |  | 124 |  | 0.58948 |  |  |  | 124 |  | 0.64763 |  |  |  | 124 |  | 0.69976 |  |  |  | 124 |  | 0.65693 |  |  |  | 124 |  | 0.87593 |  |  |  | 124 |  | 1.3137 |  |  |  | 124 |  | 6.568 |  |  |  | 124 |  | 0.51696 |  |  |  | 124 |  | 0.68966 |  |  |  | 124 |  | 1.0343 |  |  |  | 124 |  | 40.1999
| p e | 125 |  | 1.468 |  |  |  | 125 |  | 1.526 |  |  |  | 125 |  | 1.591 |  |  |  | 125 |  | 1.6568 |  |  |  | 125 |  | 1.7226 |  |  |  | 125 |  | 1.7691 |  |  |  | 125 |  | 1.7932 |  |  |  | 125 |  | 1.8295 |  |  |  | 125 |  | 1.8576 |  |  |  | 125 |  | 1.8822 |  |  |  | 125 |  | 1.8969 |  |  |  | 125 |  | 1.912 |  |  |  | 125 |  | 1.8574 |  |  |  | 125 |  | 1.7955 |  |  |  | 125 |  | 1.755 |  |  |  | 125 |  | 1.6964 |  |  |  | 125 |  | 1.5441 |  |  |  | 125 |  | 1.4291 |  |  |  | 125 |  | 1.5222 |  |  |  | 125 |  | 1.1416 |  |  |  | 125 |  | 0.76119 |  |  |  | 125 |  | 0.15225 |  |  |  | 125 |  | 1.9344 |  |  |  | 125 |  | 1.45 |  |  |  | 125 |  | 0.96687 |  |  |  | 125 |  | 0.024876
| p e ^2 | 126 |  | 2.155 |  |  |  | 126 |  | 2.3287 |  |  |  | 126 |  | 2.5311 |  |  |  | 126 |  | 2.7449 |  |  |  | 126 |  | 2.9674 |  |  |  | 126 |  | 3.1296 |  |  |  | 126 |  | 3.2156 |  |  |  | 126 |  | 3.347 |  |  |  | 126 |  | 3.4505 |  |  |  | 126 |  | 3.5426 |  |  |  | 126 |  | 3.5981 |  |  |  | 126 |  | 3.6558 |  |  |  | 126 |  | 3.4501 |  |  |  | 126 |  | 3.2239 |  |  |  | 126 |  | 3.0799 |  |  |  | 126 |  | 2.8778 |  |  |  | 126 |  | 2.3842 |  |  |  | 126 |  | 2.0422 |  |  |  | 126 |  | 2.3172 |  |  |  | 126 |  | 1.3033 |  |  |  | 126 |  | 0.57941 |  |  |  | 126 |  | 0.023181 |  |  |  | 126 |  | 3.7418 |  |  |  | 126 |  | 2.1025 |  |  |  | 126 |  | 0.93484 |  |  |  | 126 |  | 0.0006188
| n M | 127 |  | 2470 |  |  |  | 127 |  | 2400 |  |  |  | 127 |  | 2300 |  |  |  | 127 |  | 2200 |  |  |  | 127 |  | 2100 |  |  |  | 127 |  | 2000 |  |  |  | 127 |  | 1900 |  |  |  | 127 |  | 1800 |  |  |  | 127 |  | 1700 |  |  |  | 127 |  | 1600 |  |  |  | 127 |  | 1500 |  |  |  | 127 |  | 1400 |  |  |  | 127 |  | 1300 |  |  |  | 127 |  | 1200 |  |  |  | 127 |  | 1100 |  |  |  | 127 |  | 1000 |  |  |  | 127 |  | 900 |  |  |  | 127 |  | 800 |  |  |  | 127 |  | 2400 |  |  |  | 127 |  | 2400 |  |  |  | 127 |  | 2400 |  |  |  | 127 |  | 2400 |  |  |  | 127 |  | 1400 |  |  |  | 127 |  | 1400 |  |  |  | 127 |  | 1400 |  |  |  | 127 |  | 1400
| n M^2 | 128 |  | 6100900 |  |  |  | 128 |  | 5760000 |  |  |  | 128 |  | 5290000 |  |  |  | 128 |  | 4840000 |  |  |  | 128 |  | 4410000 |  |  |  | 128 |  | 4000000 |  |  |  | 128 |  | 3610000 |  |  |  | 128 |  | 3240000 |  |  |  | 128 |  | 2890000 |  |  |  | 128 |  | 2560000 |  |  |  | 128 |  | 2250000 |  |  |  | 128 |  | 1960000 |  |  |  | 128 |  | 1690000 |  |  |  | 128 |  | 1440000 |  |  |  | 128 |  | 1210000 |  |  |  | 128 |  | 1000000 |  |  |  | 128 |  | 810000 |  |  |  | 128 |  | 640000 |  |  |  | 128 |  | 5760000 |  |  |  | 128 |  | 5760000 |  |  |  | 128 |  | 5760000 |  |  |  | 128 |  | 5760000 |  |  |  | 128 |  | 1960000 |  |  |  | 128 |  | 1960000 |  |  |  | 128 |  | 1960000 |  |  |  | 128 |  | 1960000
HP | pi T | 129 |  | 1 |  |  |  | 129 |  | 1 |  |  |  | 129 |  | 1 |  |  |  | 129 |  | 1 |  |  |  | 129 |  | 1 |  |  |  | 129 |  | 1 |  |  |  | 129 |  | 1 |  |  |  | 129 |  | 1 |  |  |  | 129 |  | 1 |  |  |  | 129 |  | 1 |  |  |  | 129 |  | 1 |  |  |  | 129 |  | 1 |  |  |  | 129 |  | 1 |  |  |  | 129 |  | 1 |  |  |  | 129 |  | 1 |  |  |  | 129 |  | 1 |  |  |  | 129 |  | 1 |  |  |  | 129 |  | 1 |  |  |  | 129 |  | 1 |  |  |  | 129 |  | 1 |  |  |  | 129 |  | 1 |  |  |  | 129 |  | 1 |  |  |  | 129 |  | 1 |  |  |  | 129 |  | 1 |  |  |  | 129 |  | 1 |  |  |  | 129 |  | 1
| pi T^2 | 130 |  | 1 |  |  |  | 130 |  | 1 |  |  |  | 130 |  | 1 |  |  |  | 130 |  | 1 |  |  |  | 130 |  | 1 |  |  |  | 130 |  | 1 |  |  |  | 130 |  | 1 |  |  |  | 130 |  | 1 |  |  |  | 130 |  | 1 |  |  |  | 130 |  | 1 |  |  |  | 130 |  | 1 |  |  |  | 130 |  | 1 |  |  |  | 130 |  | 1 |  |  |  | 130 |  | 1 |  |  |  | 130 |  | 1 |  |  |  | 130 |  | 1 |  |  |  | 130 |  | 1 |  |  |  | 130 |  | 1 |  |  |  | 130 |  | 1 |  |  |  | 130 |  | 1 |  |  |  | 130 |  | 1 |  |  |  | 130 |  | 1 |  |  |  | 130 |  | 1 |  |  |  | 130 |  | 1 |  |  |  | 130 |  | 1 |  |  |  | 130 |  | 1
| pi T*n M | 131 |  | 2470 |  |  |  | 131 |  | 2400 |  |  |  | 131 |  | 2300 |  |  |  | 131 |  | 2200 |  |  |  | 131 |  | 2100 |  |  |  | 131 |  | 2000 |  |  |  | 131 |  | 1900 |  |  |  | 131 |  | 1800 |  |  |  | 131 |  | 1700 |  |  |  | 131 |  | 1600 |  |  |  | 131 |  | 1500 |  |  |  | 131 |  | 1400 |  |  |  | 131 |  | 1300 |  |  |  | 131 |  | 1200 |  |  |  | 131 |  | 1100 |  |  |  | 131 |  | 1000 |  |  |  | 131 |  | 900 |  |  |  | 131 |  | 800 |  |  |  | 131 |  | 2400 |  |  |  | 131 |  | 2400 |  |  |  | 131 |  | 2400 |  |  |  | 131 |  | 2400 |  |  |  | 131 |  | 1400 |  |  |  | 131 |  | 1400 |  |  |  | 131 |  | 1400 |  |  |  | 131 |  | 1400
LP | pi T | 129 |  | 3.2456 |  |  |  | 129 |  | 3.2865 |  |  |  | 129 |  | 3.3704 |  |  |  | 129 |  | 3.4513 |  |  |  | 129 |  | 3.5364 |  |  |  | 129 |  | 3.3633 |  |  |  | 129 |  | 3.4937 |  |  |  | 129 |  | 3.459 |  |  |  | 129 |  | 3.4193 |  |  |  | 129 |  | 3.3355 |  |  |  | 129 |  | 3.211 |  |  |  | 129 |  | 3.0421 |  |  |  | 129 |  | 2.7294 |  |  |  | 129 |  | 2.9983 |  |  |  | 129 |  | 2.5737 |  |  |  | 129 |  | 2.1778 |  |  |  | 129 |  | 1.5518 |  |  |  | 129 |  | 1.5354 |  |  |  | 129 |  | 3.152 |  |  |  | 129 |  | 3.101 |  |  |  | 129 |  | 2.4345 |  |  |  | 129 |  | 1.67 |  |  |  | 129 |  | 3.2035 |  |  |  | 129 |  | 2.5698 |  |  |  | 129 |  | 1.8161 |  |  |  | 129 |  | 1.1186
| pi T^2 | 130 |  | 10.534 |  |  |  | 130 |  | 10.8009 |  |  |  | 130 |  | 11.3596 |  |  |  | 130 |  | 11.9114 |  |  |  | 130 |  | 12.5062 |  |  |  | 130 |  | 11.3118 |  |  |  | 130 |  | 12.206 |  |  |  | 130 |  | 11.9646 |  |  |  | 130 |  | 11.6914 |  |  |  | 130 |  | 11.1259 |  |  |  | 130 |  | 10.3103 |  |  |  | 130 |  | 9.2546 |  |  |  | 130 |  | 7.4499 |  |  |  | 130 |  | 8.9895 |  |  |  | 130 |  | 6.624 |  |  |  | 130 |  | 4.7427 |  |  |  | 130 |  | 2.4081 |  |  |  | 130 |  | 2.3573 |  |  |  | 130 |  | 9.9351 |  |  |  | 130 |  | 9.6163 |  |  |  | 130 |  | 5.927 |  |  |  | 130 |  | 2.7889 |  |  |  | 130 |  | 10.2624 |  |  |  | 130 |  | 6.604 |  |  |  | 130 |  | 3.2983 |  |  |  | 130 |  | 1.2512
| pi T*n M | 131 |  | 8016.645 |  |  |  | 131 |  | 7887.5295 |  |  |  | 131 |  | 7751.9371 |  |  |  | 131 |  | 7592.8393 |  |  |  | 131 |  | 7426.4737 |  |  |  | 131 |  | 6726.6062 |  |  |  | 131 |  | 6638.0404 |  |  |  | 131 |  | 6226.1851 |  |  |  | 131 |  | 5812.7692 |  |  |  | 131 |  | 5336.8764 |  |  |  | 131 |  | 4816.4389 |  |  |  | 131 |  | 4258.9889 |  |  |  | 131 |  | 3548.2801 |  |  |  | 131 |  | 3597.9069 |  |  |  | 131 |  | 2831.0808 |  |  |  | 131 |  | 2177.7823 |  |  |  | 131 |  | 1396.6158 |  |  |  | 131 |  | 1228.2867 |  |  |  | 131 |  | 7564.7795 |  |  |  | 131 |  | 7442.4547 |  |  |  | 131 |  | 5842.9073 |  |  |  | 131 |  | 4008.0248 |  |  |  | 131 |  | 4484.8906 |  |  |  | 131 |  | 3597.744 |  |  |  | 131 |  | 2542.5623 |  |  |  | 131 |  | 1565.9931
| m°L | 132 |  | 0.33823 |  |  |  | 132 |  | 0.33462 |  |  |  | 132 |  | 0.33207 |  |  |  | 132 |  | 0.33126 |  |  |  | 132 |  | 0.32482 |  |  |  | 132 |  | 0.31259 |  |  |  | 132 |  | 0.29962 |  |  |  | 132 |  | 0.27881 |  |  |  | 132 |  | 0.2557 |  |  |  | 132 |  | 0.2327 |  |  |  | 132 |  | 0.2104 |  |  |  | 132 |  | 0.18778 |  |  |  | 132 |  | 0.16734 |  |  |  | 132 |  | 0.1647 |  |  |  | 132 |  | 0.13323 |  |  |  | 132 |  | 0.10548 |  |  |  | 132 |  | 0.075558 |  |  |  | 132 |  | 0.064724 |  |  |  | 132 |  | 0.33726 |  |  |  | 132 |  | 0.29165 |  |  |  | 132 |  | 0.23001 |  |  |  | 132 |  | 0.18062 |  |  |  | 132 |  | 0.19628 |  |  |  | 132 |  | 0.15223 |  |  |  | 132 |  | 0.10709 |  |  |  | 132 |  | 0.048224
| 1/m°L | 133 |  | 2.9565 |  |  |  | 133 |  | 2.9885 |  |  |  | 133 |  | 3.0115 |  |  |  | 133 |  | 3.0188 |  |  |  | 133 |  | 3.0787 |  |  |  | 133 |  | 3.199 |  |  |  | 133 |  | 3.3376 |  |  |  | 133 |  | 3.5866 |  |  |  | 133 |  | 3.9108 |  |  |  | 133 |  | 4.2973 |  |  |  | 133 |  | 4.753 |  |  |  | 133 |  | 5.3253 |  |  |  | 133 |  | 5.9759 |  |  |  | 133 |  | 6.0717 |  |  |  | 133 |  | 7.506 |  |  |  | 133 |  | 9.4809 |  |  |  | 133 |  | 13.2349 |  |  |  | 133 |  | 15.4502 |  |  |  | 133 |  | 2.9651 |  |  |  | 133 |  | 3.4288 |  |  |  | 133 |  | 4.3477 |  |  |  | 133 |  | 5.5366 |  |  |  | 133 |  | 5.0947 |  |  |  | 133 |  | 6.5691 |  |  |  | 133 |  | 9.3382 |  |  |  | 133 |  | 20.7367
| m°L^2 | 134 |  | 0.1144 |  |  |  | 134 |  | 0.11197 |  |  |  | 134 |  | 0.11027 |  |  |  | 134 |  | 0.10973 |  |  |  | 134 |  | 0.10551 |  |  |  | 134 |  | 0.097714 |  |  |  | 134 |  | 0.089772 |  |  |  | 134 |  | 0.077737 |  |  |  | 134 |  | 0.065384 |  |  |  | 134 |  | 0.05415 |  |  |  | 134 |  | 0.044266 |  |  |  | 134 |  | 0.035263 |  |  |  | 134 |  | 0.028002 |  |  |  | 134 |  | 0.027126 |  |  |  | 134 |  | 0.017749 |  |  |  | 134 |  | 0.011125 |  |  |  | 134 |  | 0.005709 |  |  |  | 134 |  | 0.0041892 |  |  |  | 134 |  | 0.11374 |  |  |  | 134 |  | 0.085059 |  |  |  | 134 |  | 0.052903 |  |  |  | 134 |  | 0.032622 |  |  |  | 134 |  | 0.038527 |  |  |  | 134 |  | 0.023173 |  |  |  | 134 |  | 0.011468 |  |  |  | 134 |  | 0.0023255
| m°v | 135 |  | 0.35057 |  |  |  | 135 |  | 0.34682 |  |  |  | 135 |  | 0.34423 |  |  |  | 135 |  | 0.34351 |  |  |  | 135 |  | 0.33695 |  |  |  | 135 |  | 0.3244 |  |  |  | 135 |  | 0.31098 |  |  |  | 135 |  | 0.28973 |  |  |  | 135 |  | 0.26615 |  |  |  | 135 |  | 0.24273 |  |  |  | 135 |  | 0.21995 |  |  |  | 135 |  | 0.19676 |  |  |  | 135 |  | 0.17517 |  |  |  | 135 |  | 0.17159 |  |  |  | 135 |  | 0.13942 |  |  |  | 135 |  | 0.11098 |  |  |  | 135 |  | 0.080419 |  |  |  | 135 |  | 0.06903 |  |  |  | 135 |  | 0.34948 |  |  |  | 135 |  | 0.30112 |  |  |  | 135 |  | 0.23662 |  |  |  | 135 |  | 0.18301 |  |  |  | 135 |  | 0.20545 |  |  |  | 135 |  | 0.1592 |  |  |  | 135 |  | 0.11175 |  |  |  | 135 |  | 0.048585
| m°v^2 | 136 |  | 0.1229 |  |  |  | 136 |  | 0.12028 |  |  |  | 136 |  | 0.1185 |  |  |  | 136 |  | 0.118 |  |  |  | 136 |  | 0.11354 |  |  |  | 136 |  | 0.10523 |  |  |  | 136 |  | 0.09671 |  |  |  | 136 |  | 0.083944 |  |  |  | 136 |  | 0.070834 |  |  |  | 136 |  | 0.058918 |  |  |  | 136 |  | 0.048379 |  |  |  | 136 |  | 0.038713 |  |  |  | 136 |  | 0.030685 |  |  |  | 136 |  | 0.029443 |  |  |  | 136 |  | 0.019438 |  |  |  | 136 |  | 0.012316 |  |  |  | 136 |  | 0.0064672 |  |  |  | 136 |  | 0.0047651 |  |  |  | 136 |  | 0.12214 |  |  |  | 136 |  | 0.090674 |  |  |  | 136 |  | 0.055988 |  |  |  | 136 |  | 0.033491 |  |  |  | 136 |  | 0.04221 |  |  |  | 136 |  | 0.025344 |  |  |  | 136 |  | 0.012489 |  |  |  | 136 |  | 0.0023605
| p s/p e |  |  | 209.4187 | [5 empty] | 202.5906 | [5 empty] | 199.4226 | [5 empty] | 197.2598 | [5 empty] | 194.6702 | [5 empty] | 188.6736 | [5 empty] | 186.5026 | [5 empty] | 180.8176 | [5 empty] | 174.1754 | [5 empty] | 166.2063 | [5 empty] | 159.072 | [5 empty] | 148.726 | [5 empty] | 137.539 | [5 empty] | 138.9845 | [5 empty] | 125.0592 | [5 empty] | 112.5468 | [5 empty] | 98.498 | [5 empty] | 101.3562 | [5 empty] | 203.3647 | [5 empty] | 254.9409 | [5 empty] | 307.2201 | [5 empty] | 954.1561 | [5 empty] | 149.7942 | [5 empty] | 159.5616 | [5 empty] | 172.4546 | [5 empty] | 4208.4386
|  | D |  | 106.5 | mm |  | lam 1.9 | D |  | 106.5 | mm |  |  | D |  | 106.5 | mm |  |  | D |  | 106.5 | mm |  |  | D |  | 106.5 | mm |  |  | D |  | 106.5 | mm |  |  | D |  | 106.5 | mm |  |  | D |  | 106.5 | mm |  |  | D |  | 106.5 | mm |  |  | D |  | 106.5 | mm |  |  | D |  | 106.5 | mm |  |  | D |  | 106.5 | mm |  |  | D |  | 106.5 | mm |  |  | D |  | 106.5 | mm |  |  | D |  | 106.5 | mm |  |  | D |  | 106.5 | mm |  |  | D |  | 106.5 | mm |  |  | D |  | 106.5 | mm |  |  | D |  | 106.5 | mm |  |  | D |  | 106.5 | mm |  |  | D |  | 106.5 | mm |  |  | D |  | 106.5 | mm |  |  | D |  | 106.5 | mm |  |  | D |  | 106.5 | mm |  |  | D |  | 106.5 | mm |  |  | D |  | 106.5 | mm
|  | Z |  | 127 | mm |  | lam 1.9 | Z |  | 127 | mm |  |  | Z |  | 127 | mm |  |  | Z |  | 127 | mm |  |  | Z |  | 127 | mm |  |  | Z |  | 127 | mm |  |  | Z |  | 127 | mm |  |  | Z |  | 127 | mm |  |  | Z |  | 127 | mm |  |  | Z |  | 127 | mm |  |  | Z |  | 127 | mm |  |  | Z |  | 127 | mm |  |  | Z |  | 127 | mm |  |  | Z |  | 127 | mm |  |  | Z |  | 127 | mm |  |  | Z |  | 127 | mm |  |  | Z |  | 127 | mm |  |  | Z |  | 127 | mm |  |  | Z |  | 127 | mm |  |  | Z |  | 127 | mm |  |  | Z |  | 127 | mm |  |  | Z |  | 127 | mm |  |  | Z |  | 127 | mm |  |  | Z |  | 127 | mm |  |  | Z |  | 127 | mm |  |  | Z |  | 127 | mm
|  | 4-stroke (0/1) |  | 1 |  |  | lam 1.9 | 4-stroke (0/1) |  | 1 |  |  |  | 4-stroke (0/1) |  | 1 |  |  |  | 4-stroke (0/1) |  | 1 |  |  |  | 4-stroke (0/1) |  | 1 |  |  |  | 4-stroke (0/1) |  | 1 |  |  |  | 4-stroke (0/1) |  | 1 |  |  |  | 4-stroke (0/1) |  | 1 |  |  |  | 4-stroke (0/1) |  | 1 |  |  |  | 4-stroke (0/1) |  | 1 |  |  |  | 4-stroke (0/1) |  | 1 |  |  |  | 4-stroke (0/1) |  | 1 |  |  |  | 4-stroke (0/1) |  | 1 |  |  |  | 4-stroke (0/1) |  | 1 |  |  |  | 4-stroke (0/1) |  | 1 |  |  |  | 4-stroke (0/1) |  | 1 |  |  |  | 4-stroke (0/1) |  | 1 |  |  |  | 4-stroke (0/1) |  | 1 |  |  |  | 4-stroke (0/1) |  | 1 |  |  |  | 4-stroke (0/1) |  | 1 |  |  |  | 4-stroke (0/1) |  | 1 |  |  |  | 4-stroke (0/1) |  | 1 |  |  |  | 4-stroke (0/1) |  | 1 |  |  |  | 4-stroke (0/1) |  | 1 |  |  |  | 4-stroke (0/1) |  | 1 |  |  |  | 4-stroke (0/1) |  | 1
|  |  |  | 1.1313 | dm^3 |  | lam 1.9 |  |  | 1.1313 | dm^3 |  |  |  |  | 1.1313 | dm^3 |  |  |  |  | 1.1313 | dm^3 |  |  |  |  | 1.1313 | dm^3 |  |  |  |  | 1.1313 | dm^3 |  |  |  |  | 1.1313 | dm^3 |  |  |  |  | 1.1313 | dm^3 |  |  |  |  | 1.1313 | dm^3 |  |  |  |  | 1.1313 | dm^3 |  |  |  |  | 1.1313 | dm^3 |  |  |  |  | 1.1313 | dm^3 |  |  |  |  | 1.1313 | dm^3 |  |  |  |  | 1.1313 | dm^3 |  |  |  |  | 1.1313 | dm^3 |  |  |  |  | 1.1313 | dm^3 |  |  |  |  | 1.1313 | dm^3 |  |  |  |  | 1.1313 | dm^3 |  |  |  |  | 1.1313 | dm^3 |  |  |  |  | 1.1313 | dm^3 |  |  |  |  | 1.1313 | dm^3 |  |  |  |  | 1.1313 | dm^3 |  |  |  |  | 1.1313 | dm^3 |  |  |  |  | 1.1313 | dm^3 |  |  |  |  | 1.1313 | dm^3 |  |  |  |  | 1.1313 | dm^3
|  | i v |  | 6 |  |  | lam 1.9 | i v |  | 6 |  |  |  | i v |  | 6 |  |  |  | i v |  | 6 |  |  |  | i v |  | 6 |  |  |  | i v |  | 6 |  |  |  | i v |  | 6 |  |  |  | i v |  | 6 |  |  |  | i v |  | 6 |  |  |  | i v |  | 6 |  |  |  | i v |  | 6 |  |  |  | i v |  | 6 |  |  |  | i v |  | 6 |  |  |  | i v |  | 6 |  |  |  | i v |  | 6 |  |  |  | i v |  | 6 |  |  |  | i v |  | 6 |  |  |  | i v |  | 6 |  |  |  | i v |  | 6 |  |  |  | i v |  | 6 |  |  |  | i v |  | 6 |  |  |  | i v |  | 6 |  |  |  | i v |  | 6 |  |  |  | i v |  | 6 |  |  |  | i v |  | 6 |  |  |  | i v |  | 6
|  |  |  | 6.788 | dm^3 |  | lam 1.9 |  |  | 6.788 | dm^3 |  |  |  |  | 6.788 | dm^3 |  |  |  |  | 6.788 | dm^3 |  |  |  |  | 6.788 | dm^3 |  |  |  |  | 6.788 | dm^3 |  |  |  |  | 6.788 | dm^3 |  |  |  |  | 6.788 | dm^3 |  |  |  |  | 6.788 | dm^3 |  |  |  |  | 6.788 | dm^3 |  |  |  |  | 6.788 | dm^3 |  |  |  |  | 6.788 | dm^3 |  |  |  |  | 6.788 | dm^3 |  |  |  |  | 6.788 | dm^3 |  |  |  |  | 6.788 | dm^3 |  |  |  |  | 6.788 | dm^3 |  |  |  |  | 6.788 | dm^3 |  |  |  |  | 6.788 | dm^3 |  |  |  |  | 6.788 | dm^3 |  |  |  |  | 6.788 | dm^3 |  |  |  |  | 6.788 | dm^3 |  |  |  |  | 6.788 | dm^3 |  |  |  |  | 6.788 | dm^3 |  |  |  |  | 6.788 | dm^3 |  |  |  |  | 6.788 | dm^3 |  |  |  |  | 6.788 | dm^3
|  | n M |  | 2470 | min-1 |  | lam 1.9 | n M |  | 2400 | min-1 |  |  | n M |  | 2300 | min-1 |  |  | n M |  | 2200 | min-1 |  |  | n M |  | 2100 | min-1 |  |  | n M |  | 2000 | min-1 |  |  | n M |  | 1900 | min-1 |  |  | n M |  | 1800 | min-1 |  |  | n M |  | 1700 | min-1 |  |  | n M |  | 1600 | min-1 |  |  | n M |  | 1500 | min-1 |  |  | n M |  | 1400 | min-1 |  |  | n M |  | 1300 | min-1 |  |  | n M |  | 1200 | min-1 |  |  | n M |  | 1100 | min-1 |  |  | n M |  | 1000 | min-1 |  |  | n M |  | 900 | min-1 |  |  | n M |  | 800 | min-1 |  |  | n M |  | 2400 | min-1 |  |  | n M |  | 2400 | min-1 |  |  | n M |  | 2400 | min-1 |  |  | n M |  | 2400 | min-1 |  |  | n M |  | 1400 | min-1 |  |  | n M |  | 1400 | min-1 |  |  | n M |  | 1400 | min-1 |  |  | n M |  | 1400 | min-1
|  | p e? |  | 0 | MPa |  | lam 1.9 | p e? |  | 0 | MPa |  |  | p e? |  | 0 | MPa |  |  | p e? |  | 0 | MPa |  |  | p e? |  | 0 | MPa |  |  | p e? |  | 0 | MPa |  |  | p e? |  | 0 | MPa |  |  | p e? |  | 0 | MPa |  |  | p e? |  | 0 | MPa |  |  | p e? |  | 0 | MPa |  |  | p e? |  | 0 | MPa |  |  | p e? |  | 0 | MPa |  |  | p e? |  | 0 | MPa |  |  | p e? |  | 0 | MPa |  |  | p e? |  | 0 | MPa |  |  | p e? |  | 0 | MPa |  |  | p e? |  | 0 | MPa |  |  | p e? |  | 0 | MPa |  |  | p e? |  | 0 | MPa |  |  | p e? |  | 0 | MPa |  |  | p e? |  | 0 | MPa |  |  | p e? |  | 0 | MPa |  |  | p e? |  | 0 | MPa |  |  | p e? |  | 0 | MPa |  |  | p e? |  | 0 | MPa |  |  | p e? |  | 0 | MPa
lam 1.9
|  | P e? |  | 205.11 | kW |  | lam 1.9 | P e? |  | 207.17 | kW |  |  | P e? |  | 206.99 | kW |  |  | P e? |  | 206.18 | kW |  |  | P e? |  | 204.63 | kW |  |  | P e? |  | 200.14 | kW |  |  | P e? |  | 192.73 | kW |  |  | P e? |  | 186.28 | kW |  |  | P e? |  | 178.63 | kW |  |  | P e? |  | 170.35 | kW |  |  | P e? |  | 160.95 | kW |  |  | P e? |  | 151.42 | kW |  |  | P e? |  | 136.59 | kW |  |  | P e? |  | 121.88 | kW |  |  | P e? |  | 109.2 | kW |  |  | P e? |  | 95.96 | kW |  |  | P e? |  | 78.61 | kW |  |  | P e? |  | 64.67 | kW |  |  | P e? |  | 206.66 | kW |  |  | P e? |  | 154.99 | kW |  |  | P e? |  | 103.34 | kW |  |  | P e? |  | 20.67 | kW |  |  | P e? |  | 153.19 | kW |  |  | P e? |  | 114.83 | kW |  |  | P e? |  | 76.57 | kW |  |  | P e? |  | 1.97 | kW
|  | P e |  | 205.11 | kW |  | lam 1.9 | P e |  | 207.17 | kW |  |  | P e |  | 206.99 | kW |  |  | P e |  | 206.18 | kW |  |  | P e |  | 204.63 | kW |  |  | P e |  | 200.14 | kW |  |  | P e |  | 192.73 | kW |  |  | P e |  | 186.28 | kW |  |  | P e |  | 178.63 | kW |  |  | P e |  | 170.35 | kW |  |  | P e |  | 160.95 | kW |  |  | P e |  | 151.42 | kW |  |  | P e |  | 136.59 | kW |  |  | P e |  | 121.88 | kW |  |  | P e |  | 109.2 | kW |  |  | P e |  | 95.96 | kW |  |  | P e |  | 78.61 | kW |  |  | P e |  | 64.67 | kW |  |  | P e |  | 206.66 | kW |  |  | P e |  | 154.99 | kW |  |  | P e |  | 103.34 | kW |  |  | P e |  | 20.67 | kW |  |  | P e |  | 153.19 | kW |  |  | P e |  | 114.83 | kW |  |  | P e |  | 76.57 | kW |  |  | P e |  | 1.97 | kW
|  | P e1 |  | 34.185 | kW |  | lam 1.9 | P e1 |  | 34.5283 | kW |  |  | P e1 |  | 34.4983 | kW |  |  | P e1 |  | 34.3633 | kW |  |  | P e1 |  | 34.105 | kW |  |  | P e1 |  | 33.3567 | kW |  |  | P e1 |  | 32.1217 | kW |  |  | P e1 |  | 31.0467 | kW |  |  | P e1 |  | 29.7717 | kW |  |  | P e1 |  | 28.3917 | kW |  |  | P e1 |  | 26.825 | kW |  |  | P e1 |  | 25.2367 | kW |  |  | P e1 |  | 22.765 | kW |  |  | P e1 |  | 20.3133 | kW |  |  | P e1 |  | 18.2 | kW |  |  | P e1 |  | 15.9933 | kW |  |  | P e1 |  | 13.1017 | kW |  |  | P e1 |  | 10.7783 | kW |  |  | P e1 |  | 34.4433 | kW |  |  | P e1 |  | 25.8317 | kW |  |  | P e1 |  | 17.2233 | kW |  |  | P e1 |  | 3.445 | kW |  |  | P e1 |  | 25.5317 | kW |  |  | P e1 |  | 19.1383 | kW |  |  | P e1 |  | 12.7617 | kW |  |  | P e1 |  | 0.32833 | kW
|  | M t? |  | 0 |  |  | lam 1.9 | M t? |  | 0 |  |  |  | M t? |  | 0 |  |  |  | M t? |  | 0 |  |  |  | M t? |  | 0 |  |  |  | M t? |  | 0 |  |  |  | M t? |  | 0 |  |  |  | M t? |  | 0 |  |  |  | M t? |  | 0 |  |  |  | M t? |  | 0 |  |  |  | M t? |  | 0 |  |  |  | M t? |  | 0 |  |  |  | M t? |  | 0 |  |  |  | M t? |  | 0 |  |  |  | M t? |  | 0 |  |  |  | M t? |  | 0 |  |  |  | M t? |  | 0 |  |  |  | M t? |  | 0 |  |  |  | M t? |  | 0 |  |  |  | M t? |  | 0 |  |  |  | M t? |  | 0 |  |  |  | M t? |  | 0 |  |  |  | M t? |  | 0 |  |  |  | M t? |  | 0 |  |  |  | M t? |  | 0 |  |  |  | M t? |  | 0
|  | M t |  | 792.9782 | N.m |  | lam 1.9 | M t |  | 824.3032 | N.m |  |  | M t |  | 859.3952 | N.m |  |  | M t |  | 894.9427 | N.m |  |  | M t |  | 930.5107 | N.m |  |  | M t |  | 955.5981 | N.m |  |  | M t |  | 968.6505 | N.m |  |  | M t |  | 988.2461 | N.m |  |  | M t |  | 1.0034 | kN.m |  |  | M t |  | 1.0167 | kN.m |  |  | M t |  | 1.0246 | kN.m |  |  | M t |  | 1.0328 | kN.m |  |  | M t |  | 1.0033 | kN.m |  |  | M t |  | 969.8902 | N.m |  |  | M t |  | 947.9847 | N.m |  |  | M t |  | 916.3505 | N.m |  |  | M t |  | 834.078 | N.m |  |  | M t |  | 771.9413 | N.m |  |  | M t |  | 822.274 | N.m |  |  | M t |  | 616.6856 | N.m |  |  | M t |  | 411.1768 | N.m |  |  | M t |  | 82.2433 | N.m |  |  | M t |  | 1.0449 | kN.m |  |  | M t |  | 783.2469 | N.m |  |  | M t |  | 522.2783 | N.m |  |  | M t |  | 13.4372 | N.m
lam 1.9
|  | p e |  | 1.468 | MPa |  | lam 1.9 | p e |  | 1.526 | MPa |  |  | p e |  | 1.591 | MPa |  |  | p e |  | 1.6568 | MPa |  |  | p e |  | 1.7226 | MPa |  |  | p e |  | 1.7691 | MPa |  |  | p e |  | 1.7932 | MPa |  |  | p e |  | 1.8295 | MPa |  |  | p e |  | 1.8576 | MPa |  |  | p e |  | 1.8822 | MPa |  |  | p e |  | 1.8969 | MPa |  |  | p e |  | 1.912 | MPa |  |  | p e |  | 1.8574 | MPa |  |  | p e |  | 1.7955 | MPa |  |  | p e |  | 1.755 | MPa |  |  | p e |  | 1.6964 | MPa |  |  | p e |  | 1.5441 | MPa |  |  | p e |  | 1.4291 | MPa |  |  | p e |  | 1.5222 | MPa |  |  | p e |  | 1.1416 | MPa |  |  | p e |  | 0.76119 | MPa |  |  | p e |  | 0.15225 | MPa |  |  | p e |  | 1.9344 | MPa |  |  | p e |  | 1.45 | MPa |  |  | p e |  | 0.96687 | MPa |  |  | p e |  | 0.024876 | MPa
lam 1.9
|  | om |  | 258.6578 | rad.s-1 |  | lam 1.9 | om |  | 251.3274 | rad.s-1 |  |  | om |  | 240.8554 | rad.s-1 |  |  | om |  | 230.3835 | rad.s-1 |  |  | om |  | 219.9115 | rad.s-1 |  |  | om |  | 209.4395 | rad.s-1 |  |  | om |  | 198.9675 | rad.s-1 |  |  | om |  | 188.4956 | rad.s-1 |  |  | om |  | 178.0236 | rad.s-1 |  |  | om |  | 167.5516 | rad.s-1 |  |  | om |  | 157.0796 | rad.s-1 |  |  | om |  | 146.6077 | rad.s-1 |  |  | om |  | 136.1357 | rad.s-1 |  |  | om |  | 125.6637 | rad.s-1 |  |  | om |  | 115.1917 | rad.s-1 |  |  | om |  | 104.7198 | rad.s-1 |  |  | om |  | 94.2478 | rad.s-1 |  |  | om |  | 83.7758 | rad.s-1 |  |  | om |  | 251.3274 | rad.s-1 |  |  | om |  | 251.3274 | rad.s-1 |  |  | om |  | 251.3274 | rad.s-1 |  |  | om |  | 251.3274 | rad.s-1 |  |  | om |  | 146.6077 | rad.s-1 |  |  | om |  | 146.6077 | rad.s-1 |  |  | om |  | 146.6077 | rad.s-1 |  |  | om |  | 146.6077 | rad.s-1
|  | c s |  | 10.4563 | m.s-1 |  | lam 1.9 | c s |  | 10.16 | m.s-1 |  |  | c s |  | 9.7367 | m.s-1 |  |  | c s |  | 9.3133 | m.s-1 |  |  | c s |  | 8.89 | m.s-1 |  |  | c s |  | 8.4667 | m.s-1 |  |  | c s |  | 8.0433 | m.s-1 |  |  | c s |  | 7.62 | m.s-1 |  |  | c s |  | 7.1967 | m.s-1 |  |  | c s |  | 6.7733 | m.s-1 |  |  | c s |  | 6.35 | m.s-1 |  |  | c s |  | 5.9267 | m.s-1 |  |  | c s |  | 5.5033 | m.s-1 |  |  | c s |  | 5.08 | m.s-1 |  |  | c s |  | 4.6567 | m.s-1 |  |  | c s |  | 4.2333 | m.s-1 |  |  | c s |  | 3.81 | m.s-1 |  |  | c s |  | 3.3867 | m.s-1 |  |  | c s |  | 10.16 | m.s-1 |  |  | c s |  | 10.16 | m.s-1 |  |  | c s |  | 10.16 | m.s-1 |  |  | c s |  | 10.16 | m.s-1 |  |  | c s |  | 5.9267 | m.s-1 |  |  | c s |  | 5.9267 | m.s-1 |  |  | c s |  | 5.9267 | m.s-1 |  |  | c s |  | 5.9267 | m.s-1
lam 1.9
|  | eps |  | 17.2 |  |  | lam 1.9 | eps |  | 17.2 |  |  |  | eps |  | 17.2 |  |  |  | eps |  | 17.2 |  |  |  | eps |  | 17.2 |  |  |  | eps |  | 17.2 |  |  |  | eps |  | 17.2 |  |  |  | eps |  | 17.2 |  |  |  | eps |  | 17.2 |  |  |  | eps |  | 17.2 |  |  |  | eps |  | 17.2 |  |  |  | eps |  | 17.2 |  |  |  | eps |  | 17.2 |  |  |  | eps |  | 17.2 |  |  |  | eps |  | 17.2 |  |  |  | eps |  | 17.2 |  |  |  | eps |  | 17.2 |  |  |  | eps |  | 17.2 |  |  |  | eps |  | 17.2 |  |  |  | eps |  | 17.2 |  |  |  | eps |  | 17.2 |  |  |  | eps |  | 17.2 |  |  |  | eps |  | 17.2 |  |  |  | eps |  | 17.2 |  |  |  | eps |  | 17.2 |  |  |  | eps |  | 17.2
|  | et pl |  | 0.77297 |  |  | lam 1.9 | et pl |  | 0.78263 |  |  |  | et pl |  | 0.78969 |  |  |  | et pl |  | 0.82155 |  |  |  | et pl |  | 0.8445 |  |  |  | et pl |  | 0.85038 |  |  |  | et pl |  | 0.87458 |  |  |  | et pl |  | 0.86851 |  |  |  | et pl |  | 0.85121 |  |  |  | et pl |  | 0.85125 |  |  |  | et pl |  | 0.84003 |  |  |  | et pl |  | 0.84111 |  |  |  | et pl |  | 0.85034 |  |  |  | et pl |  | 0.9019 |  |  |  | et pl |  | 0.87856 |  |  |  | et pl |  | 0.87951 |  |  |  | et pl |  | 0.85241 |  |  |  | et pl |  | 0.86256 |  |  |  | et pl |  | 0.78773 |  |  |  | et pl |  | 0.7046 |  |  |  | et pl |  | 0.67199 |  |  |  | et pl |  | 0.79988 |  |  |  | et pl |  | 0.82815 |  |  |  | et pl |  | 0.77067 |  |  |  | et pl |  | 0.74127 |  |  |  | et pl |  | 0.49083
|  | fi pr |  | 1 |  |  | lam 1.9 | fi pr |  | 1 |  |  |  | fi pr |  | 1 |  |  |  | fi pr |  | 1 |  |  |  | fi pr |  | 1 |  |  |  | fi pr |  | 1 |  |  |  | fi pr |  | 1 |  |  |  | fi pr |  | 1 |  |  |  | fi pr |  | 1 |  |  |  | fi pr |  | 1 |  |  |  | fi pr |  | 1 |  |  |  | fi pr |  | 1 |  |  |  | fi pr |  | 1 |  |  |  | fi pr |  | 1 |  |  |  | fi pr |  | 1 |  |  |  | fi pr |  | 1 |  |  |  | fi pr |  | 1 |  |  |  | fi pr |  | 1 |  |  |  | fi pr |  | 1 |  |  |  | fi pr |  | 1 |  |  |  | fi pr |  | 1 |  |  |  | fi pr |  | 1 |  |  |  | fi pr |  | 1 |  |  |  | fi pr |  | 1 |  |  |  | fi pr |  | 1 |  |  |  | fi pr |  | 1
|  | lam |  | 1.8772 |  |  | lam 1.9 | lam |  | 1.8783 |  |  |  | lam |  | 1.8682 |  |  |  | lam |  | 1.851 |  |  |  | lam |  | 1.8316 |  |  |  | lam |  | 1.8125 |  |  |  | lam |  | 1.8052 |  |  |  | lam |  | 1.7482 |  |  |  | lam |  | 1.6758 |  |  |  | lam |  | 1.5884 |  |  |  | lam |  | 1.5071 |  |  |  | lam |  | 1.4326 |  |  |  | lam |  | 1.4623 |  |  |  | lam |  | 1.6365 |  |  |  | lam |  | 1.4722 |  |  |  | lam |  | 1.3127 |  |  |  | lam |  | 1.0639 |  |  |  | lam |  | 1.029 |  |  |  | lam |  | 1.8888 |  |  |  | lam |  | 2.1076 |  |  |  | lam |  | 2.3815 |  |  |  | lam |  | 5.1753 |  |  |  | lam |  | 1.4657 |  |  |  | lam |  | 1.4945 |  |  |  | lam |  | 1.5707 |  |  |  | lam |  | 9.141
|  |  |  | 1 |  |  | lam 1.9 |  |  | 1 | [5 empty] | 1 | [5 empty] | 1 | [5 empty] | 1 | [5 empty] | 1 | [5 empty] | 1 | [5 empty] | 1 | [5 empty] | 1 | [5 empty] | 1 | [5 empty] | 1 | [5 empty] | 1 | [5 empty] | 1 | [5 empty] | 1 | [5 empty] | 1 | [5 empty] | 1 | [5 empty] | 1 | [5 empty] | 1 | [5 empty] | 1 | [5 empty] | 1 | [5 empty] | 1 | [5 empty] | 1 | [5 empty] | 1 | [5 empty] | 1 | [5 empty] | 1 | [5 empty] | 1
|  | H u |  | 42.7 | MJ.kg-1 |  | lam 1.9 | H u |  | 42.7 | MJ.kg-1 |  |  | H u |  | 42.7 | MJ.kg-1 |  |  | H u |  | 42.7 | MJ.kg-1 |  |  | H u |  | 42.7 | MJ.kg-1 |  |  | H u |  | 42.7 | MJ.kg-1 |  |  | H u |  | 42.7 | MJ.kg-1 |  |  | H u |  | 42.7 | MJ.kg-1 |  |  | H u |  | 42.7 | MJ.kg-1 |  |  | H u |  | 42.7 | MJ.kg-1 |  |  | H u |  | 42.7 | MJ.kg-1 |  |  | H u |  | 42.7 | MJ.kg-1 |  |  | H u |  | 42.7 | MJ.kg-1 |  |  | H u |  | 42.7 | MJ.kg-1 |  |  | H u |  | 42.7 | MJ.kg-1 |  |  | H u |  | 42.7 | MJ.kg-1 |  |  | H u |  | 42.7 | MJ.kg-1 |  |  | H u |  | 42.7 | MJ.kg-1 |  |  | H u |  | 42.7 | MJ.kg-1 |  |  | H u |  | 42.7 | MJ.kg-1 |  |  | H u |  | 42.7 | MJ.kg-1 |  |  | H u |  | 42.7 | MJ.kg-1 |  |  | H u |  | 42.7 | MJ.kg-1 |  |  | H u |  | 42.7 | MJ.kg-1 |  |  | H u |  | 42.7 | MJ.kg-1 |  |  | H u |  | 42.7 | MJ.kg-1
|  | L t |  | 14.6087 |  |  | lam 1.9 | L t |  | 14.6087 |  |  |  | L t |  | 14.6087 |  |  |  | L t |  | 14.6087 |  |  |  | L t |  | 14.6087 |  |  |  | L t |  | 14.6087 |  |  |  | L t |  | 14.6087 |  |  |  | L t |  | 14.6087 |  |  |  | L t |  | 14.6087 |  |  |  | L t |  | 14.6087 |  |  |  | L t |  | 14.6087 |  |  |  | L t |  | 14.6087 |  |  |  | L t |  | 14.6087 |  |  |  | L t |  | 14.6087 |  |  |  | L t |  | 14.6087 |  |  |  | L t |  | 14.6087 |  |  |  | L t |  | 14.6087 |  |  |  | L t |  | 14.6087 |  |  |  | L t |  | 14.6087 |  |  |  | L t |  | 14.6087 |  |  |  | L t |  | 14.6087 |  |  |  | L t |  | 14.6087 |  |  |  | L t |  | 14.6087 |  |  |  | L t |  | 14.6087 |  |  |  | L t |  | 14.6087 |  |  |  | L t |  | 14.6087
|  | c |  | 0.87 |  |  | lam 1.9 | c |  | 0.87 |  |  |  | c |  | 0.87 |  |  |  | c |  | 0.87 |  |  |  | c |  | 0.87 |  |  |  | c |  | 0.87 |  |  |  | c |  | 0.87 |  |  |  | c |  | 0.87 |  |  |  | c |  | 0.87 |  |  |  | c |  | 0.87 |  |  |  | c |  | 0.87 |  |  |  | c |  | 0.87 |  |  |  | c |  | 0.87 |  |  |  | c |  | 0.87 |  |  |  | c |  | 0.87 |  |  |  | c |  | 0.87 |  |  |  | c |  | 0.87 |  |  |  | c |  | 0.87 |  |  |  | c |  | 0.87 |  |  |  | c |  | 0.87 |  |  |  | c |  | 0.87 |  |  |  | c |  | 0.87 |  |  |  | c |  | 0.87 |  |  |  | c |  | 0.87 |  |  |  | c |  | 0.87 |  |  |  | c |  | 0.87
|  | h |  | 0.13 |  |  | lam 1.9 | h |  | 0.13 |  |  |  | h |  | 0.13 |  |  |  | h |  | 0.13 |  |  |  | h |  | 0.13 |  |  |  | h |  | 0.13 |  |  |  | h |  | 0.13 |  |  |  | h |  | 0.13 |  |  |  | h |  | 0.13 |  |  |  | h |  | 0.13 |  |  |  | h |  | 0.13 |  |  |  | h |  | 0.13 |  |  |  | h |  | 0.13 |  |  |  | h |  | 0.13 |  |  |  | h |  | 0.13 |  |  |  | h |  | 0.13 |  |  |  | h |  | 0.13 |  |  |  | h |  | 0.13 |  |  |  | h |  | 0.13 |  |  |  | h |  | 0.13 |  |  |  | h |  | 0.13 |  |  |  | h |  | 0.13 |  |  |  | h |  | 0.13 |  |  |  | h |  | 0.13 |  |  |  | h |  | 0.13 |  |  |  | h |  | 0.13
lam 1.9
|  | m pe? |  | 216.4759 | g.kW-1.h-1 |  | lam 1.9 | m pe? |  | 211.9098 | g.kW-1.h-1 |  |  | m pe? |  | 211.611 | g.kW-1.h-1 |  |  | m pe? |  | 213.8974 | g.kW-1.h-1 |  |  | m pe? |  | 213.5628 | g.kW-1.h-1 |  |  | m pe? |  | 212.3579 | g.kW-1.h-1 |  |  | m pe? |  | 212.2206 | g.kW-1.h-1 |  |  | m pe? |  | 210.9793 | g.kW-1.h-1 |  |  | m pe? |  | 210.4975 | g.kW-1.h-1 |  |  | m pe? |  | 211.9232 | g.kW-1.h-1 |  |  | m pe? |  | 213.7376 | g.kW-1.h-1 |  |  | m pe? |  | 213.3206 | g.kW-1.h-1 |  |  | m pe? |  | 206.4637 | g.kW-1.h-1 |  |  | m pe? |  | 203.4852 | g.kW-1.h-1 |  |  | m pe? |  | 204.2188 | g.kW-1.h-1 |  |  | m pe? |  | 206.3424 | g.kW-1.h-1 |  |  | m pe? |  | 222.6249 | g.kW-1.h-1 |  |  | m pe? |  | 239.6858 | g.kW-1.h-1 |  |  | m pe? |  | 212.9167 | g.kW-1.h-1 |  |  | m pe? |  | 220.021 | g.kW-1.h-1 |  |  | m pe? |  | 230.3149 | g.kW-1.h-1 |  |  | m pe? |  | 416.0748 | g.kW-1.h-1 |  |  | m pe? |  | 215.4255 | g.kW-1.h-1 |  |  | m pe? |  | 218.5908 | g.kW-1.h-1 |  |  | m pe? |  | 219.4139 | g.kW-1.h-1 |  |  | m pe? |  | 659.919 | g.kW-1.h-1
|  | m pe |  | 0.21648 | kg.kW-1.h-1 |  | lam 1.9 | m pe |  | 0.21191 | kg.kW-1.h-1 |  |  | m pe |  | 0.21161 | kg.kW-1.h-1 |  |  | m pe |  | 0.2139 | kg.kW-1.h-1 |  |  | m pe |  | 0.21356 | kg.kW-1.h-1 |  |  | m pe |  | 0.21236 | kg.kW-1.h-1 |  |  | m pe |  | 0.21222 | kg.kW-1.h-1 |  |  | m pe |  | 0.21098 | kg.kW-1.h-1 |  |  | m pe |  | 0.2105 | kg.kW-1.h-1 |  |  | m pe |  | 0.21192 | kg.kW-1.h-1 |  |  | m pe |  | 0.21374 | kg.kW-1.h-1 |  |  | m pe |  | 0.21332 | kg.kW-1.h-1 |  |  | m pe |  | 0.20646 | kg.kW-1.h-1 |  |  | m pe |  | 0.20349 | kg.kW-1.h-1 |  |  | m pe |  | 0.20422 | kg.kW-1.h-1 |  |  | m pe |  | 0.20634 | kg.kW-1.h-1 |  |  | m pe |  | 0.22262 | kg.kW-1.h-1 |  |  | m pe |  | 0.23969 | kg.kW-1.h-1 |  |  | m pe |  | 0.21292 | kg.kW-1.h-1 |  |  | m pe |  | 0.22002 | kg.kW-1.h-1 |  |  | m pe |  | 0.23031 | kg.kW-1.h-1 |  |  | m pe |  | 0.41607 | kg.kW-1.h-1 |  |  | m pe |  | 0.21543 | kg.kW-1.h-1 |  |  | m pe |  | 0.21859 | kg.kW-1.h-1 |  |  | m pe |  | 0.21941 | kg.kW-1.h-1 |  |  | m pe |  | 0.65992 | kg.kW-1.h-1
|  | et e? |  | 0 |  |  | lam 1.9 | et e? |  | 0 |  |  |  | et e? |  | 0 |  |  |  | et e? |  | 0 |  |  |  | et e? |  | 0 |  |  |  | et e? |  | 0 |  |  |  | et e? |  | 0 |  |  |  | et e? |  | 0 |  |  |  | et e? |  | 0 |  |  |  | et e? |  | 0 |  |  |  | et e? |  | 0 |  |  |  | et e? |  | 0 |  |  |  | et e? |  | 0 |  |  |  | et e? |  | 0 |  |  |  | et e? |  | 0 |  |  |  | et e? |  | 0 |  |  |  | et e? |  | 0 |  |  |  | et e? |  | 0 |  |  |  | et e? |  | 0 |  |  |  | et e? |  | 0 |  |  |  | et e? |  | 0 |  |  |  | et e? |  | 0 |  |  |  | et e? |  | 0 |  |  |  | et e? |  | 0 |  |  |  | et e? |  | 0 |  |  |  | et e? |  | 0
|  | et e |  | 38.95% |  |  | lam 1.9 | et e |  | 39.79% |  |  |  | et e |  | 39.84% |  |  |  | et e |  | 39.42% |  |  |  | et e |  | 39.48% |  |  |  | et e |  | 39.7% |  |  |  | et e |  | 39.73% |  |  |  | et e |  | 39.96% |  |  |  | et e |  | 40.05% |  |  |  | et e |  | 39.78% |  |  |  | et e |  | 39.45% |  |  |  | et e |  | 39.52% |  |  |  | et e |  | 40.83% |  |  |  | et e |  | 41.43% |  |  |  | et e |  | 41.28% |  |  |  | et e |  | 40.86% |  |  |  | et e |  | 37.87% |  |  |  | et e |  | 35.17% |  |  |  | et e |  | 39.6% |  |  |  | et e |  | 38.32% |  |  |  | et e |  | 36.61% |  |  |  | et e |  | 20.26% |  |  |  | et e |  | 39.14% |  |  |  | et e |  | 38.57% |  |  |  | et e |  | 38.42% |  |  |  | et e |  | 12.78%
lam 1.9
|  | Směs před komp.? |  | 0 |  |  | lam 1.9 | Směs před komp.? |  | 0 |  |  |  | Směs před komp.? |  | 0 |  |  |  | Směs před komp.? |  | 0 |  |  |  | Směs před komp.? |  | 0 |  |  |  | Směs před komp.? |  | 0 |  |  |  | Směs před komp.? |  | 0 |  |  |  | Směs před komp.? |  | 0 |  |  |  | Směs před komp.? |  | 0 |  |  |  | Směs před komp.? |  | 0 |  |  |  | Směs před komp.? |  | 0 |  |  |  | Směs před komp.? |  | 0 |  |  |  | Směs před komp.? |  | 0 |  |  |  | Směs před komp.? |  | 0 |  |  |  | Směs před komp.? |  | 0 |  |  |  | Směs před komp.? |  | 0 |  |  |  | Směs před komp.? |  | 0 |  |  |  | Směs před komp.? |  | 0 |  |  |  | Směs před komp.? |  | 0 |  |  |  | Směs před komp.? |  | 0 |  |  |  | Směs před komp.? |  | 0 |  |  |  | Směs před komp.? |  | 0 |  |  |  | Směs před komp.? |  | 0 |  |  |  | Směs před komp.? |  | 0 |  |  |  | Směs před komp.? |  | 0 |  |  |  | Směs před komp.? |  | 0
|  | Směs až v kompresi? |  | 1 |  |  | lam 1.9 | Směs až v kompresi? |  | 1 |  |  |  | Směs až v kompresi? |  | 1 |  |  |  | Směs až v kompresi? |  | 1 |  |  |  | Směs až v kompresi? |  | 1 |  |  |  | Směs až v kompresi? |  | 1 |  |  |  | Směs až v kompresi? |  | 1 |  |  |  | Směs až v kompresi? |  | 1 |  |  |  | Směs až v kompresi? |  | 1 |  |  |  | Směs až v kompresi? |  | 1 |  |  |  | Směs až v kompresi? |  | 1 |  |  |  | Směs až v kompresi? |  | 1 |  |  |  | Směs až v kompresi? |  | 1 |  |  |  | Směs až v kompresi? |  | 1 |  |  |  | Směs až v kompresi? |  | 1 |  |  |  | Směs až v kompresi? |  | 1 |  |  |  | Směs až v kompresi? |  | 1 |  |  |  | Směs až v kompresi? |  | 1 |  |  |  | Směs až v kompresi? |  | 1 |  |  |  | Směs až v kompresi? |  | 1 |  |  |  | Směs až v kompresi? |  | 1 |  |  |  | Směs až v kompresi? |  | 1 |  |  |  | Směs až v kompresi? |  | 1 |  |  |  | Směs až v kompresi? |  | 1 |  |  |  | Směs až v kompresi? |  | 1 |  |  |  | Směs až v kompresi? |  | 1
|  | EGR nízkotlaká v % vzduchu do K? |  | 0 | hmotnostně |  | lam 1.9 | EGR nízkotlaká v % vzduchu do K? |  | 0 | hmotnostně |  |  | EGR nízkotlaká v % vzduchu do K? |  | 0 | hmotnostně |  |  | EGR nízkotlaká v % vzduchu do K? |  | 0 | hmotnostně |  |  | EGR nízkotlaká v % vzduchu do K? |  | 0 | hmotnostně |  |  | EGR nízkotlaká v % vzduchu do K? |  | 0 | hmotnostně |  |  | EGR nízkotlaká v % vzduchu do K? |  | 0 | hmotnostně |  |  | EGR nízkotlaká v % vzduchu do K? |  | 0 | hmotnostně |  |  | EGR nízkotlaká v % vzduchu do K? |  | 0 | hmotnostně |  |  | EGR nízkotlaká v % vzduchu do K? |  | 0 | hmotnostně |  |  | EGR nízkotlaká v % vzduchu do K? |  | 0 | hmotnostně |  |  | EGR nízkotlaká v % vzduchu do K? |  | 0 | hmotnostně |  |  | EGR nízkotlaká v % vzduchu do K? |  | 0 | hmotnostně |  |  | EGR nízkotlaká v % vzduchu do K? |  | 0 | hmotnostně |  |  | EGR nízkotlaká v % vzduchu do K? |  | 0 | hmotnostně |  |  | EGR nízkotlaká v % vzduchu do K? |  | 0 | hmotnostně |  |  | EGR nízkotlaká v % vzduchu do K? |  | 0 | hmotnostně |  |  | EGR nízkotlaká v % vzduchu do K? |  | 0 | hmotnostně |  |  | EGR nízkotlaká v % vzduchu do K? |  | 0 | hmotnostně |  |  | EGR nízkotlaká v % vzduchu do K? |  | 0 | hmotnostně |  |  | EGR nízkotlaká v % vzduchu do K? |  | 0 | hmotnostně |  |  | EGR nízkotlaká v % vzduchu do K? |  | 0 | hmotnostně |  |  | EGR nízkotlaká v % vzduchu do K? |  | 0 | hmotnostně |  |  | EGR nízkotlaká v % vzduchu do K? |  | 0 | hmotnostně |  |  | EGR nízkotlaká v % vzduchu do K? |  | 0 | hmotnostně |  |  | EGR nízkotlaká v % vzduchu do K? |  | 0 | hmotnostně
|  | EGR vysokotlaká v % vzduchu z K? |  | 0 | hmotnostně |  | lam 1.9 | EGR vysokotlaká v % vzduchu z K? |  | 0 | hmotnostně |  |  | EGR vysokotlaká v % vzduchu z K? |  | 0 | hmotnostně |  |  | EGR vysokotlaká v % vzduchu z K? |  | 0 | hmotnostně |  |  | EGR vysokotlaká v % vzduchu z K? |  | 0 | hmotnostně |  |  | EGR vysokotlaká v % vzduchu z K? |  | 0 | hmotnostně |  |  | EGR vysokotlaká v % vzduchu z K? |  | 0 | hmotnostně |  |  | EGR vysokotlaká v % vzduchu z K? |  | 0 | hmotnostně |  |  | EGR vysokotlaká v % vzduchu z K? |  | 0 | hmotnostně |  |  | EGR vysokotlaká v % vzduchu z K? |  | 0 | hmotnostně |  |  | EGR vysokotlaká v % vzduchu z K? |  | 0 | hmotnostně |  |  | EGR vysokotlaká v % vzduchu z K? |  | 0 | hmotnostně |  |  | EGR vysokotlaká v % vzduchu z K? |  | 0 | hmotnostně |  |  | EGR vysokotlaká v % vzduchu z K? |  | 0 | hmotnostně |  |  | EGR vysokotlaká v % vzduchu z K? |  | 0 | hmotnostně |  |  | EGR vysokotlaká v % vzduchu z K? |  | 0 | hmotnostně |  |  | EGR vysokotlaká v % vzduchu z K? |  | 0 | hmotnostně |  |  | EGR vysokotlaká v % vzduchu z K? |  | 0 | hmotnostně |  |  | EGR vysokotlaká v % vzduchu z K? |  | 0 | hmotnostně |  |  | EGR vysokotlaká v % vzduchu z K? |  | 0 | hmotnostně |  |  | EGR vysokotlaká v % vzduchu z K? |  | 0 | hmotnostně |  |  | EGR vysokotlaká v % vzduchu z K? |  | 0 | hmotnostně |  |  | EGR vysokotlaká v % vzduchu z K? |  | 0 | hmotnostně |  |  | EGR vysokotlaká v % vzduchu z K? |  | 0 | hmotnostně |  |  | EGR vysokotlaká v % vzduchu z K? |  | 0 | hmotnostně |  |  | EGR vysokotlaká v % vzduchu z K? |  | 0 | hmotnostně
|  | EGR komb. v % vzduchu do K? |  | 0 | hmotnostně |  | lam 1.9 | EGR komb. v % vzduchu do K? |  | 0 | hmotnostně |  |  | EGR komb. v % vzduchu do K? |  | 0 | hmotnostně |  |  | EGR komb. v % vzduchu do K? |  | 0 | hmotnostně |  |  | EGR komb. v % vzduchu do K? |  | 0 | hmotnostně |  |  | EGR komb. v % vzduchu do K? |  | 0 | hmotnostně |  |  | EGR komb. v % vzduchu do K? |  | 0 | hmotnostně |  |  | EGR komb. v % vzduchu do K? |  | 0 | hmotnostně |  |  | EGR komb. v % vzduchu do K? |  | 0 | hmotnostně |  |  | EGR komb. v % vzduchu do K? |  | 0 | hmotnostně |  |  | EGR komb. v % vzduchu do K? |  | 0 | hmotnostně |  |  | EGR komb. v % vzduchu do K? |  | 0 | hmotnostně |  |  | EGR komb. v % vzduchu do K? |  | 0 | hmotnostně |  |  | EGR komb. v % vzduchu do K? |  | 0 | hmotnostně |  |  | EGR komb. v % vzduchu do K? |  | 0 | hmotnostně |  |  | EGR komb. v % vzduchu do K? |  | 0 | hmotnostně |  |  | EGR komb. v % vzduchu do K? |  | 0 | hmotnostně |  |  | EGR komb. v % vzduchu do K? |  | 0 | hmotnostně |  |  | EGR komb. v % vzduchu do K? |  | 0 | hmotnostně |  |  | EGR komb. v % vzduchu do K? |  | 0 | hmotnostně |  |  | EGR komb. v % vzduchu do K? |  | 0 | hmotnostně |  |  | EGR komb. v % vzduchu do K? |  | 0 | hmotnostně |  |  | EGR komb. v % vzduchu do K? |  | 0 | hmotnostně |  |  | EGR komb. v % vzduchu do K? |  | 0 | hmotnostně |  |  | EGR komb. v % vzduchu do K? |  | 0 | hmotnostně |  |  | EGR komb. v % vzduchu do K? |  | 0 | hmotnostně
|  | O2 ve spalinách |  | 0.1037 | hmotnostně |  | lam 1.9 | O2 ve spalinách |  | 0.10377 | hmotnostně |  |  | O2 ve spalinách |  | 0.10311 | hmotnostně |  |  | O2 ve spalinách |  | 0.10197 | hmotnostně |  |  | O2 ve spalinách |  | 0.10067 | hmotnostně |  |  | O2 ve spalinách |  | 0.099348 | hmotnostně |  |  | O2 ve spalinách |  | 0.098842 | hmotnostně |  |  | O2 ve spalinách |  | 0.09473 | hmotnostně |  |  | O2 ve spalinách |  | 0.089113 | hmotnostně |  |  | O2 ve spalinách |  | 0.081683 | hmotnostně |  |  | O2 ve spalinách |  | 0.074031 | hmotnostně |  |  | O2 ve spalinách |  | 0.066288 | hmotnostně |  |  | O2 ve spalinách |  | 0.069458 | hmotnostně |  |  | O2 ve spalinách |  | 0.085865 | hmotnostně |  |  | O2 ve spalinách |  | 0.070492 | hmotnostně |  |  | O2 ve spalinách |  | 0.052073 | hmotnostně |  |  | O2 ve spalinách |  | 0.012988 | hmotnostně |  |  | O2 ve spalinách |  | 0.0060765 | hmotnostně |  |  | O2 ve spalinách |  | 0.10445 | hmotnostně |  |  | O2 ve spalinách |  | 0.11707 | hmotnostně |  |  | O2 ve spalinách |  | 0.12969 | hmotnostně |  |  | O2 ve spalinách |  | 0.18314 | hmotnostně |  |  | O2 ve spalinách |  | 0.069819 | hmotnostně |  |  | O2 ve spalinách |  | 0.072769 | hmotnostně |  |  | O2 ve spalinách |  | 0.080082 | hmotnostně |  |  | O2 ve spalinách |  | 0.20332 | hmotnostně
lam 1.9
|  |  |  | 5.9365 | kg.kW-1.h-1 |  | lam 1.9 |  |  | 5.8147 | kg.kW-1.h-1 |  |  |  |  | 5.7753 | kg.kW-1.h-1 |  |  |  |  | 5.784 | kg.kW-1.h-1 |  |  |  |  | 5.7144 | kg.kW-1.h-1 |  |  |  |  | 5.6227 | kg.kW-1.h-1 |  |  |  |  | 5.5966 | kg.kW-1.h-1 |  |  |  |  | 5.3883 | kg.kW-1.h-1 |  |  |  |  | 5.1533 | kg.kW-1.h-1 |  |  |  |  | 4.9177 | kg.kW-1.h-1 |  |  |  |  | 4.706 | kg.kW-1.h-1 |  |  |  |  | 4.4645 | kg.kW-1.h-1 |  |  |  |  | 4.4104 | kg.kW-1.h-1 |  |  |  |  | 4.8648 | kg.kW-1.h-1 |  |  |  |  | 4.3921 | kg.kW-1.h-1 |  |  |  |  | 3.957 | kg.kW-1.h-1 |  |  |  |  | 3.4602 | kg.kW-1.h-1 |  |  |  |  | 3.603 | kg.kW-1.h-1 |  |  |  |  | 5.875 | kg.kW-1.h-1 |  |  |  |  | 6.7742 | kg.kW-1.h-1 |  |  |  |  | 8.0126 | kg.kW-1.h-1 |  |  |  |  | 31.4572 | kg.kW-1.h-1 |  |  |  |  | 4.6127 | kg.kW-1.h-1 |  |  |  |  | 4.7724 | kg.kW-1.h-1 |  |  |  |  | 5.0348 | kg.kW-1.h-1 |  |  |  |  | 88.1246 | kg.kW-1.h-1
|  |  |  | 0 | kg.kW-1.h-1 |  | lam 1.9 |  |  | 0 | kg.kW-1.h-1 |  |  |  |  | 0 | kg.kW-1.h-1 |  |  |  |  | 0 | kg.kW-1.h-1 |  |  |  |  | 0 | kg.kW-1.h-1 |  |  |  |  | 0 | kg.kW-1.h-1 |  |  |  |  | 0 | kg.kW-1.h-1 |  |  |  |  | 0 | kg.kW-1.h-1 |  |  |  |  | 0 | kg.kW-1.h-1 |  |  |  |  | 0 | kg.kW-1.h-1 |  |  |  |  | 0 | kg.kW-1.h-1 |  |  |  |  | 0 | kg.kW-1.h-1 |  |  |  |  | 0 | kg.kW-1.h-1 |  |  |  |  | 0 | kg.kW-1.h-1 |  |  |  |  | 0 | kg.kW-1.h-1 |  |  |  |  | 0 | kg.kW-1.h-1 |  |  |  |  | 0 | kg.kW-1.h-1 |  |  |  |  | 0 | kg.kW-1.h-1 |  |  |  |  | 0 | kg.kW-1.h-1 |  |  |  |  | 0 | kg.kW-1.h-1 |  |  |  |  | 0 | kg.kW-1.h-1 |  |  |  |  | 0 | kg.kW-1.h-1 |  |  |  |  | 0 | kg.kW-1.h-1 |  |  |  |  | 0 | kg.kW-1.h-1 |  |  |  |  | 0 | kg.kW-1.h-1 |  |  |  |  | 0 | kg.kW-1.h-1
|  |  |  | 0 | kg.kW-1.h-1 |  | lam 1.9 |  |  | 0 | kg.kW-1.h-1 |  |  |  |  | 0 | kg.kW-1.h-1 |  |  |  |  | 0 | kg.kW-1.h-1 |  |  |  |  | 0 | kg.kW-1.h-1 |  |  |  |  | 0 | kg.kW-1.h-1 |  |  |  |  | 0 | kg.kW-1.h-1 |  |  |  |  | 0 | kg.kW-1.h-1 |  |  |  |  | 0 | kg.kW-1.h-1 |  |  |  |  | 0 | kg.kW-1.h-1 |  |  |  |  | 0 | kg.kW-1.h-1 |  |  |  |  | 0 | kg.kW-1.h-1 |  |  |  |  | 0 | kg.kW-1.h-1 |  |  |  |  | 0 | kg.kW-1.h-1 |  |  |  |  | 0 | kg.kW-1.h-1 |  |  |  |  | 0 | kg.kW-1.h-1 |  |  |  |  | 0 | kg.kW-1.h-1 |  |  |  |  | 0 | kg.kW-1.h-1 |  |  |  |  | 0 | kg.kW-1.h-1 |  |  |  |  | 0 | kg.kW-1.h-1 |  |  |  |  | 0 | kg.kW-1.h-1 |  |  |  |  | 0 | kg.kW-1.h-1 |  |  |  |  | 0 | kg.kW-1.h-1 |  |  |  |  | 0 | kg.kW-1.h-1 |  |  |  |  | 0 | kg.kW-1.h-1 |  |  |  |  | 0 | kg.kW-1.h-1
|  |  |  | 0 | kg.kW-1.h-1 |  | lam 1.9 |  |  | 0 | kg.kW-1.h-1 |  |  |  |  | 0 | kg.kW-1.h-1 |  |  |  |  | 0 | kg.kW-1.h-1 |  |  |  |  | 0 | kg.kW-1.h-1 |  |  |  |  | 0 | kg.kW-1.h-1 |  |  |  |  | 0 | kg.kW-1.h-1 |  |  |  |  | 0 | kg.kW-1.h-1 |  |  |  |  | 0 | kg.kW-1.h-1 |  |  |  |  | 0 | kg.kW-1.h-1 |  |  |  |  | 0 | kg.kW-1.h-1 |  |  |  |  | 0 | kg.kW-1.h-1 |  |  |  |  | 0 | kg.kW-1.h-1 |  |  |  |  | 0 | kg.kW-1.h-1 |  |  |  |  | 0 | kg.kW-1.h-1 |  |  |  |  | 0 | kg.kW-1.h-1 |  |  |  |  | 0 | kg.kW-1.h-1 |  |  |  |  | 0 | kg.kW-1.h-1 |  |  |  |  | 0 | kg.kW-1.h-1 |  |  |  |  | 0 | kg.kW-1.h-1 |  |  |  |  | 0 | kg.kW-1.h-1 |  |  |  |  | 0 | kg.kW-1.h-1 |  |  |  |  | 0 | kg.kW-1.h-1 |  |  |  |  | 0 | kg.kW-1.h-1 |  |  |  |  | 0 | kg.kW-1.h-1 |  |  |  |  | 0 | kg.kW-1.h-1
|  |  |  | 5.9365 | kg.kW-1.h-1 |  | lam 1.9 |  |  | 5.8147 | kg.kW-1.h-1 |  |  |  |  | 5.7753 | kg.kW-1.h-1 |  |  |  |  | 5.784 | kg.kW-1.h-1 |  |  |  |  | 5.7144 | kg.kW-1.h-1 |  |  |  |  | 5.6227 | kg.kW-1.h-1 |  |  |  |  | 5.5966 | kg.kW-1.h-1 |  |  |  |  | 5.3883 | kg.kW-1.h-1 |  |  |  |  | 5.1533 | kg.kW-1.h-1 |  |  |  |  | 4.9177 | kg.kW-1.h-1 |  |  |  |  | 4.706 | kg.kW-1.h-1 |  |  |  |  | 4.4645 | kg.kW-1.h-1 |  |  |  |  | 4.4104 | kg.kW-1.h-1 |  |  |  |  | 4.8648 | kg.kW-1.h-1 |  |  |  |  | 4.3921 | kg.kW-1.h-1 |  |  |  |  | 3.957 | kg.kW-1.h-1 |  |  |  |  | 3.4602 | kg.kW-1.h-1 |  |  |  |  | 3.603 | kg.kW-1.h-1 |  |  |  |  | 5.875 | kg.kW-1.h-1 |  |  |  |  | 6.7742 | kg.kW-1.h-1 |  |  |  |  | 8.0126 | kg.kW-1.h-1 |  |  |  |  | 31.4572 | kg.kW-1.h-1 |  |  |  |  | 4.6127 | kg.kW-1.h-1 |  |  |  |  | 4.7724 | kg.kW-1.h-1 |  |  |  |  | 5.0348 | kg.kW-1.h-1 |  |  |  |  | 88.1246 | kg.kW-1.h-1
|  |  |  | 5.9365 | kg.kW-1.h-1 |  | lam 1.9 |  |  | 5.8147 | kg.kW-1.h-1 |  |  |  |  | 5.7753 | kg.kW-1.h-1 |  |  |  |  | 5.784 | kg.kW-1.h-1 |  |  |  |  | 5.7144 | kg.kW-1.h-1 |  |  |  |  | 5.6227 | kg.kW-1.h-1 |  |  |  |  | 5.5966 | kg.kW-1.h-1 |  |  |  |  | 5.3883 | kg.kW-1.h-1 |  |  |  |  | 5.1533 | kg.kW-1.h-1 |  |  |  |  | 4.9177 | kg.kW-1.h-1 |  |  |  |  | 4.706 | kg.kW-1.h-1 |  |  |  |  | 4.4645 | kg.kW-1.h-1 |  |  |  |  | 4.4104 | kg.kW-1.h-1 |  |  |  |  | 4.8648 | kg.kW-1.h-1 |  |  |  |  | 4.3921 | kg.kW-1.h-1 |  |  |  |  | 3.957 | kg.kW-1.h-1 |  |  |  |  | 3.4602 | kg.kW-1.h-1 |  |  |  |  | 3.603 | kg.kW-1.h-1 |  |  |  |  | 5.875 | kg.kW-1.h-1 |  |  |  |  | 6.7742 | kg.kW-1.h-1 |  |  |  |  | 8.0126 | kg.kW-1.h-1 |  |  |  |  | 31.4572 | kg.kW-1.h-1 |  |  |  |  | 4.6127 | kg.kW-1.h-1 |  |  |  |  | 4.7724 | kg.kW-1.h-1 |  |  |  |  | 5.0348 | kg.kW-1.h-1 |  |  |  |  | 88.1246 | kg.kW-1.h-1
|  |  |  | 5.9365 | kg.kW-1.h-1 |  | lam 1.9 |  |  | 5.8147 | kg.kW-1.h-1 |  |  |  |  | 5.7753 | kg.kW-1.h-1 |  |  |  |  | 5.784 | kg.kW-1.h-1 |  |  |  |  | 5.7144 | kg.kW-1.h-1 |  |  |  |  | 5.6227 | kg.kW-1.h-1 |  |  |  |  | 5.5966 | kg.kW-1.h-1 |  |  |  |  | 5.3883 | kg.kW-1.h-1 |  |  |  |  | 5.1533 | kg.kW-1.h-1 |  |  |  |  | 4.9177 | kg.kW-1.h-1 |  |  |  |  | 4.706 | kg.kW-1.h-1 |  |  |  |  | 4.4645 | kg.kW-1.h-1 |  |  |  |  | 4.4104 | kg.kW-1.h-1 |  |  |  |  | 4.8648 | kg.kW-1.h-1 |  |  |  |  | 4.3921 | kg.kW-1.h-1 |  |  |  |  | 3.957 | kg.kW-1.h-1 |  |  |  |  | 3.4602 | kg.kW-1.h-1 |  |  |  |  | 3.603 | kg.kW-1.h-1 |  |  |  |  | 5.875 | kg.kW-1.h-1 |  |  |  |  | 6.7742 | kg.kW-1.h-1 |  |  |  |  | 8.0126 | kg.kW-1.h-1 |  |  |  |  | 31.4572 | kg.kW-1.h-1 |  |  |  |  | 4.6127 | kg.kW-1.h-1 |  |  |  |  | 4.7724 | kg.kW-1.h-1 |  |  |  |  | 5.0348 | kg.kW-1.h-1 |  |  |  |  | 88.1246 | kg.kW-1.h-1
|  |  |  | 6.153 | kg.kW-1.h-1 |  | lam 1.9 |  |  | 6.0266 | kg.kW-1.h-1 |  |  |  |  | 5.9869 | kg.kW-1.h-1 |  |  |  |  | 5.9979 | kg.kW-1.h-1 |  |  |  |  | 5.928 | kg.kW-1.h-1 |  |  |  |  | 5.8351 | kg.kW-1.h-1 |  |  |  |  | 5.8088 | kg.kW-1.h-1 |  |  |  |  | 5.5993 | kg.kW-1.h-1 |  |  |  |  | 5.3638 | kg.kW-1.h-1 |  |  |  |  | 5.1296 | kg.kW-1.h-1 |  |  |  |  | 4.9197 | kg.kW-1.h-1 |  |  |  |  | 4.6779 | kg.kW-1.h-1 |  |  |  |  | 4.6169 | kg.kW-1.h-1 |  |  |  |  | 5.0683 | kg.kW-1.h-1 |  |  |  |  | 4.5963 | kg.kW-1.h-1 |  |  |  |  | 4.1633 | kg.kW-1.h-1 |  |  |  |  | 3.6829 | kg.kW-1.h-1 |  |  |  |  | 3.8427 | kg.kW-1.h-1 |  |  |  |  | 6.088 | kg.kW-1.h-1 |  |  |  |  | 6.9942 | kg.kW-1.h-1 |  |  |  |  | 8.243 | kg.kW-1.h-1 |  |  |  |  | 31.8733 | kg.kW-1.h-1 |  |  |  |  | 4.8281 | kg.kW-1.h-1 |  |  |  |  | 4.991 | kg.kW-1.h-1 |  |  |  |  | 5.2542 | kg.kW-1.h-1 |  |  |  |  | 88.7845 | kg.kW-1.h-1
lam 1.9
|  |  |  | 0.33823 | kg.s-1 |  | lam 1.9 |  |  | 0.33462 | kg.s-1 |  |  |  |  | 0.33207 | kg.s-1 |  |  |  |  | 0.33126 | kg.s-1 |  |  |  |  | 0.32482 | kg.s-1 |  |  |  |  | 0.31259 | kg.s-1 |  |  |  |  | 0.29962 | kg.s-1 |  |  |  |  | 0.27881 | kg.s-1 |  |  |  |  | 0.2557 | kg.s-1 |  |  |  |  | 0.2327 | kg.s-1 |  |  |  |  | 0.2104 | kg.s-1 |  |  |  |  | 0.18778 | kg.s-1 |  |  |  |  | 0.16734 | kg.s-1 |  |  |  |  | 0.1647 | kg.s-1 |  |  |  |  | 0.13323 | kg.s-1 |  |  |  |  | 0.10548 | kg.s-1 |  |  |  |  | 0.075558 | kg.s-1 |  |  |  |  | 0.064724 | kg.s-1 |  |  |  |  | 0.33726 | kg.s-1 |  |  |  |  | 0.29165 | kg.s-1 |  |  |  |  | 0.23001 | kg.s-1 |  |  |  |  | 0.18062 | kg.s-1 |  |  |  |  | 0.19628 | kg.s-1 |  |  |  |  | 0.15223 | kg.s-1 |  |  |  |  | 0.10709 | kg.s-1 |  |  |  |  | 0.048224 | kg.s-1
|  |  |  | 0.33823 | kg.s-1 |  | lam 1.9 |  |  | 0.33462 | kg.s-1 |  |  |  |  | 0.33207 | kg.s-1 |  |  |  |  | 0.33126 | kg.s-1 |  |  |  |  | 0.32482 | kg.s-1 |  |  |  |  | 0.31259 | kg.s-1 |  |  |  |  | 0.29962 | kg.s-1 |  |  |  |  | 0.27881 | kg.s-1 |  |  |  |  | 0.2557 | kg.s-1 |  |  |  |  | 0.2327 | kg.s-1 |  |  |  |  | 0.2104 | kg.s-1 |  |  |  |  | 0.18778 | kg.s-1 |  |  |  |  | 0.16734 | kg.s-1 |  |  |  |  | 0.1647 | kg.s-1 |  |  |  |  | 0.13323 | kg.s-1 |  |  |  |  | 0.10548 | kg.s-1 |  |  |  |  | 0.075558 | kg.s-1 |  |  |  |  | 0.064724 | kg.s-1 |  |  |  |  | 0.33726 | kg.s-1 |  |  |  |  | 0.29165 | kg.s-1 |  |  |  |  | 0.23001 | kg.s-1 |  |  |  |  | 0.18062 | kg.s-1 |  |  |  |  | 0.19628 | kg.s-1 |  |  |  |  | 0.15223 | kg.s-1 |  |  |  |  | 0.10709 | kg.s-1 |  |  |  |  | 0.048224 | kg.s-1
|  |  |  | 0.33823 | kg.s-1 |  | lam 1.9 |  |  | 0.33462 | kg.s-1 |  |  |  |  | 0.33207 | kg.s-1 |  |  |  |  | 0.33126 | kg.s-1 |  |  |  |  | 0.32482 | kg.s-1 |  |  |  |  | 0.31259 | kg.s-1 |  |  |  |  | 0.29962 | kg.s-1 |  |  |  |  | 0.27881 | kg.s-1 |  |  |  |  | 0.2557 | kg.s-1 |  |  |  |  | 0.2327 | kg.s-1 |  |  |  |  | 0.2104 | kg.s-1 |  |  |  |  | 0.18778 | kg.s-1 |  |  |  |  | 0.16734 | kg.s-1 |  |  |  |  | 0.1647 | kg.s-1 |  |  |  |  | 0.13323 | kg.s-1 |  |  |  |  | 0.10548 | kg.s-1 |  |  |  |  | 0.075558 | kg.s-1 |  |  |  |  | 0.064724 | kg.s-1 |  |  |  |  | 0.33726 | kg.s-1 |  |  |  |  | 0.29165 | kg.s-1 |  |  |  |  | 0.23001 | kg.s-1 |  |  |  |  | 0.18062 | kg.s-1 |  |  |  |  | 0.19628 | kg.s-1 |  |  |  |  | 0.15223 | kg.s-1 |  |  |  |  | 0.10709 | kg.s-1 |  |  |  |  | 0.048224 | kg.s-1
lam 1.9
|  |  |  | 287 | J.kg-1.K-1 |  | lam 1.9 |  |  | 287 | J.kg-1.K-1 |  |  |  |  | 287 | J.kg-1.K-1 |  |  |  |  | 287 | J.kg-1.K-1 |  |  |  |  | 287 | J.kg-1.K-1 |  |  |  |  | 287 | J.kg-1.K-1 |  |  |  |  | 287 | J.kg-1.K-1 |  |  |  |  | 287 | J.kg-1.K-1 |  |  |  |  | 287 | J.kg-1.K-1 |  |  |  |  | 287 | J.kg-1.K-1 |  |  |  |  | 287 | J.kg-1.K-1 |  |  |  |  | 287 | J.kg-1.K-1 |  |  |  |  | 287 | J.kg-1.K-1 |  |  |  |  | 287 | J.kg-1.K-1 |  |  |  |  | 287 | J.kg-1.K-1 |  |  |  |  | 287 | J.kg-1.K-1 |  |  |  |  | 287 | J.kg-1.K-1 |  |  |  |  | 287 | J.kg-1.K-1 |  |  |  |  | 287 | J.kg-1.K-1 |  |  |  |  | 287 | J.kg-1.K-1 |  |  |  |  | 287 | J.kg-1.K-1 |  |  |  |  | 287 | J.kg-1.K-1 |  |  |  |  | 287 | J.kg-1.K-1 |  |  |  |  | 287 | J.kg-1.K-1 |  |  |  |  | 287 | J.kg-1.K-1 |  |  |  |  | 287 | J.kg-1.K-1
|  | r EGR |  | 288 | J.kg-1.K-1 |  | lam 1.9 | r EGR |  | 288 | J.kg-1.K-1 |  |  | r EGR |  | 288 | J.kg-1.K-1 |  |  | r EGR |  | 288 | J.kg-1.K-1 |  |  | r EGR |  | 288 | J.kg-1.K-1 |  |  | r EGR |  | 288 | J.kg-1.K-1 |  |  | r EGR |  | 288 | J.kg-1.K-1 |  |  | r EGR |  | 288 | J.kg-1.K-1 |  |  | r EGR |  | 288 | J.kg-1.K-1 |  |  | r EGR |  | 288 | J.kg-1.K-1 |  |  | r EGR |  | 288 | J.kg-1.K-1 |  |  | r EGR |  | 288 | J.kg-1.K-1 |  |  | r EGR |  | 288 | J.kg-1.K-1 |  |  | r EGR |  | 288 | J.kg-1.K-1 |  |  | r EGR |  | 288 | J.kg-1.K-1 |  |  | r EGR |  | 288 | J.kg-1.K-1 |  |  | r EGR |  | 288 | J.kg-1.K-1 |  |  | r EGR |  | 288 | J.kg-1.K-1 |  |  | r EGR |  | 288 | J.kg-1.K-1 |  |  | r EGR |  | 288 | J.kg-1.K-1 |  |  | r EGR |  | 288 | J.kg-1.K-1 |  |  | r EGR |  | 288 | J.kg-1.K-1 |  |  | r EGR |  | 288 | J.kg-1.K-1 |  |  | r EGR |  | 288 | J.kg-1.K-1 |  |  | r EGR |  | 288 | J.kg-1.K-1 |  |  | r EGR |  | 288 | J.kg-1.K-1
|  | r s |  | 287 | J.kg-1.K-1 |  | lam 1.9 | r s |  | 287 | J.kg-1.K-1 |  |  | r s |  | 287 | J.kg-1.K-1 |  |  | r s |  | 287 | J.kg-1.K-1 |  |  | r s |  | 287 | J.kg-1.K-1 |  |  | r s |  | 287 | J.kg-1.K-1 |  |  | r s |  | 287 | J.kg-1.K-1 |  |  | r s |  | 287 | J.kg-1.K-1 |  |  | r s |  | 287 | J.kg-1.K-1 |  |  | r s |  | 287 | J.kg-1.K-1 |  |  | r s |  | 287 | J.kg-1.K-1 |  |  | r s |  | 287 | J.kg-1.K-1 |  |  | r s |  | 287 | J.kg-1.K-1 |  |  | r s |  | 287 | J.kg-1.K-1 |  |  | r s |  | 287 | J.kg-1.K-1 |  |  | r s |  | 287 | J.kg-1.K-1 |  |  | r s |  | 287 | J.kg-1.K-1 |  |  | r s |  | 287 | J.kg-1.K-1 |  |  | r s |  | 287 | J.kg-1.K-1 |  |  | r s |  | 287 | J.kg-1.K-1 |  |  | r s |  | 287 | J.kg-1.K-1 |  |  | r s |  | 287 | J.kg-1.K-1 |  |  | r s |  | 287 | J.kg-1.K-1 |  |  | r s |  | 287 | J.kg-1.K-1 |  |  | r s |  | 287 | J.kg-1.K-1 |  |  | r s |  | 287 | J.kg-1.K-1
|  | r K |  | 287 | J.kg-1.K-1 |  | lam 1.9 | r K |  | 287 | J.kg-1.K-1 |  |  | r K |  | 287 | J.kg-1.K-1 |  |  | r K |  | 287 | J.kg-1.K-1 |  |  | r K |  | 287 | J.kg-1.K-1 |  |  | r K |  | 287 | J.kg-1.K-1 |  |  | r K |  | 287 | J.kg-1.K-1 |  |  | r K |  | 287 | J.kg-1.K-1 |  |  | r K |  | 287 | J.kg-1.K-1 |  |  | r K |  | 287 | J.kg-1.K-1 |  |  | r K |  | 287 | J.kg-1.K-1 |  |  | r K |  | 287 | J.kg-1.K-1 |  |  | r K |  | 287 | J.kg-1.K-1 |  |  | r K |  | 287 | J.kg-1.K-1 |  |  | r K |  | 287 | J.kg-1.K-1 |  |  | r K |  | 287 | J.kg-1.K-1 |  |  | r K |  | 287 | J.kg-1.K-1 |  |  | r K |  | 287 | J.kg-1.K-1 |  |  | r K |  | 287 | J.kg-1.K-1 |  |  | r K |  | 287 | J.kg-1.K-1 |  |  | r K |  | 287 | J.kg-1.K-1 |  |  | r K |  | 287 | J.kg-1.K-1 |  |  | r K |  | 287 | J.kg-1.K-1 |  |  | r K |  | 287 | J.kg-1.K-1 |  |  | r K |  | 287 | J.kg-1.K-1 |  |  | r K |  | 287 | J.kg-1.K-1
lam 1.9
|  | kappa L |  | 1.4 |  |  | lam 1.9 | kappa L |  | 1.4 |  |  |  | kappa L |  | 1.4 |  |  |  | kappa L |  | 1.4 |  |  |  | kappa L |  | 1.4 |  |  |  | kappa L |  | 1.4 |  |  |  | kappa L |  | 1.4 |  |  |  | kappa L |  | 1.4 |  |  |  | kappa L |  | 1.4 |  |  |  | kappa L |  | 1.4 |  |  |  | kappa L |  | 1.4 |  |  |  | kappa L |  | 1.4 |  |  |  | kappa L |  | 1.4 |  |  |  | kappa L |  | 1.4 |  |  |  | kappa L |  | 1.4 |  |  |  | kappa L |  | 1.4 |  |  |  | kappa L |  | 1.4 |  |  |  | kappa L |  | 1.4 |  |  |  | kappa L |  | 1.4 |  |  |  | kappa L |  | 1.4 |  |  |  | kappa L |  | 1.4 |  |  |  | kappa L |  | 1.4 |  |  |  | kappa L |  | 1.4 |  |  |  | kappa L |  | 1.4 |  |  |  | kappa L |  | 1.4 |  |  |  | kappa L |  | 1.4
|  | kappa EGR |  | 1.37 |  |  | lam 1.9 | kappa EGR |  | 1.37 |  |  |  | kappa EGR |  | 1.37 |  |  |  | kappa EGR |  | 1.37 |  |  |  | kappa EGR |  | 1.37 |  |  |  | kappa EGR |  | 1.37 |  |  |  | kappa EGR |  | 1.37 |  |  |  | kappa EGR |  | 1.37 |  |  |  | kappa EGR |  | 1.37 |  |  |  | kappa EGR |  | 1.37 |  |  |  | kappa EGR |  | 1.37 |  |  |  | kappa EGR |  | 1.37 |  |  |  | kappa EGR |  | 1.37 |  |  |  | kappa EGR |  | 1.37 |  |  |  | kappa EGR |  | 1.37 |  |  |  | kappa EGR |  | 1.37 |  |  |  | kappa EGR |  | 1.37 |  |  |  | kappa EGR |  | 1.37 |  |  |  | kappa EGR |  | 1.37 |  |  |  | kappa EGR |  | 1.37 |  |  |  | kappa EGR |  | 1.37 |  |  |  | kappa EGR |  | 1.37 |  |  |  | kappa EGR |  | 1.37 |  |  |  | kappa EGR |  | 1.37 |  |  |  | kappa EGR |  | 1.37 |  |  |  | kappa EGR |  | 1.37
|  | rho s |  | 2.9497 | kg.m-3 |  | lam 1.9 N | rho s |  | 2.9663 | kg.m-3 |  |  | rho s |  | 3.0441 | kg.m-3 |  |  | rho s |  | 3.0517 | kg.m-3 |  |  | rho s |  | 3.0496 | kg.m-3 |  |  | rho s |  | 3.0603 | kg.m-3 |  |  | rho s |  | 3.0022 | kg.m-3 |  |  | rho s |  | 2.9695 | kg.m-3 |  |  | rho s |  | 2.9422 | kg.m-3 |  |  | rho s |  | 2.8448 | kg.m-3 |  |  | rho s |  | 2.7802 | kg.m-3 |  |  | rho s |  | 2.6552 | kg.m-3 |  |  | rho s |  | 2.5205 | kg.m-3 |  |  | rho s |  | 2.5338 | kg.m-3 |  |  | rho s |  | 2.2954 | kg.m-3 |  |  | rho s |  | 1.9968 | kg.m-3 |  |  | rho s |  | 1.6399 | kg.m-3 |  |  | rho s |  | 1.5617 | kg.m-3 |  |  | rho s |  | 2.9703 | kg.m-3 |  |  | rho s |  | 2.8716 | kg.m-3 |  |  | rho s |  | 2.3746 | kg.m-3 |  |  | rho s |  | 1.5665 | kg.m-3 |  |  | rho s |  | 2.8188 | kg.m-3 |  |  | rho s |  | 2.3492 | kg.m-3 |  |  | rho s |  | 1.7181 | kg.m-3 |  |  | rho s |  | 1.1685 | kg.m-3
lam 1.9 N
|  | eta K |  | 0.67826 |  |  | lam 1.9 N | eta K |  | 0.67862 |  |  |  | eta K |  | 0.67747 |  |  |  | eta K |  | 0.67421 |  |  |  | eta K |  | 0.6712 |  |  |  | eta K |  | 0.67075 |  |  |  | eta K |  | 0.66929 |  |  |  | eta K |  | 0.66072 |  |  |  | eta K |  | 0.64935 |  |  |  | eta K |  | 0.63715 |  |  |  | eta K |  | 0.62471 |  |  |  | eta K |  | 0.61617 |  |  |  | eta K |  | 0.61656 |  |  |  | eta K |  | 0.62193 |  |  |  | eta K |  | 0.60258 |  |  |  | eta K |  | 0.57787 |  |  |  | eta K |  | 0.54228 |  |  |  | eta K |  | 0.51253 |  |  |  | eta K |  | 0.68663 |  |  |  | eta K |  | 0.70167 |  |  |  | eta K |  | 0.72007 |  |  |  | eta K |  | 0.70575 |  |  |  | eta K |  | 0.62976 |  |  |  | eta K |  | 0.62647 |  |  |  | eta K |  | 0.62708 |  |  |  | eta K |  | 0.33982
|  | T CH W1 |  | 298.25 | K |  | lam 1.9 N | T CH W1 |  | 298.15 | K |  |  | T CH W1 |  | 298.15 | K |  |  | T CH W1 |  | 298.35 | K |  |  | T CH W1 |  | 298.35 | K |  |  | T CH W1 |  | 298.35 | K |  |  | T CH W1 |  | 298.35 | K |  |  | T CH W1 |  | 298.45 | K |  |  | T CH W1 |  | 298.55 | K |  |  | T CH W1 |  | 298.55 | K |  |  | T CH W1 |  | 298.65 | K |  |  | T CH W1 |  | 298.75 | K |  |  | T CH W1 |  | 298.85 | K |  |  | T CH W1 |  | 298.85 | K |  |  | T CH W1 |  | 298.95 | K |  |  | T CH W1 |  | 299.15 | K |  |  | T CH W1 |  | 299.45 | K |  |  | T CH W1 |  | 299.65 | K |  |  | T CH W1 |  | 298.15 | K |  |  | T CH W1 |  | 298.05 | K |  |  | T CH W1 |  | 298.25 | K |  |  | T CH W1 |  | 298.25 | K |  |  | T CH W1 |  | 298.25 | K |  |  | T CH W1 |  | 298.55 | K |  |  | T CH W1 |  | 298.85 | K |  |  | T CH W1 |  | 299.05 | K
|  | eta CH |  | 0.63662 |  |  | lam 1.9 N | eta CH |  | 0.63728 |  |  |  | eta CH |  | 0.64635 |  |  |  | eta CH |  | 0.60611 |  |  |  | eta CH |  | 0.56491 |  |  |  | eta CH |  | 0.56513 |  |  |  | eta CH |  | 0.53616 |  |  |  | eta CH |  | 0.53547 |  |  |  | eta CH |  | 0.55776 |  |  |  | eta CH |  | 0.54904 |  |  |  | eta CH |  | 0.56699 |  |  |  | eta CH |  | 0.57266 |  |  |  | eta CH |  | 0.64648 |  |  |  | eta CH |  | 0.70068 |  |  |  | eta CH |  | 0.73364 |  |  |  | eta CH |  | 0.68431 |  |  |  | eta CH |  | 0.67129 |  |  |  | eta CH |  | 0.6482 |  |  |  | eta CH |  | 0.6336 |  |  |  | eta CH |  | 0.65776 |  |  |  | eta CH |  | 0.62739 |  |  |  | eta CH |  | 0.53283 |  |  |  | eta CH |  | 0.65535 |  |  |  | eta CH |  | 0.66491 |  |  |  | eta CH |  | 0.49356 |  |  |  | eta CH |  | 0.0075758
|  | del p CH |  | 12.0495 | kPa |  | lam 1.9 N | del p CH |  | 11.8638 | kPa |  |  | del p CH |  | 11.7509 | kPa |  |  | del p CH |  | 11.6949 | kPa |  |  | del p CH |  | 11.3449 | kPa |  |  | del p CH |  | 0 | kPa |  |  | del p CH |  | 10.0533 | kPa |  |  | del p CH |  | 9.0368 | kPa |  |  | del p CH |  | 7.9569 | kPa |  |  | del p CH |  | 6.9112 | kPa |  |  | del p CH |  | 5.9527 | kPa |  |  | del p CH |  | 5.0213 | kPa |  |  | del p CH |  | 4.2319 | kPa |  |  | del p CH |  | 4.1404 | kPa |  |  | del p CH |  | 3.0114 | kPa |  |  | del p CH |  | 2.1131 | kPa |  |  | del p CH |  | 1.2767 | kPa |  |  | del p CH |  | 1.0121 | kPa |  |  | del p CH |  | 11.9963 | kPa |  |  | del p CH |  | 9.6667 | kPa |  |  | del p CH |  | 6.7405 | kPa |  |  | del p CH |  | 4.6494 | kPa |  |  | del p CH |  | 5.3892 | kPa |  |  | del p CH |  | 3.6656 | kPa |  |  | del p CH |  | 2.1451 | kPa |  |  | del p CH |  | 0.64871 | kPa
|  | p K1 |  | 96.9078 | kPa |  | lam 1.9 N | p K1 |  | 96.9568 | kPa |  |  | p K1 |  | 96.9928 | kPa |  |  | p K1 |  | 97.0128 | kPa |  |  | p K1 |  | 97.1218 | kPa |  |  | p K1 |  | 97.2898 | kPa |  |  | p K1 |  | 97.4888 | kPa |  |  | p K1 |  | 97.7829 | kPa |  |  | p K1 |  | 98.0929 | kPa |  |  | p K1 |  | 98.3809 | kPa |  |  | p K1 |  | 98.6329 | kPa |  |  | p K1 |  | 98.8709 | kPa |  |  | p K1 |  | 99.0779 | kPa |  |  | p K1 |  | 99.1039 | kPa |  |  | p K1 |  | 99.397 | kPa |  |  | p K1 |  | 99.612 | kPa |  |  | p K1 |  | 99.81 | kPa |  |  | p K1 |  | 99.875 | kPa |  |  | p K1 |  | 96.9648 | kPa |  |  | p K1 |  | 97.6469 | kPa |  |  | p K1 |  | 98.4459 | kPa |  |  | p K1 |  | 98.9779 | kPa |  |  | p K1 |  | 98.8029 | kPa |  |  | p K1 |  | 99.236 | kPa |  |  | p K1 |  | 99.609 | kPa |  |  | p K1 |  | 99.982 | kPa
|  | T atmosf |  | 298.25 | K |  | lam 1.9 N | T atmosf |  | 298.15 | K |  |  | T atmosf |  | 298.15 | K |  |  | T atmosf |  | 298.35 | K |  |  | T atmosf |  | 298.35 | K |  |  | T atmosf |  | 298.35 | K |  |  | T atmosf |  | 298.35 | K |  |  | T atmosf |  | 298.45 | K |  |  | T atmosf |  | 298.55 | K |  |  | T atmosf |  | 298.55 | K |  |  | T atmosf |  | 298.65 | K |  |  | T atmosf |  | 298.75 | K |  |  | T atmosf |  | 298.85 | K |  |  | T atmosf |  | 298.85 | K |  |  | T atmosf |  | 298.95 | K |  |  | T atmosf |  | 299.15 | K |  |  | T atmosf |  | 299.45 | K |  |  | T atmosf |  | 299.65 | K |  |  | T atmosf |  | 298.15 | K |  |  | T atmosf |  | 298.05 | K |  |  | T atmosf |  | 298.25 | K |  |  | T atmosf |  | 298.25 | K |  |  | T atmosf |  | 298.25 | K |  |  | T atmosf |  | 298.55 | K |  |  | T atmosf |  | 298.85 | K |  |  | T atmosf |  | 299.05 | K
|  | T CH EGR |  | 315 | K |  | lam 1.9 N | T CH EGR |  | 315 | K |  |  | T CH EGR |  | 315 | K |  |  | T CH EGR |  | 315 | K |  |  | T CH EGR |  | 315 | K |  |  | T CH EGR |  | 315 | K |  |  | T CH EGR |  | 315 | K |  |  | T CH EGR |  | 315 | K |  |  | T CH EGR |  | 315 | K |  |  | T CH EGR |  | 315 | K |  |  | T CH EGR |  | 315 | K |  |  | T CH EGR |  | 315 | K |  |  | T CH EGR |  | 315 | K |  |  | T CH EGR |  | 315 | K |  |  | T CH EGR |  | 315 | K |  |  | T CH EGR |  | 315 | K |  |  | T CH EGR |  | 315 | K |  |  | T CH EGR |  | 315 | K |  |  | T CH EGR |  | 315 | K |  |  | T CH EGR |  | 315 | K |  |  | T CH EGR |  | 315 | K |  |  | T CH EGR |  | 315 | K |  |  | T CH EGR |  | 315 | K |  |  | T CH EGR |  | 315 | K |  |  | T CH EGR |  | 315 | K |  |  | T CH EGR |  | 315 | K
|  | eta CH EGR |  | 0.5 |  |  | lam 1.9 N | eta CH EGR |  | 0.5 |  |  |  | eta CH EGR |  | 0.5 |  |  |  | eta CH EGR |  | 0.5 |  |  |  | eta CH EGR |  | 0.5 |  |  |  | eta CH EGR |  | 0.5 |  |  |  | eta CH EGR |  | 0.5 |  |  |  | eta CH EGR |  | 0.5 |  |  |  | eta CH EGR |  | 0.5 |  |  |  | eta CH EGR |  | 0.5 |  |  |  | eta CH EGR |  | 0.5 |  |  |  | eta CH EGR |  | 0.5 |  |  |  | eta CH EGR |  | 0.5 |  |  |  | eta CH EGR |  | 0.5 |  |  |  | eta CH EGR |  | 0.5 |  |  |  | eta CH EGR |  | 0.5 |  |  |  | eta CH EGR |  | 0.5 |  |  |  | eta CH EGR |  | 0.5 |  |  |  | eta CH EGR |  | 0.5 |  |  |  | eta CH EGR |  | 0.5 |  |  |  | eta CH EGR |  | 0.5 |  |  |  | eta CH EGR |  | 0.5 |  |  |  | eta CH EGR |  | 0.5 |  |  |  | eta CH EGR |  | 0.5 |  |  |  | eta CH EGR |  | 0.5 |  |  |  | eta CH EGR |  | 0.5
|  | T EGR |  | 559.8928 | K |  | lam 1.9 N | T EGR |  | 556.5512 | K |  |  | T EGR |  | 558.7205 | K |  |  | T EGR |  | 564.9701 | K |  |  | T EGR |  | 568.3905 | K |  |  | T EGR |  | 568.6825 | K |  |  | T EGR |  | 571.5517 | K |  |  | T EGR |  | 576.4612 | K |  |  | T EGR |  | 581.5235 | K |  |  | T EGR |  | 588.0693 | K |  |  | T EGR |  | 601.0022 | K |  |  | T EGR |  | 607.715 | K |  |  | T EGR |  | 602.5653 | K |  |  | T EGR |  | 580.1076 | K |  |  | T EGR |  | 584.5149 | K |  |  | T EGR |  | 593.103 | K |  |  | T EGR |  | 611.0502 | K |  |  | T EGR |  | 613.68 | K |  |  | T EGR |  | 567.8256 | K |  |  | T EGR |  | 537.2194 | K |  |  | T EGR |  | 519.4685 | K |  |  | T EGR |  | 420.1952 | K |  |  | T EGR |  | 593.2549 | K |  |  | T EGR |  | 576.2967 | K |  |  | T EGR |  | 535.7078 | K |  |  | T EGR |  | 368.1192 | K
lam 1.9 N
|  | p ref |  | 98.1 | kPa |  | lam 1.9 N | p ref |  | 98.1 | kPa |  |  | p ref |  | 98.1 | kPa |  |  | p ref |  | 98.1 | kPa |  |  | p ref |  | 98.1 | kPa |  |  | p ref |  | 98.1 | kPa |  |  | p ref |  | 98.1 | kPa |  |  | p ref |  | 98.1 | kPa |  |  | p ref |  | 98.1 | kPa |  |  | p ref |  | 98.1 | kPa |  |  | p ref |  | 98.1 | kPa |  |  | p ref |  | 98.1 | kPa |  |  | p ref |  | 98.1 | kPa |  |  | p ref |  | 98.1 | kPa |  |  | p ref |  | 98.1 | kPa |  |  | p ref |  | 98.1 | kPa |  |  | p ref |  | 98.1 | kPa |  |  | p ref |  | 98.1 | kPa |  |  | p ref |  | 98.1 | kPa |  |  | p ref |  | 98.1 | kPa |  |  | p ref |  | 98.1 | kPa |  |  | p ref |  | 98.1 | kPa |  |  | p ref |  | 98.1 | kPa |  |  | p ref |  | 98.1 | kPa |  |  | p ref |  | 98.1 | kPa |  |  | p ref |  | 98.1 | kPa
|  | T ref |  | 293 | kPa |  | lam 1.9 N | T ref |  | 293 | kPa |  |  | T ref |  | 293 | kPa |  |  | T ref |  | 293 | kPa |  |  | T ref |  | 293 | kPa |  |  | T ref |  | 293 | kPa |  |  | T ref |  | 293 | kPa |  |  | T ref |  | 293 | kPa |  |  | T ref |  | 293 | kPa |  |  | T ref |  | 293 | kPa |  |  | T ref |  | 293 | kPa |  |  | T ref |  | 293 | kPa |  |  | T ref |  | 293 | kPa |  |  | T ref |  | 293 | kPa |  |  | T ref |  | 293 | kPa |  |  | T ref |  | 293 | kPa |  |  | T ref |  | 293 | kPa |  |  | T ref |  | 293 | kPa |  |  | T ref |  | 293 | kPa |  |  | T ref |  | 293 | kPa |  |  | T ref |  | 293 | kPa |  |  | T ref |  | 293 | kPa |  |  | T ref |  | 293 | kPa |  |  | T ref |  | 293 | kPa |  |  | T ref |  | 293 | kPa |  |  | T ref |  | 293 | kPa
lam 1.9 N
|  | c p K |  | 1004.5 | J.kg-1.K-1 |  | lam 1.9 N | c p K |  | 1004.5 | J.kg-1.K-1 |  |  | c p K |  | 1004.5 | J.kg-1.K-1 |  |  | c p K |  | 1004.5 | J.kg-1.K-1 |  |  | c p K |  | 1004.5 | J.kg-1.K-1 |  |  | c p K |  | 1004.5 | J.kg-1.K-1 |  |  | c p K |  | 1004.5 | J.kg-1.K-1 |  |  | c p K |  | 1004.5 | J.kg-1.K-1 |  |  | c p K |  | 1004.5 | J.kg-1.K-1 |  |  | c p K |  | 1004.5 | J.kg-1.K-1 |  |  | c p K |  | 1004.5 | J.kg-1.K-1 |  |  | c p K |  | 1004.5 | J.kg-1.K-1 |  |  | c p K |  | 1004.5 | J.kg-1.K-1 |  |  | c p K |  | 1004.5 | J.kg-1.K-1 |  |  | c p K |  | 1004.5 | J.kg-1.K-1 |  |  | c p K |  | 1004.5 | J.kg-1.K-1 |  |  | c p K |  | 1004.5 | J.kg-1.K-1 |  |  | c p K |  | 1004.5 | J.kg-1.K-1 |  |  | c p K |  | 1004.5 | J.kg-1.K-1 |  |  | c p K |  | 1004.5 | J.kg-1.K-1 |  |  | c p K |  | 1004.5 | J.kg-1.K-1 |  |  | c p K |  | 1004.5 | J.kg-1.K-1 |  |  | c p K |  | 1004.5 | J.kg-1.K-1 |  |  | c p K |  | 1004.5 | J.kg-1.K-1 |  |  | c p K |  | 1004.5 | J.kg-1.K-1 |  |  | c p K |  | 1004.5 | J.kg-1.K-1
|  | kappa K |  | 1.4 | 3.5 |  | lam 1.9 N | kappa K |  | 1.4 | 3.5 |  |  | kappa K |  | 1.4 | 3.5 |  |  | kappa K |  | 1.4 | 3.5 |  |  | kappa K |  | 1.4 | 3.5 |  |  | kappa K |  | 1.4 | 3.5 |  |  | kappa K |  | 1.4 | 3.5 |  |  | kappa K |  | 1.4 | 3.5 |  |  | kappa K |  | 1.4 | 3.5 |  |  | kappa K |  | 1.4 | 3.5 |  |  | kappa K |  | 1.4 | 3.5 |  |  | kappa K |  | 1.4 | 3.5 |  |  | kappa K |  | 1.4 | 3.5 |  |  | kappa K |  | 1.4 | 3.5 |  |  | kappa K |  | 1.4 | 3.5 |  |  | kappa K |  | 1.4 | 3.5 |  |  | kappa K |  | 1.4 | 3.5 |  |  | kappa K |  | 1.4 | 3.5 |  |  | kappa K |  | 1.4 | 3.5 |  |  | kappa K |  | 1.4 | 3.5 |  |  | kappa K |  | 1.4 | 3.5 |  |  | kappa K |  | 1.4 | 3.5 |  |  | kappa K |  | 1.4 | 3.5 |  |  | kappa K |  | 1.4 | 3.5 |  |  | kappa K |  | 1.4 | 3.5 |  |  | kappa K |  | 1.4 | 3.5
lam 1.9 N
lam 1.9 N
lam 1.9 N
|  | p K1 v |  | 307.4273 | kPa |  | lam 1.9 N | p K1 v |  | 309.152 | kPa |  |  | p K1 v |  | 317.273 | kPa |  |  | p K1 v |  | 326.8132 | kPa |  |  | p K1 v |  | 335.3411 | kPa |  |  | p K1 v |  | 333.7738 | kPa |  |  | p K1 v |  | 334.4397 | kPa |  |  | p K1 v |  | 330.8047 | kPa |  |  | p K1 v |  | 323.5412 | kPa |  |  | p K1 v |  | 312.8289 | kPa |  |  | p K1 v |  | 301.7384 | kPa |  |  | p K1 v |  | 284.367 | kPa |  |  | p K1 v |  | 255.4693 | kPa |  |  | p K1 v |  | 249.5483 | kPa |  |  | p K1 v |  | 219.4739 | kPa |  |  | p K1 v |  | 190.924 | kPa |  |  | p K1 v |  | 152.0897 | kPa |  |  | p K1 v |  | 144.8439 | kPa |  |  | p K1 v |  | 309.5693 | kPa |  |  | p K1 v |  | 291.0511 | kPa |  |  | p K1 v |  | 233.8536 | kPa |  |  | p K1 v |  | 145.2733 | kPa |  |  | p K1 v |  | 289.7574 | kPa |  |  | p K1 v |  | 231.3625 | kPa |  |  | p K1 v |  | 166.7411 | kPa |  |  | p K1 v |  | 104.6879 | kPa
|  | p K2 |  | 319.4768 |  |  | lam 1.9 N | p K2 |  | 321.0157 |  |  |  | p K2 |  | 329.0238 |  |  |  | p K2 |  | 338.5081 |  |  |  | p K2 |  | 346.686 |  |  |  | p K2 |  | 333.7738 |  |  |  | p K2 |  | 344.4929 |  |  |  | p K2 |  | 339.8415 |  |  |  | p K2 |  | 331.4981 |  |  |  | p K2 |  | 319.7401 |  |  |  | p K2 |  | 307.6911 |  |  |  | p K2 |  | 289.3883 |  |  |  | p K2 |  | 259.7012 |  |  |  | p K2 |  | 253.6887 |  |  |  | p K2 |  | 222.4853 |  |  |  | p K2 |  | 193.0372 |  |  |  | p K2 |  | 153.3664 |  |  |  | p K2 |  | 145.856 |  |  |  | p K2 |  | 321.5656 |  |  |  | p K2 |  | 300.7177 |  |  |  | p K2 |  | 240.5941 |  |  |  | p K2 |  | 149.9228 |  |  |  | p K2 |  | 295.1466 |  |  |  | p K2 |  | 235.0281 |  |  |  | p K2 |  | 168.8862 |  |  |  | p K2 |  | 105.3366
|  | pi K |  | 3.2967 |  |  | lam 1.9 N | pi K |  | 3.3109 |  |  |  | pi K |  | 3.3922 |  |  |  | pi K |  | 3.4893 |  |  |  | pi K |  | 3.5696 |  |  |  | pi K |  | 3.4307 |  |  |  | pi K |  | 3.5337 |  |  |  | pi K |  | 3.4755 |  |  |  | pi K |  | 3.3794 |  |  |  | pi K |  | 3.25 |  |  |  | pi K |  | 3.1196 |  |  |  | pi K |  | 2.9269 |  |  |  | pi K |  | 2.6212 |  |  |  | pi K |  | 2.5598 |  |  |  | pi K |  | 2.2384 |  |  |  | pi K |  | 1.9379 |  |  |  | pi K |  | 1.5366 |  |  |  | pi K |  | 1.4604 |  |  |  | pi K |  | 3.3163 |  |  |  | pi K |  | 3.0796 |  |  |  | pi K |  | 2.4439 |  |  |  | pi K |  | 1.5147 |  |  |  | pi K |  | 2.9872 |  |  |  | pi K |  | 2.3684 |  |  |  | pi K |  | 1.6955 |  |  |  | pi K |  | 1.0536
|  | T K1 |  | 298.25 | K |  | lam 1.9 N | T K1 |  | 298.15 | K |  |  | T K1 |  | 298.15 | K |  |  | T K1 |  | 298.35 | K |  |  | T K1 |  | 298.35 | K |  |  | T K1 |  | 298.35 | K |  |  | T K1 |  | 298.35 | K |  |  | T K1 |  | 298.45 | K |  |  | T K1 |  | 298.55 | K |  |  | T K1 |  | 298.55 | K |  |  | T K1 |  | 298.65 | K |  |  | T K1 |  | 298.75 | K |  |  | T K1 |  | 298.85 | K |  |  | T K1 |  | 298.85 | K |  |  | T K1 |  | 298.95 | K |  |  | T K1 |  | 299.15 | K |  |  | T K1 |  | 299.45 | K |  |  | T K1 |  | 299.65 | K |  |  | T K1 |  | 298.15 | K |  |  | T K1 |  | 298.05 | K |  |  | T K1 |  | 298.25 | K |  |  | T K1 |  | 298.25 | K |  |  | T K1 |  | 298.25 | K |  |  | T K1 |  | 298.55 | K |  |  | T K1 |  | 298.85 | K |  |  | T K1 |  | 299.05 | K
|  | T K2 |  | 476.832 | K |  | lam 1.9 N | T K2 |  | 477.337 | K |  |  | T K2 |  | 481.9524 | K |  |  | T K2 |  | 488.244 | K |  |  | T K2 |  | 493.2377 | K |  |  | T K2 |  | 486.1555 | K |  |  | T K2 |  | 491.9412 | K |  |  | T K2 |  | 491.5511 | K |  |  | T K2 |  | 489.866 | K |  |  | T K2 |  | 486.1678 | K |  |  | T K2 |  | 482.2754 | K |  |  | T K2 |  | 472.8751 | K |  |  | T K2 |  | 452.479 | K |  |  | T K2 |  | 446.8846 | K |  |  | T K2 |  | 427.3784 | K |  |  | T K2 |  | 406.8659 | K |  |  | T K2 |  | 371.5575 | K |  |  | T K2 |  | 366.4577 | K |  |  | T K2 |  | 475.5317 | K |  |  | T K2 |  | 459.049 | K |  |  | T K2 |  | 418.7273 | K |  |  | T K2 |  | 351.4801 | K |  |  | T K2 |  | 472.0919 | K |  |  | T K2 |  | 431.6709 | K |  |  | T K2 |  | 376.4464 | K |  |  | T K2 |  | 312.266 | K
|  | T K1 v |  | 363.1435 | K |  | lam 1.9 N | T K1 v |  | 363.1453 | K |  |  | T K1 v |  | 363.1509 | K |  |  | T K1 v |  | 373.1476 | K |  |  | T K1 v |  | 383.1446 | K |  |  | T K1 v |  | 380.0213 | K |  |  | T K1 v |  | 388.1459 | K |  |  | T K1 v |  | 388.1505 | K |  |  | T K1 v |  | 383.1571 | K |  |  | T K1 v |  | 383.158 | K |  |  | T K1 v |  | 378.161 | K |  |  | T K1 v |  | 373.1607 | K |  |  | T K1 v |  | 353.1603 | K |  |  | T K1 v |  | 343.1604 | K |  |  | T K1 v |  | 333.1576 | K |  |  | T K1 v |  | 333.155 | K |  |  | T K1 v |  | 323.1525 | K |  |  | T K1 v |  | 323.1527 | K |  |  | T K1 v |  | 363.1433 | K |  |  | T K1 v |  | 353.1496 | K |  |  | T K1 v |  | 343.1416 | K |  |  | T K1 v |  | 323.1173 | K |  |  | T K1 v |  | 358.1644 | K |  |  | T K1 v |  | 343.157 | K |  |  | T K1 v |  | 338.1482 | K |  |  | T K1 v |  | 312.1658 | K
lam 1.9 N
|  | m°K red |  | 0.34239 | kg.s-1 |  | lam 1.9 N | m°K red |  | 0.33857 | kg.s-1 |  |  | m°K red |  | 0.33586 | kg.s-1 |  |  | m°K red |  | 0.33497 | kg.s-1 |  |  | m°K red |  | 0.32809 | kg.s-1 |  |  | m°K red |  | 0.3152 | kg.s-1 |  |  | m°K red |  | 0.3015 | kg.s-1 |  |  | m°K red |  | 0.27972 | kg.s-1 |  |  | m°K red |  | 0.25572 | kg.s-1 |  |  | m°K red |  | 0.23204 | kg.s-1 |  |  | m°K red |  | 0.20926 | kg.s-1 |  |  | m°K red |  | 0.18632 | kg.s-1 |  |  | m°K red |  | 0.16569 | kg.s-1 |  |  | m°K red |  | 0.16303 | kg.s-1 |  |  | m°K red |  | 0.13149 | kg.s-1 |  |  | m°K red |  | 0.10387 | kg.s-1 |  |  | m°K red |  | 267.3483 | kg.h-1 |  |  | m°K red |  | 228.8662 | kg.h-1 |  |  | m°K red |  | 0.34121 | kg.s-1 |  |  | m°K red |  | 0.293 | kg.s-1 |  |  | m°K red |  | 0.2292 | kg.s-1 |  |  | m°K red |  | 0.17901 | kg.s-1 |  |  | m°K red |  | 0.19489 | kg.s-1 |  |  | m°K red |  | 0.15048 | kg.s-1 |  |  | m°K red |  | 0.10546 | kg.s-1 |  |  | m°K red |  | 170.3376 | kg.h-1
|  | P K/PM |  | 29.58% | % |  | lam 1.9 N | P K/PM |  | 29.07% | % |  |  | P K/PM |  | 29.62% | % |  |  | P K/PM |  | 30.65% | % |  |  | P K/PM |  | 31.07% | % |  |  | P K/PM |  | 29.46% | % |  |  | P K/PM |  | 30.23% | % |  |  | P K/PM |  | 29.03% | % |  |  | P K/PM |  | 27.51% | % |  |  | P K/PM |  | 25.74% | % |  |  | P K/PM |  | 24.11% | % |  |  | P K/PM |  | 21.69% | % |  |  | P K/PM |  | 18.91% | % |  |  | P K/PM |  | 20.09% | % |  |  | P K/PM |  | 15.74% | % |  |  | P K/PM |  | 11.89% | % |  |  | P K/PM |  | 6.962% | % |  |  | P K/PM |  | 6.716% | % |  |  | P K/PM |  | 29.08% | % |  |  | P K/PM |  | 30.43% | % |  |  | P K/PM |  | 26.94% | % |  |  | P K/PM |  | 46.72% | % |  |  | P K/PM |  | 22.37% | % |  |  | P K/PM |  | 17.73% | % |  |  | P K/PM |  | 10.9% | % |  |  | P K/PM |  | 32.5% | %
|  | del i K |  | 179.3856 | kJ/kg |  | lam 1.9 N | del i K |  | 179.9933 | kJ/kg |  |  | del i K |  | 184.6295 | kJ/kg |  |  | del i K |  | 190.7485 | kJ/kg |  |  | del i K |  | 195.7647 | kJ/kg |  |  | del i K |  | 188.6507 | kJ/kg |  |  | del i K |  | 194.4624 | kJ/kg |  |  | del i K |  | 193.97 | kJ/kg |  |  | del i K |  | 192.1769 | kJ/kg |  |  | del i K |  | 188.4621 | kJ/kg |  |  | del i K |  | 184.4517 | kJ/kg |  |  | del i K |  | 174.9086 | kJ/kg |  |  | del i K |  | 154.3204 | kJ/kg |  |  | del i K |  | 148.7007 | kJ/kg |  |  | del i K |  | 129.0063 | kJ/kg |  |  | del i K |  | 108.2006 | kJ/kg |  |  | del i K |  | 72.432 | kJ/kg |  |  | del i K |  | 67.1083 | kJ/kg |  |  | del i K |  | 178.1799 | kJ/kg |  |  | del i K |  | 161.7235 | kJ/kg |  |  | del i K |  | 121.0195 | kJ/kg |  |  | del i K |  | 53.4696 | kJ/kg |  |  | del i K |  | 174.6242 | kJ/kg |  |  | del i K |  | 133.7199 | kJ/kg |  |  | del i K |  | 77.9456 | kJ/kg |  |  | del i K |  | 13.2754 | kJ/kg
|  | P K |  | 60.6741 | kW |  | lam 1.9 N | P K |  | 60.2296 | kW |  |  | P K |  | 61.3092 | kW |  |  | P K |  | 63.1874 | kW |  |  | P K |  | 63.5874 | kW |  |  | P K |  | 58.9709 | kW |  |  | P K |  | 58.2649 | kW |  |  | P K |  | 54.0816 | kW |  |  | P K |  | 49.1401 | kW |  |  | P K |  | 43.8554 | kW |  |  | P K |  | 38.8078 | kW |  |  | P K |  | 32.845 | kW |  |  | P K |  | 25.8237 | kW |  |  | P K |  | 24.4909 | kW |  |  | P K |  | 17.187 | kW |  |  | P K |  | 11.4125 | kW |  |  | P K |  | 5.4728 | kW |  |  | P K |  | 4.3435 | kW |  |  | P K |  | 60.093 | kW |  |  | P K |  | 47.1663 | kW |  |  | P K |  | 27.8353 | kW |  |  | P K |  | 9.6575 | kW |  |  | P K |  | 34.2759 | kW |  |  | P K |  | 20.3558 | kW |  |  | P K |  | 8.3469 | kW |  |  | P K |  | 0.64019 | kW
|  | mu K |  | 0.65 |  |  | lam 1.9 N | mu K |  | 0.65 |  |  |  | mu K |  | 0.65 |  |  |  | mu K |  | 0.65 |  |  |  | mu K |  | 0.65 |  |  |  | mu K |  | 0.65 |  |  |  | mu K |  | 0.65 |  |  |  | mu K |  | 0.65 |  |  |  | mu K |  | 0.65 |  |  |  | mu K |  | 0.65 |  |  |  | mu K |  | 0.65 |  |  |  | mu K |  | 0.65 |  |  |  | mu K |  | 0.65 |  |  |  | mu K |  | 0.65 |  |  |  | mu K |  | 0.65 |  |  |  | mu K |  | 0.65 |  |  |  | mu K |  | 0.65 |  |  |  | mu K |  | 0.65 |  |  |  | mu K |  | 0.65 |  |  |  | mu K |  | 0.65 |  |  |  | mu K |  | 0.65 |  |  |  | mu K |  | 0.65 |  |  |  | mu K |  | 0.65 |  |  |  | mu K |  | 0.65 |  |  |  | mu K |  | 0.65 |  |  |  | mu K |  | 0.65
|  | D 2K |  | 96.5 | mm |  | lam 1.9 N | D 2K |  | 96.5 | mm |  |  | D 2K |  | 96.5 | mm |  |  | D 2K |  | 96.5 | mm |  |  | D 2K |  | 96.5 | mm |  |  | D 2K |  | 96.5 | mm |  |  | D 2K |  | 96.5 | mm |  |  | D 2K |  | 96.5 | mm |  |  | D 2K |  | 96.5 | mm |  |  | D 2K |  | 96.5 | mm |  |  | D 2K |  | 96.5 | mm |  |  | D 2K |  | 96.5 | mm |  |  | D 2K |  | 96.5 | mm |  |  | D 2K |  | 96.5 | mm |  |  | D 2K |  | 96.5 | mm |  |  | D 2K |  | 96.5 | mm |  |  | D 2K |  | 96.5 | mm |  |  | D 2K |  | 96.5 | mm |  |  | D 2K |  | 96.5 | mm |  |  | D 2K |  | 96.5 | mm |  |  | D 2K |  | 96.5 | mm |  |  | D 2K |  | 96.5 | mm |  |  | D 2K |  | 96.5 | mm |  |  | D 2K |  | 96.5 | mm |  |  | D 2K |  | 96.5 | mm |  |  | D 2K |  | 96.5 | mm
|  | n TD |  | 103970.7596 | min-1 |  | lam 1.9 N | n TD |  | 104146.714 | min-1 |  |  | n TD |  | 105479.4762 | min-1 |  |  | n TD |  | 107213.1287 | min-1 |  |  | n TD |  | 108613.6863 | min-1 |  |  | n TD |  | 106621.936 | min-1 |  |  | n TD |  | 108251.8194 | min-1 |  |  | n TD |  | 108114.6943 | min-1 |  |  | n TD |  | 107613.7997 | min-1 |  |  | n TD |  | 106568.6357 | min-1 |  |  | n TD |  | 105428.6676 | min-1 |  |  | n TD |  | 102665.1357 | min-1 |  |  | n TD |  | 96433.7398 | min-1 |  |  | n TD |  | 94661.6239 | min-1 |  |  | n TD |  | 88170.4104 | min-1 |  |  | n TD |  | 80748.0998 | min-1 |  |  | n TD |  | 66066.7039 | min-1 |  |  | n TD |  | 63592.4488 | min-1 |  |  | n TD |  | 103620.7481 | min-1 |  |  | n TD |  | 98719.7197 | min-1 |  |  | n TD |  | 85397.4796 | min-1 |  |  | n TD |  | 56763.7171 | min-1 |  |  | n TD |  | 102581.622 | min-1 |  |  | n TD |  | 89766.7441 | min-1 |  |  | n TD |  | 68535.129 | min-1 |  |  | n TD |  | 28284.0537 | min-1
lam 1.9 N
|  | u K |  | 525.336 | m/s |  | lam 1.9 N | u K |  | 526.225 | m/s |  |  | u K |  | 532.9591 | m/s |  |  | u K |  | 541.7188 | m/s |  |  | u K |  | 548.7954 | m/s |  |  | u K |  | 538.7317 | m/s |  |  | u K |  | 546.967 | m/s |  |  | u K |  | 546.2742 | m/s |  |  | u K |  | 543.7433 | m/s |  |  | u K |  | 538.4623 | m/s |  |  | u K |  | 532.7024 | m/s |  |  | u K |  | 518.739 | m/s |  |  | u K |  | 487.2535 | m/s |  |  | u K |  | 478.2995 | m/s |  |  | u K |  | 445.5011 | m/s |  |  | u K |  | 407.9982 | m/s |  |  | u K |  | 333.8171 | m/s |  |  | u K |  | 321.3154 | m/s |  |  | u K |  | 523.5675 | m/s |  |  | u K |  | 498.8039 | m/s |  |  | u K |  | 431.4903 | m/s |  |  | u K |  | 286.8116 | m/s |  |  | u K |  | 518.3171 | m/s |  |  | u K |  | 453.567 | m/s |  |  | u K |  | 346.2894 | m/s |  |  | u K |  | 142.9116 | m/s
|  |  |  | 0 | [5 empty] | 0 | [5 empty] | 0 | [5 empty] | 0 | [5 empty] | 0 | [5 empty] | 0 | [5 empty] | 0 | [5 empty] | 0 | [5 empty] | 0 | [5 empty] | 0 | [5 empty] | 0 | [5 empty] | 0 | [5 empty] | 0 | [5 empty] | 0 | [5 empty] | 0 | [5 empty] | 0 | [5 empty] | 0 | [5 empty] | 0 | [5 empty] | 0 | [5 empty] | 0 | [5 empty] | 0 | [5 empty] | 0 | [5 empty] | 0 | [5 empty] | 0 | [5 empty] | 0 | [5 empty] | 0
|  | eta K |  | 0.8 |  |  | lam 1.9 V | eta K |  | 0.8 |  |  |  | eta K |  | 0.8 |  |  |  | eta K |  | 0.8 |  |  |  | eta K |  | 0.8 |  |  |  | eta K |  | 0.8 |  |  |  | eta K |  | 0.8 |  |  |  | eta K |  | 0.8 |  |  |  | eta K |  | 0.8 |  |  |  | eta K |  | 0.8 |  |  |  | eta K |  | 0.8 |  |  |  | eta K |  | 0.8 |  |  |  | eta K |  | 0.8 |  |  |  | eta K |  | 0.8 |  |  |  | eta K |  | 0.8 |  |  |  | eta K |  | 0.8 |  |  |  | eta K |  | 0.8 |  |  |  | eta K |  | 0.8 |  |  |  | eta K |  | 0.8 |  |  |  | eta K |  | 0.8 |  |  |  | eta K |  | 0.8 |  |  |  | eta K |  | 0.8 |  |  |  | eta K |  | 0.8 |  |  |  | eta K |  | 0.8 |  |  |  | eta K |  | 0.8 |  |  |  | eta K |  | 0.8
|  | T CH W1 |  | 310 | K |  | lam 1.9 V | T CH W1 |  | 310 | K |  |  | T CH W1 |  | 310 | K |  |  | T CH W1 |  | 310 | K |  |  | T CH W1 |  | 310 | K |  |  | T CH W1 |  | 310 | K |  |  | T CH W1 |  | 310 | K |  |  | T CH W1 |  | 310 | K |  |  | T CH W1 |  | 310 | K |  |  | T CH W1 |  | 310 | K |  |  | T CH W1 |  | 310 | K |  |  | T CH W1 |  | 310 | K |  |  | T CH W1 |  | 310 | K |  |  | T CH W1 |  | 310 | K |  |  | T CH W1 |  | 310 | K |  |  | T CH W1 |  | 310 | K |  |  | T CH W1 |  | 310 | K |  |  | T CH W1 |  | 310 | K |  |  | T CH W1 |  | 310 | K |  |  | T CH W1 |  | 310 | K |  |  | T CH W1 |  | 310 | K |  |  | T CH W1 |  | 310 | K |  |  | T CH W1 |  | 310 | K |  |  | T CH W1 |  | 310 | K |  |  | T CH W1 |  | 310 | K |  |  | T CH W1 |  | 310 | K
|  | 0 |  | 0% |  |  | 0% | 0 |  | 0% |  |  |  | 0 |  | 0% |  |  |  | 0 |  | 0% |  |  |  | 0 |  | 0% |  |  |  | 0 |  | 0% |  |  |  | 0 |  | 0% |  |  |  | 0 |  | 0% |  |  |  | 0 |  | 0% |  |  |  | 0 |  | 0% |  |  |  | 0 |  | 0% |  |  |  | 0 |  | 0% |  |  |  | 0 |  | 0% |  |  |  | 0 |  | 0% |  |  |  | 0 |  | 0% |  |  |  | 0 |  | 0% |  |  |  | 0 |  | 0% |  |  |  | 0 |  | 0% |  |  |  | 0 |  | 0% |  |  |  | 0 |  | 0% |  |  |  | 0 |  | 0% |  |  |  | 0 |  | 0% |  |  |  | 0 |  | 0% |  |  |  | 0 |  | 0% |  |  |  | 0 |  | 0% |  |  |  | 0 |  | 0%
|  | 0 |  | 0 | kPa |  | 0 | 0 |  | 0 | kPa |  |  | 0 |  | 0 | kPa |  |  | 0 |  | 0 | kPa |  |  | 0 |  | 0 | kPa |  |  | 0 |  | 0 | kPa |  |  | 0 |  | 0 | kPa |  |  | 0 |  | 0 | kPa |  |  | 0 |  | 0 | kPa |  |  | 0 |  | 0 | kPa |  |  | 0 |  | 0 | kPa |  |  | 0 |  | 0 | kPa |  |  | 0 |  | 0 | kPa |  |  | 0 |  | 0 | kPa |  |  | 0 |  | 0 | kPa |  |  | 0 |  | 0 | kPa |  |  | 0 |  | 0 | kPa |  |  | 0 |  | 0 | kPa |  |  | 0 |  | 0 | kPa |  |  | 0 |  | 0 | kPa |  |  | 0 |  | 0 | kPa |  |  | 0 |  | 0 | kPa |  |  | 0 |  | 0 | kPa |  |  | 0 |  | 0 | kPa |  |  | 0 |  | 0 | kPa |  |  | 0 |  | 0 | kPa
|  | 200 |  | 307.4273 | kPa |  | 309.152 | 200 |  | 309.152 | kPa |  |  | 200 |  | 317.273 | kPa |  |  | 200 |  | 326.8132 | kPa |  |  | 200 |  | 335.3411 | kPa |  |  | 200 |  | 333.7738 | kPa |  |  | 200 |  | 334.4397 | kPa |  |  | 200 |  | 330.8047 | kPa |  |  | 200 |  | 323.5412 | kPa |  |  | 200 |  | 312.8289 | kPa |  |  | 200 |  | 301.7384 | kPa |  |  | 200 |  | 284.367 | kPa |  |  | 200 |  | 255.4693 | kPa |  |  | 200 |  | 249.5483 | kPa |  |  | 200 |  | 219.4739 | kPa |  |  | 200 |  | 190.924 | kPa |  |  | 200 |  | 152.0897 | kPa |  |  | 200 |  | 144.8439 | kPa |  |  | 200 |  | 309.5693 | kPa |  |  | 200 |  | 291.0511 | kPa |  |  | 200 |  | 233.8536 | kPa |  |  | 200 |  | 145.2733 | kPa |  |  | 200 |  | 289.7574 | kPa |  |  | 200 |  | 231.3625 | kPa |  |  | 200 |  | 166.7411 | kPa |  |  | 200 |  | 104.6879 | kPa
|  | T K1 v |  | 363.1435 | K |  | lam 1.9 V | T K1 v |  | 363.1453 | K |  |  | T K1 v |  | 363.1509 | K |  |  | T K1 v |  | 373.1476 | K |  |  | T K1 v |  | 383.1446 | K |  |  | T K1 v |  | 380.0213 | K |  |  | T K1 v |  | 388.1459 | K |  |  | T K1 v |  | 388.1505 | K |  |  | T K1 v |  | 383.1571 | K |  |  | T K1 v |  | 383.158 | K |  |  | T K1 v |  | 378.161 | K |  |  | T K1 v |  | 373.1607 | K |  |  | T K1 v |  | 353.1603 | K |  |  | T K1 v |  | 343.1604 | K |  |  | T K1 v |  | 333.1576 | K |  |  | T K1 v |  | 333.155 | K |  |  | T K1 v |  | 323.1525 | K |  |  | T K1 v |  | 323.1527 | K |  |  | T K1 v |  | 363.1433 | K |  |  | T K1 v |  | 353.1496 | K |  |  | T K1 v |  | 343.1416 | K |  |  | T K1 v |  | 323.1173 | K |  |  | T K1 v |  | 358.1644 | K |  |  | T K1 v |  | 343.157 | K |  |  | T K1 v |  | 338.1482 | K |  |  | T K1 v |  | 312.1658 | K
|  | T CH EGR |  | 315 | K |  | lam 1.9 V | T CH EGR |  | 315 | K |  |  | T CH EGR |  | 315 | K |  |  | T CH EGR |  | 315 | K |  |  | T CH EGR |  | 315 | K |  |  | T CH EGR |  | 315 | K |  |  | T CH EGR |  | 315 | K |  |  | T CH EGR |  | 315 | K |  |  | T CH EGR |  | 315 | K |  |  | T CH EGR |  | 315 | K |  |  | T CH EGR |  | 315 | K |  |  | T CH EGR |  | 315 | K |  |  | T CH EGR |  | 315 | K |  |  | T CH EGR |  | 315 | K |  |  | T CH EGR |  | 315 | K |  |  | T CH EGR |  | 315 | K |  |  | T CH EGR |  | 315 | K |  |  | T CH EGR |  | 315 | K |  |  | T CH EGR |  | 315 | K |  |  | T CH EGR |  | 315 | K |  |  | T CH EGR |  | 315 | K |  |  | T CH EGR |  | 315 | K |  |  | T CH EGR |  | 315 | K |  |  | T CH EGR |  | 315 | K |  |  | T CH EGR |  | 315 | K |  |  | T CH EGR |  | 315 | K
|  | eta CH EGR |  | 0.5 |  |  | lam 1.9 V | eta CH EGR |  | 0.5 |  |  |  | eta CH EGR |  | 0.5 |  |  |  | eta CH EGR |  | 0.5 |  |  |  | eta CH EGR |  | 0.5 |  |  |  | eta CH EGR |  | 0.5 |  |  |  | eta CH EGR |  | 0.5 |  |  |  | eta CH EGR |  | 0.5 |  |  |  | eta CH EGR |  | 0.5 |  |  |  | eta CH EGR |  | 0.5 |  |  |  | eta CH EGR |  | 0.5 |  |  |  | eta CH EGR |  | 0.5 |  |  |  | eta CH EGR |  | 0.5 |  |  |  | eta CH EGR |  | 0.5 |  |  |  | eta CH EGR |  | 0.5 |  |  |  | eta CH EGR |  | 0.5 |  |  |  | eta CH EGR |  | 0.5 |  |  |  | eta CH EGR |  | 0.5 |  |  |  | eta CH EGR |  | 0.5 |  |  |  | eta CH EGR |  | 0.5 |  |  |  | eta CH EGR |  | 0.5 |  |  |  | eta CH EGR |  | 0.5 |  |  |  | eta CH EGR |  | 0.5 |  |  |  | eta CH EGR |  | 0.5 |  |  |  | eta CH EGR |  | 0.5 |  |  |  | eta CH EGR |  | 0.5
|  | T EGR |  | 559.8928 | K |  | lam 1.9 V | T EGR |  | 556.5512 | K |  |  | T EGR |  | 558.7205 | K |  |  | T EGR |  | 564.9701 | K |  |  | T EGR |  | 568.3905 | K |  |  | T EGR |  | 568.6825 | K |  |  | T EGR |  | 571.5517 | K |  |  | T EGR |  | 576.4612 | K |  |  | T EGR |  | 581.5235 | K |  |  | T EGR |  | 588.0693 | K |  |  | T EGR |  | 601.0022 | K |  |  | T EGR |  | 607.715 | K |  |  | T EGR |  | 602.5653 | K |  |  | T EGR |  | 580.1076 | K |  |  | T EGR |  | 584.5149 | K |  |  | T EGR |  | 593.103 | K |  |  | T EGR |  | 611.0502 | K |  |  | T EGR |  | 613.68 | K |  |  | T EGR |  | 567.8256 | K |  |  | T EGR |  | 537.2194 | K |  |  | T EGR |  | 519.4685 | K |  |  | T EGR |  | 420.1952 | K |  |  | T EGR |  | 593.2549 | K |  |  | T EGR |  | 576.2967 | K |  |  | T EGR |  | 535.7078 | K |  |  | T EGR |  | 368.1192 | K
lam 1.9 V
|  | p ref |  | 100 | kPa |  | lam 1.9 V | p ref |  | 100 | kPa |  |  | p ref |  | 100 | kPa |  |  | p ref |  | 100 | kPa |  |  | p ref |  | 100 | kPa |  |  | p ref |  | 100 | kPa |  |  | p ref |  | 100 | kPa |  |  | p ref |  | 100 | kPa |  |  | p ref |  | 100 | kPa |  |  | p ref |  | 100 | kPa |  |  | p ref |  | 100 | kPa |  |  | p ref |  | 100 | kPa |  |  | p ref |  | 100 | kPa |  |  | p ref |  | 100 | kPa |  |  | p ref |  | 100 | kPa |  |  | p ref |  | 100 | kPa |  |  | p ref |  | 100 | kPa |  |  | p ref |  | 100 | kPa |  |  | p ref |  | 100 | kPa |  |  | p ref |  | 100 | kPa |  |  | p ref |  | 100 | kPa |  |  | p ref |  | 100 | kPa |  |  | p ref |  | 100 | kPa |  |  | p ref |  | 100 | kPa |  |  | p ref |  | 100 | kPa |  |  | p ref |  | 100 | kPa
|  | T ref |  | 300 | kPa |  | lam 1.9 V | T ref |  | 300 | kPa |  |  | T ref |  | 300 | kPa |  |  | T ref |  | 300 | kPa |  |  | T ref |  | 300 | kPa |  |  | T ref |  | 300 | kPa |  |  | T ref |  | 300 | kPa |  |  | T ref |  | 300 | kPa |  |  | T ref |  | 300 | kPa |  |  | T ref |  | 300 | kPa |  |  | T ref |  | 300 | kPa |  |  | T ref |  | 300 | kPa |  |  | T ref |  | 300 | kPa |  |  | T ref |  | 300 | kPa |  |  | T ref |  | 300 | kPa |  |  | T ref |  | 300 | kPa |  |  | T ref |  | 300 | kPa |  |  | T ref |  | 300 | kPa |  |  | T ref |  | 300 | kPa |  |  | T ref |  | 300 | kPa |  |  | T ref |  | 300 | kPa |  |  | T ref |  | 300 | kPa |  |  | T ref |  | 300 | kPa |  |  | T ref |  | 300 | kPa |  |  | T ref |  | 300 | kPa |  |  | T ref |  | 300 | kPa
lam 1.9 V
|  | c p K |  | 1004.5 | J.kg-1.K-1 |  | lam 1.9 V | c p K |  | 1004.5 | J.kg-1.K-1 |  |  | c p K |  | 1004.5 | J.kg-1.K-1 |  |  | c p K |  | 1004.5 | J.kg-1.K-1 |  |  | c p K |  | 1004.5 | J.kg-1.K-1 |  |  | c p K |  | 1004.5 | J.kg-1.K-1 |  |  | c p K |  | 1004.5 | J.kg-1.K-1 |  |  | c p K |  | 1004.5 | J.kg-1.K-1 |  |  | c p K |  | 1004.5 | J.kg-1.K-1 |  |  | c p K |  | 1004.5 | J.kg-1.K-1 |  |  | c p K |  | 1004.5 | J.kg-1.K-1 |  |  | c p K |  | 1004.5 | J.kg-1.K-1 |  |  | c p K |  | 1004.5 | J.kg-1.K-1 |  |  | c p K |  | 1004.5 | J.kg-1.K-1 |  |  | c p K |  | 1004.5 | J.kg-1.K-1 |  |  | c p K |  | 1004.5 | J.kg-1.K-1 |  |  | c p K |  | 1004.5 | J.kg-1.K-1 |  |  | c p K |  | 1004.5 | J.kg-1.K-1 |  |  | c p K |  | 1004.5 | J.kg-1.K-1 |  |  | c p K |  | 1004.5 | J.kg-1.K-1 |  |  | c p K |  | 1004.5 | J.kg-1.K-1 |  |  | c p K |  | 1004.5 | J.kg-1.K-1 |  |  | c p K |  | 1004.5 | J.kg-1.K-1 |  |  | c p K |  | 1004.5 | J.kg-1.K-1 |  |  | c p K |  | 1004.5 | J.kg-1.K-1 |  |  | c p K |  | 1004.5 | J.kg-1.K-1
|  | kappa K |  | 1.4 | 3.5 |  | lam 1.9 V | kappa K |  | 1.4 | 3.5 |  |  | kappa K |  | 1.4 | 3.5 |  |  | kappa K |  | 1.4 | 3.5 |  |  | kappa K |  | 1.4 | 3.5 |  |  | kappa K |  | 1.4 | 3.5 |  |  | kappa K |  | 1.4 | 3.5 |  |  | kappa K |  | 1.4 | 3.5 |  |  | kappa K |  | 1.4 | 3.5 |  |  | kappa K |  | 1.4 | 3.5 |  |  | kappa K |  | 1.4 | 3.5 |  |  | kappa K |  | 1.4 | 3.5 |  |  | kappa K |  | 1.4 | 3.5 |  |  | kappa K |  | 1.4 | 3.5 |  |  | kappa K |  | 1.4 | 3.5 |  |  | kappa K |  | 1.4 | 3.5 |  |  | kappa K |  | 1.4 | 3.5 |  |  | kappa K |  | 1.4 | 3.5 |  |  | kappa K |  | 1.4 | 3.5 |  |  | kappa K |  | 1.4 | 3.5 |  |  | kappa K |  | 1.4 | 3.5 |  |  | kappa K |  | 1.4 | 3.5 |  |  | kappa K |  | 1.4 | 3.5 |  |  | kappa K |  | 1.4 | 3.5 |  |  | kappa K |  | 1.4 | 3.5 |  |  | kappa K |  | 1.4 | 3.5
|  | c p s |  | 1004.5 | J.kg-1.K-1 |  | lam 1.9 V | c p s |  | 1004.5 | J.kg-1.K-1 |  |  | c p s |  | 1004.5 | J.kg-1.K-1 |  |  | c p s |  | 1004.5 | J.kg-1.K-1 |  |  | c p s |  | 1004.5 | J.kg-1.K-1 |  |  | c p s |  | 1004.5 | J.kg-1.K-1 |  |  | c p s |  | 1004.5 | J.kg-1.K-1 |  |  | c p s |  | 1004.5 | J.kg-1.K-1 |  |  | c p s |  | 1004.5 | J.kg-1.K-1 |  |  | c p s |  | 1004.5 | J.kg-1.K-1 |  |  | c p s |  | 1004.5 | J.kg-1.K-1 |  |  | c p s |  | 1004.5 | J.kg-1.K-1 |  |  | c p s |  | 1004.5 | J.kg-1.K-1 |  |  | c p s |  | 1004.5 | J.kg-1.K-1 |  |  | c p s |  | 1004.5 | J.kg-1.K-1 |  |  | c p s |  | 1004.5 | J.kg-1.K-1 |  |  | c p s |  | 1004.5 | J.kg-1.K-1 |  |  | c p s |  | 1004.5 | J.kg-1.K-1 |  |  | c p s |  | 1004.5 | J.kg-1.K-1 |  |  | c p s |  | 1004.5 | J.kg-1.K-1 |  |  | c p s |  | 1004.5 | J.kg-1.K-1 |  |  | c p s |  | 1004.5 | J.kg-1.K-1 |  |  | c p s |  | 1004.5 | J.kg-1.K-1 |  |  | c p s |  | 1004.5 | J.kg-1.K-1 |  |  | c p s |  | 1004.5 | J.kg-1.K-1 |  |  | c p s |  | 1004.5 | J.kg-1.K-1
|  | kappa s |  | 1.4 | 3.5 |  | lam 1.9 V | kappa s |  | 1.4 | 3.5 |  |  | kappa s |  | 1.4 | 3.5 |  |  | kappa s |  | 1.4 | 3.5 |  |  | kappa s |  | 1.4 | 3.5 |  |  | kappa s |  | 1.4 | 3.5 |  |  | kappa s |  | 1.4 | 3.5 |  |  | kappa s |  | 1.4 | 3.5 |  |  | kappa s |  | 1.4 | 3.5 |  |  | kappa s |  | 1.4 | 3.5 |  |  | kappa s |  | 1.4 | 3.5 |  |  | kappa s |  | 1.4 | 3.5 |  |  | kappa s |  | 1.4 | 3.5 |  |  | kappa s |  | 1.4 | 3.5 |  |  | kappa s |  | 1.4 | 3.5 |  |  | kappa s |  | 1.4 | 3.5 |  |  | kappa s |  | 1.4 | 3.5 |  |  | kappa s |  | 1.4 | 3.5 |  |  | kappa s |  | 1.4 | 3.5 |  |  | kappa s |  | 1.4 | 3.5 |  |  | kappa s |  | 1.4 | 3.5 |  |  | kappa s |  | 1.4 | 3.5 |  |  | kappa s |  | 1.4 | 3.5 |  |  | kappa s |  | 1.4 | 3.5 |  |  | kappa s |  | 1.4 | 3.5 |  |  | kappa s |  | 1.4 | 3.5
lam 1.9 V
|  | p s |  | 307.4273 | kPa |  | lam 1.9 V | p s |  | 309.152 | kPa |  |  | p s |  | 317.273 | kPa |  |  | p s |  | 326.8132 | kPa |  |  | p s |  | 335.3411 | kPa |  |  | p s |  | 333.7738 | kPa |  |  | p s |  | 334.4397 | kPa |  |  | p s |  | 330.8047 | kPa |  |  | p s |  | 323.5412 | kPa |  |  | p s |  | 312.8289 | kPa |  |  | p s |  | 301.7384 | kPa |  |  | p s |  | 284.367 | kPa |  |  | p s |  | 255.4693 | kPa |  |  | p s |  | 249.5483 | kPa |  |  | p s |  | 219.4739 | kPa |  |  | p s |  | 190.924 | kPa |  |  | p s |  | 152.0897 | kPa |  |  | p s |  | 144.8439 | kPa |  |  | p s |  | 309.5693 | kPa |  |  | p s |  | 291.0511 | kPa |  |  | p s |  | 233.8536 | kPa |  |  | p s |  | 145.2733 | kPa |  |  | p s |  | 289.7574 | kPa |  |  | p s |  | 231.3625 | kPa |  |  | p s |  | 166.7411 | kPa |  |  | p s |  | 104.6879 | kPa
|  | p K2 |  | 307.4273 |  |  | lam 1.9 V | p K2 |  | 309.152 |  |  |  | p K2 |  | 317.273 |  |  |  | p K2 |  | 326.8132 |  |  |  | p K2 |  | 335.3411 |  |  |  | p K2 |  | 333.7738 |  |  |  | p K2 |  | 334.4397 |  |  |  | p K2 |  | 330.8047 |  |  |  | p K2 |  | 323.5412 |  |  |  | p K2 |  | 312.8289 |  |  |  | p K2 |  | 301.7384 |  |  |  | p K2 |  | 284.367 |  |  |  | p K2 |  | 255.4693 |  |  |  | p K2 |  | 249.5483 |  |  |  | p K2 |  | 219.4739 |  |  |  | p K2 |  | 190.924 |  |  |  | p K2 |  | 152.0897 |  |  |  | p K2 |  | 144.8439 |  |  |  | p K2 |  | 309.5693 |  |  |  | p K2 |  | 291.0511 |  |  |  | p K2 |  | 233.8536 |  |  |  | p K2 |  | 145.2733 |  |  |  | p K2 |  | 289.7574 |  |  |  | p K2 |  | 231.3625 |  |  |  | p K2 |  | 166.7411 |  |  |  | p K2 |  | 104.6879
|  | pi K |  | 1 |  |  | lam 1.9 V | pi K |  | 1 |  |  |  | pi K |  | 1 |  |  |  | pi K |  | 1 |  |  |  | pi K |  | 1 |  |  |  | pi K |  | 1 |  |  |  | pi K |  | 1 |  |  |  | pi K |  | 1 |  |  |  | pi K |  | 1 |  |  |  | pi K |  | 1 |  |  |  | pi K |  | 1 |  |  |  | pi K |  | 1 |  |  |  | pi K |  | 1 |  |  |  | pi K |  | 1 |  |  |  | pi K |  | 1 |  |  |  | pi K |  | 1 |  |  |  | pi K |  | 1 |  |  |  | pi K |  | 1 |  |  |  | pi K |  | 1 |  |  |  | pi K |  | 1 |  |  |  | pi K |  | 1 |  |  |  | pi K |  | 1 |  |  |  | pi K |  | 1 |  |  |  | pi K |  | 1 |  |  |  | pi K |  | 1 |  |  |  | pi K |  | 1
|  | T K1 |  | 363.1435 | K |  | lam 1.9 V | T K1 |  | 363.1453 | K |  |  | T K1 |  | 363.1509 | K |  |  | T K1 |  | 373.1476 | K |  |  | T K1 |  | 383.1446 | K |  |  | T K1 |  | 380.0213 | K |  |  | T K1 |  | 388.1459 | K |  |  | T K1 |  | 388.1505 | K |  |  | T K1 |  | 383.1571 | K |  |  | T K1 |  | 383.158 | K |  |  | T K1 |  | 378.161 | K |  |  | T K1 |  | 373.1607 | K |  |  | T K1 |  | 353.1603 | K |  |  | T K1 |  | 343.1604 | K |  |  | T K1 |  | 333.1576 | K |  |  | T K1 |  | 333.155 | K |  |  | T K1 |  | 323.1525 | K |  |  | T K1 |  | 323.1527 | K |  |  | T K1 |  | 363.1433 | K |  |  | T K1 |  | 353.1496 | K |  |  | T K1 |  | 343.1416 | K |  |  | T K1 |  | 323.1173 | K |  |  | T K1 |  | 358.1644 | K |  |  | T K1 |  | 343.157 | K |  |  | T K1 |  | 338.1482 | K |  |  | T K1 |  | 312.1658 | K
|  | T K2 |  | 363.1435 | K |  | lam 1.9 V | T K2 |  | 363.1453 | K |  |  | T K2 |  | 363.1509 | K |  |  | T K2 |  | 373.1476 | K |  |  | T K2 |  | 383.1446 | K |  |  | T K2 |  | 380.0213 | K |  |  | T K2 |  | 388.1459 | K |  |  | T K2 |  | 388.1505 | K |  |  | T K2 |  | 383.1571 | K |  |  | T K2 |  | 383.158 | K |  |  | T K2 |  | 378.161 | K |  |  | T K2 |  | 373.1607 | K |  |  | T K2 |  | 353.1603 | K |  |  | T K2 |  | 343.1604 | K |  |  | T K2 |  | 333.1576 | K |  |  | T K2 |  | 333.155 | K |  |  | T K2 |  | 323.1525 | K |  |  | T K2 |  | 323.1527 | K |  |  | T K2 |  | 363.1433 | K |  |  | T K2 |  | 353.1496 | K |  |  | T K2 |  | 343.1416 | K |  |  | T K2 |  | 323.1173 | K |  |  | T K2 |  | 358.1644 | K |  |  | T K2 |  | 343.157 | K |  |  | T K2 |  | 338.1482 | K |  |  | T K2 |  | 312.1658 | K
|  | T s |  | 363.1435 | K |  | lam 1.9 V | T s |  | 363.1453 | K |  |  | T s |  | 363.1509 | K |  |  | T s |  | 373.1476 | K |  |  | T s |  | 383.1446 | K |  |  | T s |  | 380.0213 | K |  |  | T s |  | 388.1459 | K |  |  | T s |  | 388.1505 | K |  |  | T s |  | 383.1571 | K |  |  | T s |  | 383.158 | K |  |  | T s |  | 378.161 | K |  |  | T s |  | 373.1607 | K |  |  | T s |  | 353.1603 | K |  |  | T s |  | 343.1604 | K |  |  | T s |  | 333.1576 | K |  |  | T s |  | 333.155 | K |  |  | T s |  | 323.1525 | K |  |  | T s |  | 323.1527 | K |  |  | T s |  | 363.1433 | K |  |  | T s |  | 353.1496 | K |  |  | T s |  | 343.1416 | K |  |  | T s |  | 323.1173 | K |  |  | T s |  | 358.1644 | K |  |  | T s |  | 343.157 | K |  |  | T s |  | 338.1482 | K |  |  | T s |  | 312.1658 | K
lam 1.9 V
|  | m°K red |  | 0.18661 | kg.s-1 |  | lam 1.9 V | m°K red |  | 0.18465 | kg.s-1 |  |  | m°K red |  | 0.18324 | kg.s-1 |  |  | m°K red |  | 0.18523 | kg.s-1 |  |  | m°K red |  | 0.18405 | kg.s-1 |  |  | m°K red |  | 0.1764 | kg.s-1 |  |  | m°K red |  | 0.17087 | kg.s-1 |  |  | m°K red |  | 0.15898 | kg.s-1 |  |  | m°K red |  | 0.14484 | kg.s-1 |  |  | m°K red |  | 0.13181 | kg.s-1 |  |  | m°K red |  | 0.11838 | kg.s-1 |  |  | m°K red |  | 0.10494 | kg.s-1 |  |  | m°K red |  | 327.437 | kg.h-1 |  |  | m°K red |  | 317.6778 | kg.h-1 |  |  | m°K red |  | 253.156 | kg.h-1 |  |  | m°K red |  | 200.3562 | kg.h-1 |  |  | m°K red |  | 141.2843 | kg.h-1 |  |  | m°K red |  | 120.9863 | kg.h-1 |  |  | m°K red |  | 0.1861 | kg.s-1 |  |  | m°K red |  | 0.15873 | kg.s-1 |  |  | m°K red |  | 0.12336 | kg.s-1 |  |  | m°K red |  | 338.3922 | kg.h-1 |  |  | m°K red |  | 0.10755 | kg.s-1 |  |  | m°K red |  | 293.7663 | kg.h-1 |  |  | m°K red |  | 205.0382 | kg.h-1 |  |  | m°K red |  | 88.6858 | kg.h-1
|  | P K/PM |  | 0% |  |  | lam 1.9 V | P K/PM |  | 0% |  |  |  | P K/PM |  | 0% |  |  |  | P K/PM |  | 0% |  |  |  | P K/PM |  | 0% |  |  |  | P K/PM |  | 0% |  |  |  | P K/PM |  | 0% |  |  |  | P K/PM |  | 0% |  |  |  | P K/PM |  | 0% |  |  |  | P K/PM |  | 0% |  |  |  | P K/PM |  | 0% |  |  |  | P K/PM |  | 0% |  |  |  | P K/PM |  | 0% |  |  |  | P K/PM |  | 0% |  |  |  | P K/PM |  | 0% |  |  |  | P K/PM |  | 0% |  |  |  | P K/PM |  | 0% |  |  |  | P K/PM |  | 0% |  |  |  | P K/PM |  | 0% |  |  |  | P K/PM |  | 0% |  |  |  | P K/PM |  | 0% |  |  |  | P K/PM |  | 0% |  |  |  | P K/PM |  | 0% |  |  |  | P K/PM |  | 0% |  |  |  | P K/PM |  | 0% |  |  |  | P K/PM |  | -1.398e-13%
|  | del i K |  | 0 | kJ/kg |  | lam 1.9 V | del i K |  | 0 | kJ/kg |  |  | del i K |  | 0 | kJ/kg |  |  | del i K |  | 0 | kJ/kg |  |  | del i K |  | 0 | kJ/kg |  |  | del i K |  | 0 | kJ/kg |  |  | del i K |  | 0 | kJ/kg |  |  | del i K |  | 0 | kJ/kg |  |  | del i K |  | 0 | kJ/kg |  |  | del i K |  | 0 | kJ/kg |  |  | del i K |  | 0 | kJ/kg |  |  | del i K |  | 0 | kJ/kg |  |  | del i K |  | 0 | kJ/kg |  |  | del i K |  | 0 | kJ/kg |  |  | del i K |  | 0 | kJ/kg |  |  | del i K |  | 0 | kJ/kg |  |  | del i K |  | 0 | kJ/kg |  |  | del i K |  | 0 | kJ/kg |  |  | del i K |  | 0 | kJ/kg |  |  | del i K |  | 0 | kJ/kg |  |  | del i K |  | 0 | kJ/kg |  |  | del i K |  | 0 | kJ/kg |  |  | del i K |  | 0 | kJ/kg |  |  | del i K |  | 0 | kJ/kg |  |  | del i K |  | 0 | kJ/kg |  |  | del i K |  | 5.7099e-14 | kJ/kg
|  | P K |  | 0 | kW |  | lam 1.9 V | P K |  | 0 | kW |  |  | P K |  | 0 | kW |  |  | P K |  | 0 | kW |  |  | P K |  | 0 | kW |  |  | P K |  | 0 | kW |  |  | P K |  | 0 | kW |  |  | P K |  | 0 | kW |  |  | P K |  | 0 | kW |  |  | P K |  | 0 | kW |  |  | P K |  | 0 | kW |  |  | P K |  | 0 | kW |  |  | P K |  | 0 | kW |  |  | P K |  | 0 | kW |  |  | P K |  | 0 | kW |  |  | P K |  | 0 | kW |  |  | P K |  | 0 | kW |  |  | P K |  | 0 | kW |  |  | P K |  | 0 | kW |  |  | P K |  | 0 | kW |  |  | P K |  | 0 | kW |  |  | P K |  | 0 | kW |  |  | P K |  | 0 | kW |  |  | P K |  | 0 | kW |  |  | P K |  | 0 | kW |  |  | P K |  | 2.7535e-15 | kW
|  | mu K |  | 0.65 |  |  | lam 1.9 V | mu K |  | 0.65 |  |  |  | mu K |  | 0.65 |  |  |  | mu K |  | 0.65 |  |  |  | mu K |  | 0.65 |  |  |  | mu K |  | 0.65 |  |  |  | mu K |  | 0.65 |  |  |  | mu K |  | 0.65 |  |  |  | mu K |  | 0.65 |  |  |  | mu K |  | 0.65 |  |  |  | mu K |  | 0.65 |  |  |  | mu K |  | 0.65 |  |  |  | mu K |  | 0.65 |  |  |  | mu K |  | 0.65 |  |  |  | mu K |  | 0.65 |  |  |  | mu K |  | 0.65 |  |  |  | mu K |  | 0.65 |  |  |  | mu K |  | 0.65 |  |  |  | mu K |  | 0.65 |  |  |  | mu K |  | 0.65 |  |  |  | mu K |  | 0.65 |  |  |  | mu K |  | 0.65 |  |  |  | mu K |  | 0.65 |  |  |  | mu K |  | 0.65 |  |  |  | mu K |  | 0.65 |  |  |  | mu K |  | 0.65
|  | D 2K |  | 1 | mm |  | lam 1.9 V | D 2K |  | 1 | mm |  |  | D 2K |  | 1 | mm |  |  | D 2K |  | 1 | mm |  |  | D 2K |  | 1 | mm |  |  | D 2K |  | 1 | mm |  |  | D 2K |  | 1 | mm |  |  | D 2K |  | 1 | mm |  |  | D 2K |  | 1 | mm |  |  | D 2K |  | 1 | mm |  |  | D 2K |  | 1 | mm |  |  | D 2K |  | 1 | mm |  |  | D 2K |  | 1 | mm |  |  | D 2K |  | 1 | mm |  |  | D 2K |  | 1 | mm |  |  | D 2K |  | 1 | mm |  |  | D 2K |  | 1 | mm |  |  | D 2K |  | 1 | mm |  |  | D 2K |  | 1 | mm |  |  | D 2K |  | 1 | mm |  |  | D 2K |  | 1 | mm |  |  | D 2K |  | 1 | mm |  |  | D 2K |  | 1 | mm |  |  | D 2K |  | 1 | mm |  |  | D 2K |  | 1 | mm |  |  | D 2K |  | 1 | mm
|  | n TD |  | 0 | min-1 |  | lam 1.9 V | n TD |  | 0 | min-1 |  |  | n TD |  | 0 | min-1 |  |  | n TD |  | 0 | min-1 |  |  | n TD |  | 0 | min-1 |  |  | n TD |  | 0 | min-1 |  |  | n TD |  | 0 | min-1 |  |  | n TD |  | 0 | min-1 |  |  | n TD |  | 0 | min-1 |  |  | n TD |  | 0 | min-1 |  |  | n TD |  | 0 | min-1 |  |  | n TD |  | 0 | min-1 |  |  | n TD |  | 0 | min-1 |  |  | n TD |  | 0 | min-1 |  |  | n TD |  | 0 | min-1 |  |  | n TD |  | 0 | min-1 |  |  | n TD |  | 0 | min-1 |  |  | n TD |  | 0 | min-1 |  |  | n TD |  | 0 | min-1 |  |  | n TD |  | 0 | min-1 |  |  | n TD |  | 0 | min-1 |  |  | n TD |  | 0 | min-1 |  |  | n TD |  | 0 | min-1 |  |  | n TD |  | 0 | min-1 |  |  | n TD |  | 0 | min-1 |  |  | n TD |  | 0.179 | min-1
|  | u K |  | 0 | m/s |  | lam 1.9 V | u K |  | 0 | m/s |  |  | u K |  | 0 | m/s |  |  | u K |  | 0 | m/s |  |  | u K |  | 0 | m/s |  |  | u K |  | 0 | m/s |  |  | u K |  | 0 | m/s |  |  | u K |  | 0 | m/s |  |  | u K |  | 0 | m/s |  |  | u K |  | 0 | m/s |  |  | u K |  | 0 | m/s |  |  | u K |  | 0 | m/s |  |  | u K |  | 0 | m/s |  |  | u K |  | 0 | m/s |  |  | u K |  | 0 | m/s |  |  | u K |  | 0 | m/s |  |  | u K |  | 0 | m/s |  |  | u K |  | 0 | m/s |  |  | u K |  | 0 | m/s |  |  | u K |  | 0 | m/s |  |  | u K |  | 0 | m/s |  |  | u K |  | 0 | m/s |  |  | u K |  | 0 | m/s |  |  | u K |  | 0 | m/s |  |  | u K |  | 0 | m/s |  |  | u K |  | 9.3726e-06 | m/s
|  | kappa v |  | 1.3 | 4.3333 |  | lam 1.9 V | kappa v |  | 1.3 | 4.3333 |  |  | kappa v |  | 1.3 | 4.3333 |  |  | kappa v |  | 1.3 | 4.3333 |  |  | kappa v |  | 1.3 | 4.3333 |  |  | kappa v |  | 1.3 | 4.3333 |  |  | kappa v |  | 1.3 | 4.3333 |  |  | kappa v |  | 1.3 | 4.3333 |  |  | kappa v |  | 1.3 | 4.3333 |  |  | kappa v |  | 1.3 | 4.3333 |  |  | kappa v |  | 1.3 | 4.3333 |  |  | kappa v |  | 1.3 | 4.3333 |  |  | kappa v |  | 1.3 | 4.3333 |  |  | kappa v |  | 1.3 | 4.3333 |  |  | kappa v |  | 1.3 | 4.3333 |  |  | kappa v |  | 1.3 | 4.3333 |  |  | kappa v |  | 1.3 | 4.3333 |  |  | kappa v |  | 1.3 | 4.3333 |  |  | kappa v |  | 1.3 | 4.3333 |  |  | kappa v |  | 1.3 | 4.3333 |  |  | kappa v |  | 1.3 | 4.3333 |  |  | kappa v |  | 1.3 | 4.3333 |  |  | kappa v |  | 1.3 | 4.3333 |  |  | kappa v |  | 1.3 | 4.3333 |  |  | kappa v |  | 1.3 | 4.3333 |  |  | kappa v |  | 1.3 | 4.3333
|  | kappa T |  | 1.32 | 4.125 |  | lam 1.9 V | kappa T |  | 1.32 | 4.125 |  |  | kappa T |  | 1.32 | 4.125 |  |  | kappa T |  | 1.32 | 4.125 |  |  | kappa T |  | 1.32 | 4.125 |  |  | kappa T |  | 1.32 | 4.125 |  |  | kappa T |  | 1.32 | 4.125 |  |  | kappa T |  | 1.32 | 4.125 |  |  | kappa T |  | 1.32 | 4.125 |  |  | kappa T |  | 1.32 | 4.125 |  |  | kappa T |  | 1.32 | 4.125 |  |  | kappa T |  | 1.32 | 4.125 |  |  | kappa T |  | 1.32 | 4.125 |  |  | kappa T |  | 1.32 | 4.125 |  |  | kappa T |  | 1.32 | 4.125 |  |  | kappa T |  | 1.32 | 4.125 |  |  | kappa T |  | 1.32 | 4.125 |  |  | kappa T |  | 1.32 | 4.125 |  |  | kappa T |  | 1.32 | 4.125 |  |  | kappa T |  | 1.32 | 4.125 |  |  | kappa T |  | 1.32 | 4.125 |  |  | kappa T |  | 1.32 | 4.125 |  |  | kappa T |  | 1.32 | 4.125 |  |  | kappa T |  | 1.32 | 4.125 |  |  | kappa T |  | 1.32 | 4.125 |  |  | kappa T |  | 1.32 | 4.125
|  | r v |  | 288 | J.kg-1.K-1 |  | lam 1.9 V | r v |  | 288 | J.kg-1.K-1 |  |  | r v |  | 288 | J.kg-1.K-1 |  |  | r v |  | 288 | J.kg-1.K-1 |  |  | r v |  | 288 | J.kg-1.K-1 |  |  | r v |  | 288 | J.kg-1.K-1 |  |  | r v |  | 288 | J.kg-1.K-1 |  |  | r v |  | 288 | J.kg-1.K-1 |  |  | r v |  | 288 | J.kg-1.K-1 |  |  | r v |  | 288 | J.kg-1.K-1 |  |  | r v |  | 288 | J.kg-1.K-1 |  |  | r v |  | 288 | J.kg-1.K-1 |  |  | r v |  | 288 | J.kg-1.K-1 |  |  | r v |  | 288 | J.kg-1.K-1 |  |  | r v |  | 288 | J.kg-1.K-1 |  |  | r v |  | 288 | J.kg-1.K-1 |  |  | r v |  | 288 | J.kg-1.K-1 |  |  | r v |  | 288 | J.kg-1.K-1 |  |  | r v |  | 288 | J.kg-1.K-1 |  |  | r v |  | 288 | J.kg-1.K-1 |  |  | r v |  | 288 | J.kg-1.K-1 |  |  | r v |  | 288 | J.kg-1.K-1 |  |  | r v |  | 288 | J.kg-1.K-1 |  |  | r v |  | 288 | J.kg-1.K-1 |  |  | r v |  | 288 | J.kg-1.K-1 |  |  | r v |  | 288 | J.kg-1.K-1
|  | K CH |  | 0.14822 |  |  | lam 1.9 V | K CH |  | 0.14368 |  |  |  | K CH |  | 0.14684 |  |  |  | K CH |  | 0.15653 |  |  |  | K CH |  | 0.16554 |  |  |  | K CH |  | 0.16941 |  |  |  | K CH |  | 0.17597 |  |  |  | K CH |  | 0.18188 |  |  |  | K CH |  | 0.18507 |  |  |  | K CH |  | 0.19691 |  |  |  | K CH |  | 0.20268 |  |  |  | K CH |  | 0.20762 |  |  |  | K CH |  | 0.18788 |  |  |  | K CH |  | 0.16742 |  |  |  | K CH |  | 0.19434 |  |  |  | K CH |  | 0.22505 |  |  |  | K CH |  | 0.29013 |  |  |  | K CH |  | 0.32583 |  |  |  | K CH |  | 0.14596 |  |  |  | K CH |  | 0.14533 |  |  |  | K CH |  | 0.12933 |  |  |  | K CH |  | 0.10886 |  |  |  | K CH |  | 0.20114 |  |  |  | K CH |  | 0.20596 |  |  |  | K CH |  | 0.20655 |  |  |  | K CH |  | 0.21086
|  | K vyf |  | 0.01 |  |  | lam 1.9 V | K vyf |  | 0.01 |  |  |  | K vyf |  | 0.01 |  |  |  | K vyf |  | 0.01 |  |  |  | K vyf |  | 0.01 |  |  |  | K vyf |  | 0.01 |  |  |  | K vyf |  | 0.01 |  |  |  | K vyf |  | 0.01 |  |  |  | K vyf |  | 0.01 |  |  |  | K vyf |  | 0.01 |  |  |  | K vyf |  | 0.01 |  |  |  | K vyf |  | 0.01 |  |  |  | K vyf |  | 0.01 |  |  |  | K vyf |  | 0.01 |  |  |  | K vyf |  | 0.01 |  |  |  | K vyf |  | 0.01 |  |  |  | K vyf |  | 0.01 |  |  |  | K vyf |  | 0.01 |  |  |  | K vyf |  | 0.01 |  |  |  | K vyf |  | 0.01 |  |  |  | K vyf |  | 0.01 |  |  |  | K vyf |  | 0.01 |  |  |  | K vyf |  | 0.01 |  |  |  | K vyf |  | 0.01 |  |  |  | K vyf |  | 0.01 |  |  |  | K vyf |  | 0.01
|  | eta m |  | 0.85 |  |  | lam 1.9 V | eta m |  | 0.85 |  |  |  | eta m |  | 0.86 |  |  |  | eta m |  | 0.87 |  |  |  | eta m |  | 0.88 |  |  |  | eta m |  | 0.89 |  |  |  | eta m |  | 0.9 |  |  |  | eta m |  | 0.91 |  |  |  | eta m |  | 0.91 |  |  |  | eta m |  | 0.91 |  |  |  | eta m |  | 0.92 |  |  |  | eta m |  | 0.92 |  |  |  | eta m |  | 0.93 |  |  |  | eta m |  | 0.93 |  |  |  | eta m |  | 0.93 |  |  |  | eta m |  | 0.93 |  |  |  | eta m |  | 0.92 |  |  |  | eta m |  | 0.92 |  |  |  | eta m |  | 0.89 |  |  |  | eta m |  | 0.85 |  |  |  | eta m |  | 0.82 |  |  |  | eta m |  | 0.5 |  |  |  | eta m |  | 0.89 |  |  |  | eta m |  | 0.87 |  |  |  | eta m |  | 0.8 |  |  |  | eta m |  | 0.4
|  | m° T+WG |  | 0.35057 | kg.s-1 |  | lam 1.9 V | m° T+WG |  | 0.34682 | kg.s-1 |  |  | m° T+WG |  | 0.34423 | kg.s-1 |  |  | m° T+WG |  | 0.34351 | kg.s-1 |  |  | m° T+WG |  | 0.33695 | kg.s-1 |  |  | m° T+WG |  | 0.3244 | kg.s-1 |  |  | m° T+WG |  | 0.31098 | kg.s-1 |  |  | m° T+WG |  | 0.28973 | kg.s-1 |  |  | m° T+WG |  | 0.26615 | kg.s-1 |  |  | m° T+WG |  | 0.24273 | kg.s-1 |  |  | m° T+WG |  | 0.21995 | kg.s-1 |  |  | m° T+WG |  | 0.19676 | kg.s-1 |  |  | m° T+WG |  | 0.17517 | kg.s-1 |  |  | m° T+WG |  | 0.17159 | kg.s-1 |  |  | m° T+WG |  | 0.13942 | kg.s-1 |  |  | m° T+WG |  | 0.11098 | kg.s-1 |  |  | m° T+WG |  | 0.080419 | kg.s-1 |  |  | m° T+WG |  | 0.06903 | kg.s-1 |  |  | m° T+WG |  | 0.34948 | kg.s-1 |  |  | m° T+WG |  | 0.30112 | kg.s-1 |  |  | m° T+WG |  | 0.23662 | kg.s-1 |  |  | m° T+WG |  | 0.18301 | kg.s-1 |  |  | m° T+WG |  | 0.20545 | kg.s-1 |  |  | m° T+WG |  | 0.1592 | kg.s-1 |  |  | m° T+WG |  | 0.11175 | kg.s-1 |  |  | m° T+WG |  | 0.048585 | kg.s-1
|  | T T1 |  | 804.7855 | K |  | lam 1.9 V | T T1 |  | 798.1025 | K |  |  | T T1 |  | 802.441 | K |  |  | T T1 |  | 814.9401 | K |  |  | T T1 |  | 821.781 | K |  |  | T T1 |  | 822.3651 | K |  |  | T T1 |  | 828.1034 | K |  |  | T T1 |  | 837.9223 | K |  |  | T T1 |  | 848.047 | K |  |  | T T1 |  | 861.1386 | K |  |  | T T1 |  | 887.0045 | K |  |  | T T1 |  | 900.4301 | K |  |  | T T1 |  | 890.1305 | K |  |  | T T1 |  | 845.2152 | K |  |  | T T1 |  | 854.0297 | K |  |  | T T1 |  | 871.206 | K |  |  | T T1 |  | 907.1004 | K |  |  | T T1 |  | 912.3599 | K |  |  | T T1 |  | 820.6511 | K |  |  | T T1 |  | 759.4389 | K |  |  | T T1 |  | 723.937 | K |  |  | T T1 |  | 525.3904 | K |  |  | T T1 |  | 871.5098 | K |  |  | T T1 |  | 837.5934 | K |  |  | T T1 |  | 756.4156 | K |  |  | T T1 |  | 421.2384 | K
|  | T T2 |  | 804.7855 | K |  | lam 1.9 V | T T2 |  | 798.1025 | K |  |  | T T2 |  | 802.441 | K |  |  | T T2 |  | 814.9401 | K |  |  | T T2 |  | 821.781 | K |  |  | T T2 |  | 822.3651 | K |  |  | T T2 |  | 828.1034 | K |  |  | T T2 |  | 837.9223 | K |  |  | T T2 |  | 848.047 | K |  |  | T T2 |  | 861.1386 | K |  |  | T T2 |  | 887.0045 | K |  |  | T T2 |  | 900.4301 | K |  |  | T T2 |  | 890.1305 | K |  |  | T T2 |  | 845.2152 | K |  |  | T T2 |  | 854.0297 | K |  |  | T T2 |  | 871.206 | K |  |  | T T2 |  | 907.1004 | K |  |  | T T2 |  | 912.3599 | K |  |  | T T2 |  | 820.6511 | K |  |  | T T2 |  | 759.4389 | K |  |  | T T2 |  | 723.937 | K |  |  | T T2 |  | 525.3904 | K |  |  | T T2 |  | 871.5098 | K |  |  | T T2 |  | 837.5934 | K |  |  | T T2 |  | 756.4156 | K |  |  | T T2 |  | 421.2384 | K
|  | eta T |  | 0.70776 |  |  | lam 1.9 V | eta T |  | 0.70776 |  |  |  | eta T |  | 0.70776 |  |  |  | eta T |  | 0.70776 |  |  |  | eta T |  | 0.70776 |  |  |  | eta T |  | 0.70776 |  |  |  | eta T |  | 0.70776 |  |  |  | eta T |  | 0.70776 |  |  |  | eta T |  | 0.70776 |  |  |  | eta T |  | 0.70776 |  |  |  | eta T |  | 0.70776 |  |  |  | eta T |  | 0.70776 |  |  |  | eta T |  | 0.70776 |  |  |  | eta T |  | 0.70776 |  |  |  | eta T |  | 0.70776 |  |  |  | eta T |  | 0.70776 |  |  |  | eta T |  | 0.70776 |  |  |  | eta T |  | 0.70776 |  |  |  | eta T |  | 0.70776 |  |  |  | eta T |  | 0.70776 |  |  |  | eta T |  | 0.70776 |  |  |  | eta T |  | 0.70776 |  |  |  | eta T |  | 0.70776 |  |  |  | eta T |  | 0.70776 |  |  |  | eta T |  | 0.70776 |  |  |  | eta T |  | 0.70776
|  | beta p |  | 1.381 |  |  | lam 1.9 V | beta p |  | 1.3885 |  |  | lam 1.9 V | beta p |  | 1.3986 |  |  |  | beta p |  | 1.408 |  |  |  | beta p |  | 1.4166 |  |  |  | beta p |  | 1.4245 |  |  |  | beta p |  | 1.4317 |  |  |  | beta p |  | 1.4382 |  |  |  | beta p |  | 1.444 |  |  |  | beta p |  | 1.449 |  |  |  | beta p |  | 1.4534 |  |  |  | beta p |  | 1.4569 |  |  |  | beta p |  | 1.4598 |  |  |  | beta p |  | 1.462 |  |  |  | beta p |  | 1.4634 |  |  |  | beta p |  | 1.4641 |  |  |  | beta p |  | 1.4641 |  |  |  | beta p |  | 1.4634 |  |  |  | beta p |  | 1.3885 |  |  |  | beta p |  | 1.3885 |  |  |  | beta p |  | 1.3885 |  |  |  | beta p |  | 1.3885 |  |  |  | beta p |  | 1.4569 |  |  |  | beta p |  | 1.4569 |  |  |  | beta p |  | 1.4569 |  |  |  | beta p |  | 1.4569
|  | eta m TD |  | 1 |  |  | lam 1.9 V | eta m TD |  | 1 |  |  | lam 1.9 V | eta m TD |  | 1 |  |  |  | eta m TD |  | 1 |  |  |  | eta m TD |  | 1 |  |  |  | eta m TD |  | 1 |  |  |  | eta m TD |  | 1 |  |  |  | eta m TD |  | 1 |  |  |  | eta m TD |  | 1 |  |  |  | eta m TD |  | 1 |  |  |  | eta m TD |  | 1 |  |  |  | eta m TD |  | 1 |  |  |  | eta m TD |  | 1 |  |  |  | eta m TD |  | 1 |  |  |  | eta m TD |  | 1 |  |  |  | eta m TD |  | 1 |  |  |  | eta m TD |  | 1 |  |  |  | eta m TD |  | 1 |  |  |  | eta m TD |  | 1 |  |  |  | eta m TD |  | 1 |  |  |  | eta m TD |  | 1 |  |  |  | eta m TD |  | 1 |  |  |  | eta m TD |  | 1 |  |  |  | eta m TD |  | 1 |  |  |  | eta m TD |  | 1 |  |  |  | eta m TD |  | 1
|  | m° T |  | 0.35057 |  |  | lam 1.9 V | m° T |  | 0.34682 |  |  | lam 1.9 V | m° T |  | 0.34423 |  |  |  | m° T |  | 0.34351 |  |  |  | m° T |  | 0.33695 |  |  |  | m° T |  | 0.3244 |  |  |  | m° T |  | 0.31098 |  |  |  | m° T |  | 0.28973 |  |  |  | m° T |  | 0.26615 |  |  |  | m° T |  | 0.24273 |  |  |  | m° T |  | 0.21995 |  |  |  | m° T |  | 0.19676 |  |  |  | m° T |  | 0.17517 |  |  |  | m° T |  | 0.17159 |  |  |  | m° T |  | 0.13942 |  |  |  | m° T |  | 0.11098 |  |  |  | m° T |  | 0.080419 |  |  |  | m° T |  | 0.06903 |  |  |  | m° T |  | 0.34948 |  |  |  | m° T |  | 0.30112 |  |  |  | m° T |  | 0.23662 |  |  |  | m° T |  | 0.18301 |  |  |  | m° T |  | 0.20545 |  |  |  | m° T |  | 0.1592 |  |  |  | m° T |  | 0.11175 |  |  |  | m° T |  | 0.048585
|  | eta TD |  | 56.62% |  |  | lam 1.9 V | eta TD |  | 56.62% |  |  | lam 1.9 V | eta TD |  | 56.62% |  |  |  | eta TD |  | 56.62% |  |  |  | eta TD |  | 56.62% |  |  |  | eta TD |  | 56.62% |  |  |  | eta TD |  | 56.62% |  |  |  | eta TD |  | 56.62% |  |  |  | eta TD |  | 56.62% |  |  |  | eta TD |  | 56.62% |  |  |  | eta TD |  | 56.62% |  |  |  | eta TD |  | 56.62% |  |  |  | eta TD |  | 56.62% |  |  |  | eta TD |  | 56.62% |  |  |  | eta TD |  | 56.62% |  |  |  | eta TD |  | 56.62% |  |  |  | eta TD |  | 56.62% |  |  |  | eta TD |  | 56.62% |  |  |  | eta TD |  | 56.62% |  |  |  | eta TD |  | 56.62% |  |  |  | eta TD |  | 56.62% |  |  |  | eta TD |  | 56.62% |  |  |  | eta TD |  | 56.62% |  |  |  | eta TD |  | 56.62% |  |  |  | eta TD |  | 56.62% |  |  |  | eta TD |  | 56.62%
[7 empty] | lam 1.9 V | [5 empty] | lam 1.9 V
|  | pi T |  | 1 |  |  | lam 1.9 V | pi T |  | 1 |  |  | lam 1.9 V | pi T |  | 1 |  |  |  | pi T |  | 1 |  |  |  | pi T |  | 1 |  |  |  | pi T |  | 1 |  |  |  | pi T |  | 1 |  |  |  | pi T |  | 1 |  |  |  | pi T |  | 1 |  |  |  | pi T |  | 1 |  |  |  | pi T |  | 1 |  |  |  | pi T |  | 1 |  |  |  | pi T |  | 1 |  |  |  | pi T |  | 1 |  |  |  | pi T |  | 1 |  |  |  | pi T |  | 1 |  |  |  | pi T |  | 1 |  |  |  | pi T |  | 1 |  |  |  | pi T |  | 1 |  |  |  | pi T |  | 1 |  |  |  | pi T |  | 1 |  |  |  | pi T |  | 1 |  |  |  | pi T |  | 1 |  |  |  | pi T |  | 1 |  |  |  | pi T |  | 1 |  |  |  | pi T |  | 1
|  | 0 |  | 0 | kPa |  | lam 1.9 V | 0 |  | 0 | kPa |  | lam 1.9 V | 0 |  | 0 | kPa |  |  | 0 |  | 0 | kPa |  |  | 0 |  | 0 | kPa |  |  | 0 |  | 0 | kPa |  |  | 0 |  | 0 | kPa |  |  | 0 |  | 0 | kPa |  |  | 0 |  | 0 | kPa |  |  | 0 |  | 0 | kPa |  |  | 0 |  | 0 | kPa |  |  | 0 |  | 0 | kPa |  |  | 0 |  | 0 | kPa |  |  | 0 |  | 0 | kPa |  |  | 0 |  | 0 | kPa |  |  | 0 |  | 0 | kPa |  |  | 0 |  | 0 | kPa |  |  | 0 |  | 0 | kPa |  |  | 0 |  | 0 | kPa |  |  | 0 |  | 0 | kPa |  |  | 0 |  | 0 | kPa |  |  | 0 |  | 0 | kPa |  |  | 0 |  | 0 | kPa |  |  | 0 |  | 0 | kPa |  |  | 0 |  | 0 | kPa |  |  | 0 |  | 0 | kPa
|  | p T2 |  | 351.7648 | kPa |  | lam 1.9 V | p T2 |  | 355.471 | kPa |  | lam 1.9 V | p T2 |  | 364.0706 | kPa |  |  | p T2 |  | 372.9172 | kPa |  |  | p T2 |  | 381.1733 | kPa |  |  | p T2 |  | 360.9397 | kPa |  |  | p T2 |  | 373.2837 | kPa |  |  | p T2 |  | 366.9789 | kPa |  |  | p T2 |  | 360.0835 | kPa |  |  | p T2 |  | 348.7871 | kPa |  |  | p T2 |  | 334.0785 | kPa |  |  | p T2 |  | 314.7139 | kPa |  |  | p T2 |  | 280.7417 | kPa |  |  | p T2 |  | 308.3445 | kPa |  |  | p T2 |  | 262.6817 | kPa |  |  | p T2 |  | 220.9489 | kPa |  |  | p T2 |  | 156.4863 | kPa |  |  | p T2 |  | 154.654 | kPa |  |  | p T2 |  | 341.9743 | kPa |  |  | p T2 |  | 329.4065 | kPa |  |  | p T2 |  | 253.2074 | kPa |  |  | p T2 |  | 170.5518 | kPa |  |  | p T2 |  | 332.0262 | kPa |  |  | p T2 |  | 263.1631 | kPa |  |  | p T2 |  | 183.9929 | kPa |  |  | p T2 |  | 112.1652 | kPa
|  | p T1 |  | 351.7648 | kPa |  | lam 1.9 V | p T1 |  | 355.471 | kPa |  | lam 1.9 V | p T1 |  | 364.0706 | kPa |  |  | p T1 |  | 372.9172 | kPa |  |  | p T1 |  | 381.1733 | kPa |  |  | p T1 |  | 360.9397 | kPa |  |  | p T1 |  | 373.2837 | kPa |  |  | p T1 |  | 366.9789 | kPa |  |  | p T1 |  | 360.0835 | kPa |  |  | p T1 |  | 348.7871 | kPa |  |  | p T1 |  | 334.0785 | kPa |  |  | p T1 |  | 314.7139 | kPa |  |  | p T1 |  | 280.7417 | kPa |  |  | p T1 |  | 308.3445 | kPa |  |  | p T1 |  | 262.6817 | kPa |  |  | p T1 |  | 220.9489 | kPa |  |  | p T1 |  | 156.4863 | kPa |  |  | p T1 |  | 154.654 | kPa |  |  | p T1 |  | 341.9743 | kPa |  |  | p T1 |  | 329.4065 | kPa |  |  | p T1 |  | 253.2074 | kPa |  |  | p T1 |  | 170.5518 | kPa |  |  | p T1 |  | 332.0262 | kPa |  |  | p T1 |  | 263.1631 | kPa |  |  | p T1 |  | 183.9929 | kPa |  |  | p T1 |  | 112.1652 | kPa
|  | rho T stred |  | 1.5177 | kg/m^3 |  | lam 1.9 V | rho T stred |  | 1.5465 | kg/m^3 |  | lam 1.9 V | rho T stred |  | 1.5754 | kg/m^3 |  |  | rho T stred |  | 1.5889 | kg/m^3 |  |  | rho T stred |  | 1.6105 | kg/m^3 |  |  | rho T stred |  | 1.524 | kg/m^3 |  |  | rho T stred |  | 1.5652 | kg/m^3 |  |  | rho T stred |  | 1.5207 | kg/m^3 |  |  | rho T stred |  | 1.4743 | kg/m^3 |  |  | rho T stred |  | 1.4064 | kg/m^3 |  |  | rho T stred |  | 1.3078 | kg/m^3 |  |  | rho T stred |  | 1.2136 | kg/m^3 |  |  | rho T stred |  | 1.0951 | kg/m^3 |  |  | rho T stred |  | 1.2667 | kg/m^3 |  |  | rho T stred |  | 1.068 | kg/m^3 |  |  | rho T stred |  | 0.8806 | kg/m^3 |  |  | rho T stred |  | 0.599 | kg/m^3 |  |  | rho T stred |  | 0.58858 | kg/m^3 |  |  | rho T stred |  | 1.4469 | kg/m^3 |  |  | rho T stred |  | 1.5061 | kg/m^3 |  |  | rho T stred |  | 1.2145 | kg/m^3 |  |  | rho T stred |  | 1.1271 | kg/m^3 |  |  | rho T stred |  | 1.3228 | kg/m^3 |  |  | rho T stred |  | 1.0909 | kg/m^3 |  |  | rho T stred |  | 0.84459 | kg/m^3 |  |  | rho T stred |  | 0.92457 | kg/m^3
|  | del i T |  | 0 | kJ/kg |  | lam 1.9 V | del i T |  | 0 | kJ/kg |  | lam 1.9 V | del i T |  | 0 | kJ/kg |  |  | del i T |  | 0 | kJ/kg |  |  | del i T |  | 0 | kJ/kg |  |  | del i T |  | 0 | kJ/kg |  |  | del i T |  | 0 | kJ/kg |  |  | del i T |  | 0 | kJ/kg |  |  | del i T |  | 0 | kJ/kg |  |  | del i T |  | 0 | kJ/kg |  |  | del i T |  | 0 | kJ/kg |  |  | del i T |  | 0 | kJ/kg |  |  | del i T |  | 0 | kJ/kg |  |  | del i T |  | 0 | kJ/kg |  |  | del i T |  | 0 | kJ/kg |  |  | del i T |  | 0 | kJ/kg |  |  | del i T |  | 0 | kJ/kg |  |  | del i T |  | 0 | kJ/kg |  |  | del i T |  | 0 | kJ/kg |  |  | del i T |  | 0 | kJ/kg |  |  | del i T |  | 0 | kJ/kg |  |  | del i T |  | 0 | kJ/kg |  |  | del i T |  | 0 | kJ/kg |  |  | del i T |  | 0 | kJ/kg |  |  | del i T |  | 0 | kJ/kg |  |  | del i T |  | 0 | kJ/kg
|  | P T |  | 0 | kW |  | lam 1.9 V | P T |  | 0 | kW |  | lam 1.9 V | P T |  | 0 | kW |  |  | P T |  | 0 | kW |  |  | P T |  | 0 | kW |  |  | P T |  | 0 | kW |  |  | P T |  | 0 | kW |  |  | P T |  | 0 | kW |  |  | P T |  | 0 | kW |  |  | P T |  | 0 | kW |  |  | P T |  | 0 | kW |  |  | P T |  | 0 | kW |  |  | P T |  | 0 | kW |  |  | P T |  | 0 | kW |  |  | P T |  | 0 | kW |  |  | P T |  | 0 | kW |  |  | P T |  | 0 | kW |  |  | P T |  | 0 | kW |  |  | P T |  | 0 | kW |  |  | P T |  | 0 | kW |  |  | P T |  | 0 | kW |  |  | P T |  | 0 | kW |  |  | P T |  | 0 | kW |  |  | P T |  | 0 | kW |  |  | P T |  | 0 | kW |  |  | P T |  | 0 | kW
|  | m° Tred |  | 0.028272 | kg.s-1.K^0.5/kPa |  | lam 1.9 V | m° Tred |  | 0.027563 | kg.s-1.K^0.5/kPa |  | lam 1.9 V | m° Tred |  | 0.026784 | kg.s-1.K^0.5/kPa |  |  | m° Tred |  | 0.026296 | kg.s-1.K^0.5/kPa |  |  | m° Tred |  | 0.025341 | kg.s-1.K^0.5/kPa |  |  | m° Tred |  | 0.025774 | kg.s-1.K^0.5/kPa |  |  | m° Tred |  | 0.023974 | kg.s-1.K^0.5/kPa |  |  | m° Tred |  | 0.022854 | kg.s-1.K^0.5/kPa |  |  | m° Tred |  | 0.021524 | kg.s-1.K^0.5/kPa |  |  | m° Tred |  | 0.020422 | kg.s-1.K^0.5/kPa |  |  | m° Tred |  | 0.019608 | kg.s-1.K^0.5/kPa |  |  | m° Tred |  | 0.01876 | kg.s-1.K^0.5/kPa |  |  | m° Tred |  | 0.018616 | kg.s-1.K^0.5/kPa |  |  | m° Tred |  | 0.016178 | kg.s-1.K^0.5/kPa |  |  | m° Tred |  | 0.015511 | kg.s-1.K^0.5/kPa |  |  | m° Tred |  | 0.014825 | kg.s-1.K^0.5/kPa |  |  | m° Tred |  | 0.015478 | kg.s-1.K^0.5/kPa |  |  | m° Tred |  | 0.013482 | kg.s-1.K^0.5/kPa |  |  | m° Tred |  | 0.029276 | kg.s-1.K^0.5/kPa |  |  | m° Tred |  | 0.025192 | kg.s-1.K^0.5/kPa |  |  | m° Tred |  | 0.025143 | kg.s-1.K^0.5/kPa |  |  | m° Tred |  | 0.024595 | kg.s-1.K^0.5/kPa |  |  | m° Tred |  | 0.018267 | kg.s-1.K^0.5/kPa |  |  | m° Tred |  | 0.017508 | kg.s-1.K^0.5/kPa |  |  | m° Tred |  | 0.016705 | kg.s-1.K^0.5/kPa |  |  | m° Tred |  | 0.0088901 | kg.s-1.K^0.5/kPa
|  |  |  | 0 |  |  | lam 1.9 V |  |  | 0 |  |  | lam 1.9 V |  |  | 0 | [5 empty] | 0 | [5 empty] | 0 | [5 empty] | 0 | [5 empty] | 0 | [5 empty] | 0 | [5 empty] | 0 | [5 empty] | 0 | [5 empty] | 0 | [5 empty] | 0 | [5 empty] | 0 | [5 empty] | 0 | [5 empty] | 0 | [5 empty] | 0 | [5 empty] | 0 | [5 empty] | 0 | [5 empty] | 0 | [5 empty] | 0 | [5 empty] | 0 | [5 empty] | 0 | [5 empty] | 0 | [5 empty] | 0 | [5 empty] | 0 | [5 empty] | 0
|  | alpha p |  | 0.65612 |  |  | lam 1.9 V | alpha p |  | 0.65724 |  |  | lam 1.9 V | alpha p |  | 0.65871 |  |  |  | alpha p |  | 0.66003 |  |  |  | alpha p |  | 0.6612 |  |  |  | alpha p |  | 0.66221 |  |  |  | alpha p |  | 0.66307 |  |  |  | alpha p |  | 0.66377 |  |  |  | alpha p |  | 0.66432 |  |  |  | alpha p |  | 0.66471 |  |  |  | alpha p |  | 0.66496 |  |  |  | alpha p |  | 0.66504 |  |  |  | alpha p |  | 0.66498 |  |  |  | alpha p |  | 0.66476 |  |  |  | alpha p |  | 0.66438 |  |  |  | alpha p |  | 0.66385 |  |  |  | alpha p |  | 0.66317 |  |  |  | alpha p |  | 0.66233 |  |  |  | alpha p |  | 0.65724 |  |  |  | alpha p |  | 0.65724 |  |  |  | alpha p |  | 0.65724 |  |  |  | alpha p |  | 0.65724 |  |  |  | alpha p |  | 0.66504 |  |  |  | alpha p |  | 0.66504 |  |  |  | alpha p |  | 0.66504 |  |  |  | alpha p |  | 0.66504
|  | mu T |  | 0.69386 |  |  | lam 1.9 V | mu T |  | 0.69386 |  |  | lam 1.9 V | mu T |  | 0.69386 |  |  |  | mu T |  | 0.69386 |  |  |  | mu T |  | 0.69386 |  |  |  | mu T |  | 0.69386 |  |  |  | mu T |  | 0.69386 |  |  |  | mu T |  | 0.69386 |  |  |  | mu T |  | 0.69386 |  |  |  | mu T |  | 0.69386 |  |  |  | mu T |  | 0.69386 |  |  |  | mu T |  | 0.69386 |  |  |  | mu T |  | 0.69386 |  |  |  | mu T |  | 0.69386 |  |  |  | mu T |  | 0.69386 |  |  |  | mu T |  | 0.69386 |  |  |  | mu T |  | 0.69386 |  |  |  | mu T |  | 0.69386 |  |  |  | mu T |  | 0.69386 |  |  |  | mu T |  | 0.69386 |  |  |  | mu T |  | 0.69386 |  |  |  | mu T |  | 0.69386 |  |  |  | mu T |  | 0.69386 |  |  |  | mu T |  | 0.69386 |  |  |  | mu T |  | 0.69386 |  |  |  | mu T |  | 0.69386
[7 empty] | lam 1.9 V | [5 empty] | lam 1.9 V
|  | pi T * |  | 1.8445 |  |  | lam 1.9 V | pi T * |  | 1.8445 |  |  | lam 1.9 V | pi T * |  | 1.8445 |  |  |  | pi T * |  | 1.8445 |  |  |  | pi T * |  | 1.8445 |  |  |  | pi T * |  | 1.8445 |  |  |  | pi T * |  | 1.8445 |  |  |  | pi T * |  | 1.8445 |  |  |  | pi T * |  | 1.8445 |  |  |  | pi T * |  | 1.8445 |  |  |  | pi T * |  | 1.8445 |  |  |  | pi T * |  | 1.8445 |  |  |  | pi T * |  | 1.8445 |  |  |  | pi T * |  | 1.8445 |  |  |  | pi T * |  | 1.8445 |  |  |  | pi T * |  | 1.8445 |  |  |  | pi T * |  | 1.8445 |  |  |  | pi T * |  | 1.8445 |  |  |  | pi T * |  | 1.8445 |  |  |  | pi T * |  | 1.8445 |  |  |  | pi T * |  | 1.8445 |  |  |  | pi T * |  | 1.8445 |  |  |  | pi T * |  | 1.8445 |  |  |  | pi T * |  | 1.8445 |  |  |  | pi T * |  | 1.8445 |  |  |  | pi T * |  | 1.8445
|  | chi * |  | 0.67085 |  |  | lam 1.9 V | chi * |  | 0.67085 |  |  | lam 1.9 V | chi * |  | 0.67085 |  |  |  | chi * |  | 0.67085 |  |  |  | chi * |  | 0.67085 |  |  |  | chi * |  | 0.67085 |  |  |  | chi * |  | 0.67085 |  |  |  | chi * |  | 0.67085 |  |  |  | chi * |  | 0.67085 |  |  |  | chi * |  | 0.67085 |  |  |  | chi * |  | 0.67085 |  |  |  | chi * |  | 0.67085 |  |  |  | chi * |  | 0.67085 |  |  |  | chi * |  | 0.67085 |  |  |  | chi * |  | 0.67085 |  |  |  | chi * |  | 0.67085 |  |  |  | chi * |  | 0.67085 |  |  |  | chi * |  | 0.67085 |  |  |  | chi * |  | 0.67085 |  |  |  | chi * |  | 0.67085 |  |  |  | chi * |  | 0.67085 |  |  |  | chi * |  | 0.67085 |  |  |  | chi * |  | 0.67085 |  |  |  | chi * |  | 0.67085 |  |  |  | chi * |  | 0.67085 |  |  |  | chi * |  | 0.67085
|  | chi |  | 0 |  |  | lam 1.9 V | chi |  | 0 |  |  | lam 1.9 V | chi |  | 0 |  |  |  | chi |  | 0 |  |  |  | chi |  | 0 |  |  |  | chi |  | 0 |  |  |  | chi |  | 0 |  |  |  | chi |  | 0 |  |  |  | chi |  | 0 |  |  |  | chi |  | 0 |  |  |  | chi |  | 0 |  |  |  | chi |  | 0 |  |  |  | chi |  | 0 |  |  |  | chi |  | 0 |  |  |  | chi |  | 0 |  |  |  | chi |  | 0 |  |  |  | chi |  | 0 |  |  |  | chi |  | 0 |  |  |  | chi |  | 0 |  |  |  | chi |  | 0 |  |  |  | chi |  | 0 |  |  |  | chi |  | 0 |  |  |  | chi |  | 0 |  |  |  | chi |  | 0 |  |  |  | chi |  | 0 |  |  |  | chi |  | 4.28e-08
|  |  |  | 0 |  |  | lam 1.9 V |  |  | 0 |  |  | lam 1.9 V |  |  | 0 | [5 empty] | 0 | [5 empty] | 0 | [5 empty] | 0 | [5 empty] | 0 | [5 empty] | 0 | [5 empty] | 0 | [5 empty] | 0 | [5 empty] | 0 | [5 empty] | 0 | [5 empty] | 0 | [5 empty] | 0 | [5 empty] | 0 | [5 empty] | 0 | [5 empty] | 0 | [5 empty] | 0 | [5 empty] | 0 | [5 empty] | 0 | [5 empty] | 0 | [5 empty] | 0 | [5 empty] | 0 | [5 empty] | 0 | [5 empty] | 0 | [5 empty] | 0
|  | A Tred |  | 0 | cm^2 |  | lam 1.9 V | A Tred |  | 0 | cm^2 |  | lam 1.9 V | A Tred |  | 0 | cm^2 |  |  | A Tred |  | 0 | cm^2 |  |  | A Tred |  | 0 | cm^2 |  |  | A Tred |  | 0 | cm^2 |  |  | A Tred |  | 0 | cm^2 |  |  | A Tred |  | 0 | cm^2 |  |  | A Tred |  | 0 | cm^2 |  |  | A Tred |  | 0 | cm^2 |  |  | A Tred |  | 0 | cm^2 |  |  | A Tred |  | 0 | cm^2 |  |  | A Tred |  | 0 | cm^2 |  |  | A Tred |  | 0 | cm^2 |  |  | A Tred |  | 0 | cm^2 |  |  | A Tred |  | 0 | cm^2 |  |  | A Tred |  | 0 | cm^2 |  |  | A Tred |  | 0 | cm^2 |  |  | A Tred |  | 0 | cm^2 |  |  | A Tred |  | 0 | cm^2 |  |  | A Tred |  | 0 | cm^2 |  |  | A Tred |  | 0 | cm^2 |  |  | A Tred |  | 0 | cm^2 |  |  | A Tred |  | 0 | cm^2 |  |  | A Tred |  | 0 | cm^2 |  |  | A Tred |  | 76389449.1418 | cm^2
|  | A rozv 50% |  | 0 | cm^2 |  | lam 1.9 V | A rozv 50% |  | 0 | cm^2 |  | lam 1.9 V | A rozv 50% |  | 0 | cm^2 |  |  | A rozv 50% |  | 0 | cm^2 |  |  | A rozv 50% |  | 0 | cm^2 |  |  | A rozv 50% |  | 0 | cm^2 |  |  | A rozv 50% |  | 0 | cm^2 |  |  | A rozv 50% |  | 0 | cm^2 |  |  | A rozv 50% |  | 0 | cm^2 |  |  | A rozv 50% |  | 0 | cm^2 |  |  | A rozv 50% |  | 0 | cm^2 |  |  | A rozv 50% |  | 0 | cm^2 |  |  | A rozv 50% |  | 0 | cm^2 |  |  | A rozv 50% |  | 0 | cm^2 |  |  | A rozv 50% |  | 0 | cm^2 |  |  | A rozv 50% |  | 0 | cm^2 |  |  | A rozv 50% |  | 0 | cm^2 |  |  | A rozv 50% |  | 0 | cm^2 |  |  | A rozv 50% |  | 0 | cm^2 |  |  | A rozv 50% |  | 0 | cm^2 |  |  | A rozv 50% |  | 0 | cm^2 |  |  | A rozv 50% |  | 0 | cm^2 |  |  | A rozv 50% |  | 0 | cm^2 |  |  | A rozv 50% |  | 0 | cm^2 |  |  | A rozv 50% |  | 0 | cm^2 |  |  | A rozv 50% |  | 108030994.9985 | cm^2
|  |  |  | 0 |  |  | lam 1.9 V |  |  | 0 |  |  | lam 1.9 V |  |  | 0 | [5 empty] | 0 | [5 empty] | 0 | [5 empty] | 0 | [5 empty] | 0 | [5 empty] | 0 | [5 empty] | 0 | [5 empty] | 0 | [5 empty] | 0 | [5 empty] | 0 | [5 empty] | 0 | [5 empty] | 0 | [5 empty] | 0 | [5 empty] | 0 | [5 empty] | 0 | [5 empty] | 0 | [5 empty] | 0 | [5 empty] | 0 | [5 empty] | 0 | [5 empty] | 0 | [5 empty] | 0 | [5 empty] | 0 | [5 empty] | 0 | [5 empty] | 35249736.3764
|  | n spec Q |  | 0 |  |  | lam 1.9 V | n spec Q |  | 0 |  |  | lam 1.9 V | n spec Q |  | 0 |  |  |  | n spec Q |  | 0 |  |  |  | n spec Q |  | 0 |  |  |  | n spec Q |  | 0 |  |  |  | n spec Q |  | 0 |  |  |  | n spec Q |  | 0 |  |  |  | n spec Q |  | 0 |  |  |  | n spec Q |  | 0 |  |  |  | n spec Q |  | 0 |  |  |  | n spec Q |  | 0 |  |  |  | n spec Q |  | 0 |  |  |  | n spec Q |  | 0 |  |  |  | n spec Q |  | 0 |  |  |  | n spec Q |  | 0 |  |  |  | n spec Q |  | 0 |  |  |  | n spec Q |  | 0 |  |  |  | n spec Q |  | 0 |  |  |  | n spec Q |  | 0 |  |  |  | n spec Q |  | 0 |  |  |  | n spec Q |  | 0 |  |  |  | n spec Q |  | 0 |  |  |  | n spec Q |  | 0 |  |  |  | n spec Q |  | 0 |  |  |  | n spec Q |  | 0
|  | D 2T |  | 0 | mm |  | lam 1.9 V | D 2T |  | 0 | mm |  | lam 1.9 V | D 2T |  | 0 | mm |  |  | D 2T |  | 0 | mm |  |  | D 2T |  | 0 | mm |  |  | D 2T |  | 0 | mm |  |  | D 2T |  | 0 | mm |  |  | D 2T |  | 0 | mm |  |  | D 2T |  | 0 | mm |  |  | D 2T |  | 0 | mm |  |  | D 2T |  | 0 | mm |  |  | D 2T |  | 0 | mm |  |  | D 2T |  | 0 | mm |  |  | D 2T |  | 0 | mm |  |  | D 2T |  | 0 | mm |  |  | D 2T |  | 0 | mm |  |  | D 2T |  | 0 | mm |  |  | D 2T |  | 0 | mm |  |  | D 2T |  | 0 | mm |  |  | D 2T |  | 0 | mm |  |  | D 2T |  | 0 | mm |  |  | D 2T |  | 0 | mm |  |  | D 2T |  | 0 | mm |  |  | D 2T |  | 0 | mm |  |  | D 2T |  | 0 | mm |  |  | D 2T |  | 0 | mm
|  | c s |  | 0 | m/s |  | lam 1.9 V | c s |  | 0 | m/s |  | lam 1.9 V | c s |  | 0 | m/s |  |  | c s |  | 0 | m/s |  |  | c s |  | 0 | m/s |  |  | c s |  | 0 | m/s |  |  | c s |  | 0 | m/s |  |  | c s |  | 0 | m/s |  |  | c s |  | 0 | m/s |  |  | c s |  | 0 | m/s |  |  | c s |  | 0 | m/s |  |  | c s |  | 0 | m/s |  |  | c s |  | 0 | m/s |  |  | c s |  | 0 | m/s |  |  | c s |  | 0 | m/s |  |  | c s |  | 0 | m/s |  |  | c s |  | 0 | m/s |  |  | c s |  | 0 | m/s |  |  | c s |  | 0 | m/s |  |  | c s |  | 0 | m/s |  |  | c s |  | 0 | m/s |  |  | c s |  | 0 | m/s |  |  | c s |  | 0 | m/s |  |  | c s |  | 0 | m/s |  |  | c s |  | 0 | m/s |  |  | c s |  | 1.0541e-05 | m/s
|  | u T |  | 0 | m/s |  | lam 1.9 V | u T |  | 0 | m/s |  | lam 1.9 V | u T |  | 0 | m/s |  |  | u T |  | 0 | m/s |  |  | u T |  | 0 | m/s |  |  | u T |  | 0 | m/s |  |  | u T |  | 0 | m/s |  |  | u T |  | 0 | m/s |  |  | u T |  | 0 | m/s |  |  | u T |  | 0 | m/s |  |  | u T |  | 0 | m/s |  |  | u T |  | 0 | m/s |  |  | u T |  | 0 | m/s |  |  | u T |  | 0 | m/s |  |  | u T |  | 0 | m/s |  |  | u T |  | 0 | m/s |  |  | u T |  | 0 | m/s |  |  | u T |  | 0 | m/s |  |  | u T |  | 0 | m/s |  |  | u T |  | 0 | m/s |  |  | u T |  | 0 | m/s |  |  | u T |  | 0 | m/s |  |  | u T |  | 0 | m/s |  |  | u T |  | 0 | m/s |  |  | u T |  | 0 | m/s |  |  | u T |  | 0 | m/s
|  | u/c s |  | 0 |  |  | lam 1.9 V | u/c s |  | 0 |  |  | lam 1.9 V | u/c s |  | 0 |  |  |  | u/c s |  | 0 |  |  |  | u/c s |  | 0 |  |  |  | u/c s |  | 0 |  |  |  | u/c s |  | 0 |  |  |  | u/c s |  | 0 |  |  |  | u/c s |  | 0 |  |  |  | u/c s |  | 0 |  |  |  | u/c s |  | 0 |  |  |  | u/c s |  | 0 |  |  |  | u/c s |  | 0 |  |  |  | u/c s |  | 0 |  |  |  | u/c s |  | 0 |  |  |  | u/c s |  | 0 |  |  |  | u/c s |  | 0 |  |  |  | u/c s |  | 0 |  |  |  | u/c s |  | 0 |  |  |  | u/c s |  | 0 |  |  |  | u/c s |  | 0 |  |  |  | u/c s |  | 0 |  |  |  | u/c s |  | 0 |  |  |  | u/c s |  | 0 |  |  |  | u/c s |  | 0 |  |  |  | u/c s |  | 0
|  | kappa T |  | 1.33 | 4.0303 |  | lam 1.9 N | kappa T |  | 1.33 | 4.0303 |  | lam 1.9 N | kappa T |  | 1.33 | 4.0303 |  |  | kappa T |  | 1.33 | 4.0303 |  |  | kappa T |  | 1.33 | 4.0303 |  |  | kappa T |  | 1.33 | 4.0303 |  |  | kappa T |  | 1.33 | 4.0303 |  |  | kappa T |  | 1.33 | 4.0303 |  |  | kappa T |  | 1.33 | 4.0303 |  |  | kappa T |  | 1.33 | 4.0303 |  |  | kappa T |  | 1.33 | 4.0303 |  |  | kappa T |  | 1.33 | 4.0303 |  |  | kappa T |  | 1.33 | 4.0303 |  |  | kappa T |  | 1.33 | 4.0303 |  |  | kappa T |  | 1.33 | 4.0303 |  |  | kappa T |  | 1.33 | 4.0303 |  |  | kappa T |  | 1.33 | 4.0303 |  |  | kappa T |  | 1.33 | 4.0303 |  |  | kappa T |  | 1.33 | 4.0303 |  |  | kappa T |  | 1.33 | 4.0303 |  |  | kappa T |  | 1.33 | 4.0303 |  |  | kappa T |  | 1.33 | 4.0303 |  |  | kappa T |  | 1.33 | 4.0303 |  |  | kappa T |  | 1.33 | 4.0303 |  |  | kappa T |  | 1.33 | 4.0303 |  |  | kappa T |  | 1.33 | 4.0303
|  | r v |  | 288 | J.kg-1.K-1 |  | lam 1.9 N | r v |  | 288 | J.kg-1.K-1 |  | lam 1.9 N | r v |  | 288 | J.kg-1.K-1 |  |  | r v |  | 288 | J.kg-1.K-1 |  |  | r v |  | 288 | J.kg-1.K-1 |  |  | r v |  | 288 | J.kg-1.K-1 |  |  | r v |  | 288 | J.kg-1.K-1 |  |  | r v |  | 288 | J.kg-1.K-1 |  |  | r v |  | 288 | J.kg-1.K-1 |  |  | r v |  | 288 | J.kg-1.K-1 |  |  | r v |  | 288 | J.kg-1.K-1 |  |  | r v |  | 288 | J.kg-1.K-1 |  |  | r v |  | 288 | J.kg-1.K-1 |  |  | r v |  | 288 | J.kg-1.K-1 |  |  | r v |  | 288 | J.kg-1.K-1 |  |  | r v |  | 288 | J.kg-1.K-1 |  |  | r v |  | 288 | J.kg-1.K-1 |  |  | r v |  | 288 | J.kg-1.K-1 |  |  | r v |  | 288 | J.kg-1.K-1 |  |  | r v |  | 288 | J.kg-1.K-1 |  |  | r v |  | 288 | J.kg-1.K-1 |  |  | r v |  | 288 | J.kg-1.K-1 |  |  | r v |  | 288 | J.kg-1.K-1 |  |  | r v |  | 288 | J.kg-1.K-1 |  |  | r v |  | 288 | J.kg-1.K-1 |  |  | r v |  | 288 | J.kg-1.K-1
|  |  |  | 0 |  |  | lam 1.9 N |  |  | 0 |  |  | lam 1.9 N |  |  | 0 | [5 empty] | 0 | [5 empty] | 0 | [5 empty] | 0 | [5 empty] | 0 | [5 empty] | 0 | [5 empty] | 0 | [5 empty] | 0 | [5 empty] | 0 | [5 empty] | 0 | [5 empty] | 0 | [5 empty] | 0 | [5 empty] | 0 | [5 empty] | 0 | [5 empty] | 0 | [5 empty] | 0 | [5 empty] | 0 | [5 empty] | 0 | [5 empty] | 0 | [5 empty] | 0 | [5 empty] | 0 | [5 empty] | 0 | [5 empty] | 0 | [5 empty] | 0
[7 empty] | lam 1.9 N | [5 empty] | lam 1.9 N
[7 empty] | lam 1.9 N | [5 empty] | lam 1.9 N
|  | m° T+WG |  | 0.35057 | kg.s-1 |  | lam 1.9 N | m° T+WG |  | 0.34682 | kg.s-1 |  | lam 1.9 N | m° T+WG |  | 0.34423 | kg.s-1 |  |  | m° T+WG |  | 0.34351 | kg.s-1 |  |  | m° T+WG |  | 0.33695 | kg.s-1 |  |  | m° T+WG |  | 0.3244 | kg.s-1 |  |  | m° T+WG |  | 0.31098 | kg.s-1 |  |  | m° T+WG |  | 0.28973 | kg.s-1 |  |  | m° T+WG |  | 0.26615 | kg.s-1 |  |  | m° T+WG |  | 0.24273 | kg.s-1 |  |  | m° T+WG |  | 0.21995 | kg.s-1 |  |  | m° T+WG |  | 0.19676 | kg.s-1 |  |  | m° T+WG |  | 0.17517 | kg.s-1 |  |  | m° T+WG |  | 0.17159 | kg.s-1 |  |  | m° T+WG |  | 0.13942 | kg.s-1 |  |  | m° T+WG |  | 0.11098 | kg.s-1 |  |  | m° T+WG |  | 0.080419 | kg.s-1 |  |  | m° T+WG |  | 0.06903 | kg.s-1 |  |  | m° T+WG |  | 0.34948 | kg.s-1 |  |  | m° T+WG |  | 0.30112 | kg.s-1 |  |  | m° T+WG |  | 0.23662 | kg.s-1 |  |  | m° T+WG |  | 0.18301 | kg.s-1 |  |  | m° T+WG |  | 0.20545 | kg.s-1 |  |  | m° T+WG |  | 0.1592 | kg.s-1 |  |  | m° T+WG |  | 0.11175 | kg.s-1 |  |  | m° T+WG |  | 0.048585 | kg.s-1
|  | T T1 |  | 804.7855 | K |  | lam 1.9 N | T T1 |  | 798.1025 | K |  | lam 1.9 N | T T1 |  | 802.441 | K |  |  | T T1 |  | 814.9401 | K |  |  | T T1 |  | 821.781 | K |  |  | T T1 |  | 822.3651 | K |  |  | T T1 |  | 828.1034 | K |  |  | T T1 |  | 837.9223 | K |  |  | T T1 |  | 848.047 | K |  |  | T T1 |  | 861.1386 | K |  |  | T T1 |  | 887.0045 | K |  |  | T T1 |  | 900.4301 | K |  |  | T T1 |  | 890.1305 | K |  |  | T T1 |  | 845.2152 | K |  |  | T T1 |  | 854.0297 | K |  |  | T T1 |  | 871.206 | K |  |  | T T1 |  | 907.1004 | K |  |  | T T1 |  | 912.3599 | K |  |  | T T1 |  | 820.6511 | K |  |  | T T1 |  | 759.4389 | K |  |  | T T1 |  | 723.937 | K |  |  | T T1 |  | 525.3904 | K |  |  | T T1 |  | 871.5098 | K |  |  | T T1 |  | 837.5934 | K |  |  | T T1 |  | 756.4156 | K |  |  | T T1 |  | 421.2384 | K
|  | T T2 |  | 655.6769 | K |  | lam 1.9 N | T T2 |  | 648.4856 | K |  | lam 1.9 N | T T2 |  | 648.9995 | K |  |  | T T2 |  | 656.4654 | K |  |  | T T2 |  | 659.2002 | K |  |  | T T2 |  | 665.752 | K |  |  | T T2 |  | 666.6892 | K |  |  | T T2 |  | 677.1083 | K |  |  | T T2 |  | 688.9786 | K |  |  | T T2 |  | 705.481 | K |  |  | T T2 |  | 734.9979 | K |  |  | T T2 |  | 756.613 | K |  |  | T T2 |  | 763.1246 | K |  |  | T T2 |  | 722.2488 | K |  |  | T T2 |  | 747.8253 | K |  |  | T T2 |  | 782.6081 | K |  |  | T T2 |  | 848.4703 | K |  |  | T T2 |  | 858.1504 | K |  |  | T T2 |  | 672.5127 | K |  |  | T T2 |  | 624.4924 | K |  |  | T T2 |  | 622.5884 | K |  |  | T T2 |  | 479.9262 | K |  |  | T T2 |  | 727.7787 | K |  |  | T T2 |  | 727.4354 | K |  |  | T T2 |  | 692.0675 | K |  |  | T T2 |  | 409.8862 | K
|  | eta T |  | 0.7135 |  |  | lam 1.9 N | eta T |  | 0.71333 |  |  | lam 1.9 N | eta T |  | 0.71239 |  |  |  | eta T |  | 0.70425 |  |  |  | eta T |  | 0.69592 |  |  |  | eta T |  | 0.68849 |  |  |  | eta T |  | 0.68158 |  |  |  | eta T |  | 0.66746 |  |  |  | eta T |  | 0.65383 |  |  |  | eta T |  | 0.64061 |  |  |  | eta T |  | 0.62019 |  |  |  | eta T |  | 0.60018 |  |  |  | eta T |  | 0.57313 |  |  |  | eta T |  | 0.53579 |  |  |  | eta T |  | 0.51625 |  |  |  | eta T |  | 0.50219 |  |  |  | eta T |  | 0.53566 |  |  |  | eta T |  | 0.49988 |  |  |  | eta T |  | 0.71331 |  |  |  | eta T |  | 0.71323 |  |  |  | eta T |  | 0.71693 |  |  |  | eta T |  | 0.71535 |  |  |  | eta T |  | 0.59975 |  |  |  | eta T |  | 0.60969 |  |  |  | eta T |  | 0.6086 |  |  |  | eta T |  | 0.61019
|  | beta p |  | 1.018 |  |  | lam 1.9 N | beta p |  | 1.0209 |  |  | lam 1.9 N | beta p |  | 1.0242 |  |  |  | beta p |  | 1.0364 |  |  |  | beta p |  | 1.0495 |  |  |  | beta p |  | 1.0571 |  |  |  | beta p |  | 1.0645 |  |  |  | beta p |  | 1.0777 |  |  |  | beta p |  | 1.0839 |  |  |  | beta p |  | 1.0849 |  |  |  | beta p |  | 1.0924 |  |  |  | beta p |  | 1.0962 |  |  |  | beta p |  | 1.1216 |  |  |  | beta p |  | 1.131 |  |  |  | beta p |  | 1.1444 |  |  |  | beta p |  | 1.1454 |  |  |  | beta p |  | 1.1604 |  |  |  | beta p |  | 1.1699 |  |  |  | beta p |  | 1.014 |  |  |  | beta p |  | 1.0103 |  |  |  | beta p |  | 0.97839 |  |  |  | beta p |  | 1.0026 |  |  |  | beta p |  | 1.0888 |  |  |  | beta p |  | 1.0261 |  |  |  | beta p |  | 1.0081 |  |  |  | beta p |  | 1.5918
|  | eta m TD |  | 1 |  |  | lam 1.9 N | eta m TD |  | 1 |  |  | lam 1.9 N | eta m TD |  | 1 |  |  |  | eta m TD |  | 1 |  |  |  | eta m TD |  | 1 |  |  |  | eta m TD |  | 1 |  |  |  | eta m TD |  | 1 |  |  |  | eta m TD |  | 1 |  |  |  | eta m TD |  | 1 |  |  |  | eta m TD |  | 1 |  |  |  | eta m TD |  | 1 |  |  |  | eta m TD |  | 1 |  |  |  | eta m TD |  | 1 |  |  |  | eta m TD |  | 1 |  |  |  | eta m TD |  | 1 |  |  |  | eta m TD |  | 1 |  |  |  | eta m TD |  | 1 |  |  |  | eta m TD |  | 1 |  |  |  | eta m TD |  | 1 |  |  |  | eta m TD |  | 1 |  |  |  | eta m TD |  | 1 |  |  |  | eta m TD |  | 1 |  |  |  | eta m TD |  | 1 |  |  |  | eta m TD |  | 1 |  |  |  | eta m TD |  | 1 |  |  |  | eta m TD |  | 1
|  | m° T |  | 0.35057 | kg.s-1 |  | lam 1.9 N | m° T |  | 0.34682 | kg.s-1 |  | lam 1.9 N | m° T |  | 0.34423 | kg.s-1 |  |  | m° T |  | 0.34351 | kg.s-1 |  |  | m° T |  | 0.33695 | kg.s-1 |  |  | m° T |  | 0.3244 | kg.s-1 |  |  | m° T |  | 0.31098 | kg.s-1 |  |  | m° T |  | 0.28973 | kg.s-1 |  |  | m° T |  | 0.26615 | kg.s-1 |  |  | m° T |  | 0.24273 | kg.s-1 |  |  | m° T |  | 0.21995 | kg.s-1 |  |  | m° T |  | 0.19676 | kg.s-1 |  |  | m° T |  | 0.17517 | kg.s-1 |  |  | m° T |  | 0.17159 | kg.s-1 |  |  | m° T |  | 0.13942 | kg.s-1 |  |  | m° T |  | 0.11098 | kg.s-1 |  |  | m° T |  | 0.080419 | kg.s-1 |  |  | m° T |  | 0.06903 | kg.s-1 |  |  | m° T |  | 0.34948 | kg.s-1 |  |  | m° T |  | 0.30112 | kg.s-1 |  |  | m° T |  | 0.23662 | kg.s-1 |  |  | m° T |  | 0.18301 | kg.s-1 |  |  | m° T |  | 0.20545 | kg.s-1 |  |  | m° T |  | 0.1592 | kg.s-1 |  |  | m° T |  | 0.11175 | kg.s-1 |  |  | m° T |  | 0.048585 | kg.s-1
|  | eta TD |  | 48.39% |  |  | lam 1.9 N | eta TD |  | 48.41% |  |  | lam 1.9 N | eta TD |  | 48.26% |  |  |  | eta TD |  | 47.48% |  |  |  | eta TD |  | 46.71% |  |  |  | eta TD |  | 46.18% |  |  |  | eta TD |  | 45.62% |  |  |  | eta TD |  | 44.1% |  |  |  | eta TD |  | 42.46% |  |  |  | eta TD |  | 40.82% |  |  |  | eta TD |  | 38.74% |  |  |  | eta TD |  | 36.98% |  |  |  | eta TD |  | 35.34% |  |  |  | eta TD |  | 33.32% |  |  |  | eta TD |  | 31.11% |  |  |  | eta TD |  | 29.02% |  |  |  | eta TD |  | 29.05% |  |  |  | eta TD |  | 25.62% |  |  |  | eta TD |  | 48.98% |  |  |  | eta TD |  | 50.05% |  |  |  | eta TD |  | 51.62% |  |  |  | eta TD |  | 50.49% |  |  |  | eta TD |  | 37.77% |  |  |  | eta TD |  | 38.2% |  |  |  | eta TD |  | 38.16% |  |  |  | eta TD |  | 20.74%
|  |  |  | 0.12836 |  |  | lam 1.9 N |  |  | 0.13012 |  |  | lam 1.9 N |  |  | 0.12736 | [5 empty] | 0.12554 | [5 empty] | 0.12143 | [5 empty] | 0.11985 | [5 empty] | 0.11666 | [5 empty] | 0.11139 | [5 empty] | 0.10664 | [5 empty] | 0.10306 | [5 empty] | 0.10054 | [5 empty] | 0.098956 | [5 empty] | 0.10113 | [5 empty] | 0.092983 | [5 empty] | 0.092435 | [5 empty] | 0.092706 | [5 empty] | 0.11782 | [5 empty] | 0.10236 | [5 empty] | 0.12662 | [5 empty] | 0.10859 | [5 empty] | 0.10765 | [5 empty] | 0.15841 | [5 empty] | 0.10133 | [5 empty] | 0.10277 | [5 empty] | 0.11592 | [5 empty] | 0.1603
|  | pi T |  | 3.2766 |  |  | lam 1.9 N | pi T |  | 3.3185 |  |  | lam 1.9 N | pi T |  | 3.4039 |  |  |  | pi T |  | 3.4859 |  |  |  | pi T |  | 3.5724 |  |  |  | pi T |  | 3.396 |  |  |  | pi T |  | 3.5287 |  |  |  | pi T |  | 3.493 |  |  |  | pi T |  | 3.4523 |  |  |  | pi T |  | 3.3668 |  |  |  | pi T |  | 3.2393 |  |  |  | pi T |  | 3.0674 |  |  |  | pi T |  | 2.7497 |  |  |  | pi T |  | 3.0238 |  |  |  | pi T |  | 2.5923 |  |  |  | pi T |  | 2.1904 |  |  |  | pi T |  | 1.5566 |  |  |  | pi T |  | 1.54 |  |  |  | pi T |  | 3.1806 |  |  |  | pi T |  | 3.1306 |  |  |  | pi T |  | 2.4528 |  |  |  | pi T |  | 1.679 |  |  |  | pi T |  | 3.2323 |  |  |  | pi T |  | 2.5887 |  |  |  | pi T |  | 1.825 |  |  |  | pi T |  | 1.1201
|  | p T2 |  | 107.357 | kPa |  | lam 1.9 N | p T2 |  | 107.1181 | kPa |  | lam 1.9 N | p T2 |  | 106.9568 | kPa |  |  | p T2 |  | 106.9797 | kPa |  |  | p T2 |  | 106.6992 | kPa |  |  | p T2 |  | 106.2847 | kPa |  |  | p T2 |  | 105.7863 | kPa |  |  | p T2 |  | 105.0609 | kPa |  |  | p T2 |  | 104.3018 | kPa |  |  | p T2 |  | 103.5967 | kPa |  |  | p T2 |  | 103.1334 | kPa |  |  | p T2 |  | 102.6011 | kPa |  |  | p T2 |  | 102.0975 | kPa |  |  | p T2 |  | 101.9709 | kPa |  |  | p T2 |  | 101.3305 | kPa |  |  | p T2 |  | 100.8698 | kPa |  |  | p T2 |  | 100.5279 | kPa |  |  | p T2 |  | 100.4223 | kPa |  |  | p T2 |  | 107.5179 | kPa |  |  | p T2 |  | 105.2216 | kPa |  |  | p T2 |  | 103.2301 | kPa |  |  | p T2 |  | 101.5808 | kPa |  |  | p T2 |  | 102.721 | kPa |  |  | p T2 |  | 101.6586 | kPa |  |  | p T2 |  | 100.8196 | kPa |  |  | p T2 |  | 100.1399 | kPa
|  | p T1 |  | 351.7648 | kPa |  | lam 1.9 N | p T1 |  | 355.471 | kPa |  | lam 1.9 N | p T1 |  | 364.0706 | kPa |  |  | p T1 |  | 372.9172 | kPa |  |  | p T1 |  | 381.1733 | kPa |  |  | p T1 |  | 360.9397 | kPa |  |  | p T1 |  | 373.2837 | kPa |  |  | p T1 |  | 366.9789 | kPa |  |  | p T1 |  | 360.0835 | kPa |  |  | p T1 |  | 348.7871 | kPa |  |  | p T1 |  | 334.0785 | kPa |  |  | p T1 |  | 314.7139 | kPa |  |  | p T1 |  | 280.7417 | kPa |  |  | p T1 |  | 308.3445 | kPa |  |  | p T1 |  | 262.6817 | kPa |  |  | p T1 |  | 220.9489 | kPa |  |  | p T1 |  | 156.4863 | kPa |  |  | p T1 |  | 154.654 | kPa |  |  | p T1 |  | 341.9743 | kPa |  |  | p T1 |  | 329.4065 | kPa |  |  | p T1 |  | 253.2074 | kPa |  |  | p T1 |  | 170.5518 | kPa |  |  | p T1 |  | 332.0262 | kPa |  |  | p T1 |  | 263.1631 | kPa |  |  | p T1 |  | 183.9929 | kPa |  |  | p T1 |  | 112.1652 | kPa
|  | rho T stred |  | 1.0916 | kg/m^3 |  | lam 1.9 N | rho T stred |  | 1.1103 | kg/m^3 |  | lam 1.9 N | rho T stred |  | 1.1268 | kg/m^3 |  |  | rho T stred |  | 1.1325 | kg/m^3 |  |  | rho T stred |  | 1.1438 | kg/m^3 |  |  | rho T stred |  | 1.0902 | kg/m^3 |  |  | rho T stred |  | 1.1128 | kg/m^3 |  |  | rho T stred |  | 1.0818 | kg/m^3 |  |  | rho T stred |  | 1.0491 | kg/m^3 |  |  | rho T stred |  | 1.0027 | kg/m^3 |  |  | rho T stred |  | 0.93594 | kg/m^3 |  |  | rho T stred |  | 0.87446 | kg/m^3 |  |  | rho T stred |  | 0.80405 | kg/m^3 |  |  | rho T stred |  | 0.90892 | kg/m^3 |  |  | rho T stred |  | 0.78904 | kg/m^3 |  |  | rho T stred |  | 0.67567 | kg/m^3 |  |  | rho T stred |  | 0.50833 | kg/m^3 |  |  | rho T stred |  | 0.50024 | kg/m^3 |  |  | rho T stred |  | 1.0453 | kg/m^3 |  |  | rho T stred |  | 1.0905 | kg/m^3 |  |  | rho T stred |  | 0.91913 | kg/m^3 |  |  | rho T stred |  | 0.93991 | kg/m^3 |  |  | rho T stred |  | 0.94388 | kg/m^3 |  |  | rho T stred |  | 0.8094 | kg/m^3 |  |  | rho T stred |  | 0.68274 | kg/m^3 |  |  | rho T stred |  | 0.88696 | kg/m^3
|  | del i T |  | 173.0744 | kJ/kg |  | lam 1.9 N | del i T |  | 173.6644 | kJ/kg |  | lam 1.9 N | del i T |  | 178.1037 | kJ/kg |  |  | del i T |  | 183.946 | kJ/kg |  |  | del i T |  | 188.712 | kJ/kg |  |  | del i T |  | 181.7851 | kJ/kg |  |  | del i T |  | 187.3579 | kJ/kg |  |  | del i T |  | 186.6613 | kJ/kg |  |  | del i T |  | 184.635 | kJ/kg |  |  | del i T |  | 180.676 | kJ/kg |  |  | del i T |  | 176.4381 | kJ/kg |  |  | del i T |  | 166.9324 | kJ/kg |  |  | del i T |  | 147.4193 | kJ/kg |  |  | del i T |  | 142.7306 | kJ/kg |  |  | del i T |  | 123.2744 | kJ/kg |  |  | del i T |  | 102.838 | kJ/kg |  |  | del i T |  | 68.0536 | kJ/kg |  |  | del i T |  | 62.9225 | kJ/kg |  |  | del i T |  | 171.9483 | kJ/kg |  |  | del i T |  | 156.636 | kJ/kg |  |  | del i T |  | 117.6381 | kJ/kg |  |  | del i T |  | 52.7716 | kJ/kg |  |  | del i T |  | 166.8327 | kJ/kg |  |  | del i T |  | 127.8634 | kJ/kg |  |  | del i T |  | 74.6906 | kJ/kg |  |  | del i T |  | 13.1768 | kJ/kg
|  | P T |  | 60.6741 | kW |  | lam 1.9 N | P T |  | 60.2296 | kW |  | lam 1.9 N | P T |  | 61.3092 | kW |  |  | P T |  | 63.1874 | kW |  |  | P T |  | 63.5874 | kW |  |  | P T |  | 58.9709 | kW |  |  | P T |  | 58.2649 | kW |  |  | P T |  | 54.0816 | kW |  |  | P T |  | 49.1401 | kW |  |  | P T |  | 43.8554 | kW |  |  | P T |  | 38.8078 | kW |  |  | P T |  | 32.845 | kW |  |  | P T |  | 25.8237 | kW |  |  | P T |  | 24.4909 | kW |  |  | P T |  | 17.187 | kW |  |  | P T |  | 11.4125 | kW |  |  | P T |  | 5.4728 | kW |  |  | P T |  | 4.3435 | kW |  |  | P T |  | 60.093 | kW |  |  | P T |  | 47.1663 | kW |  |  | P T |  | 27.8353 | kW |  |  | P T |  | 9.6575 | kW |  |  | P T |  | 34.2759 | kW |  |  | P T |  | 20.3558 | kW |  |  | P T |  | 8.3469 | kW |  |  | P T |  | 0.64019 | kW
|  | m° Tred |  | 0.028272 | kg.s-1.K^0.5/kPa |  | lam 1.9 N | m° Tred |  | 0.027563 | kg.s-1.K^0.5/kPa |  | lam 1.9 N | m° Tred |  | 0.026784 | kg.s-1.K^0.5/kPa |  |  | m° Tred |  | 0.026296 | kg.s-1.K^0.5/kPa |  |  | m° Tred |  | 0.025341 | kg.s-1.K^0.5/kPa |  |  | m° Tred |  | 0.025774 | kg.s-1.K^0.5/kPa |  |  | m° Tred |  | 0.023974 | kg.s-1.K^0.5/kPa |  |  | m° Tred |  | 0.022854 | kg.s-1.K^0.5/kPa |  |  | m° Tred |  | 0.021524 | kg.s-1.K^0.5/kPa |  |  | m° Tred |  | 0.020422 | kg.s-1.K^0.5/kPa |  |  | m° Tred |  | 0.019608 | kg.s-1.K^0.5/kPa |  |  | m° Tred |  | 0.01876 | kg.s-1.K^0.5/kPa |  |  | m° Tred |  | 0.018616 | kg.s-1.K^0.5/kPa |  |  | m° Tred |  | 0.016178 | kg.s-1.K^0.5/kPa |  |  | m° Tred |  | 0.015511 | kg.s-1.K^0.5/kPa |  |  | m° Tred |  | 0.014825 | kg.s-1.K^0.5/kPa |  |  | m° Tred |  | 0.015478 | kg.s-1.K^0.5/kPa |  |  | m° Tred |  | 0.013482 | kg.s-1.K^0.5/kPa |  |  | m° Tred |  | 0.029276 | kg.s-1.K^0.5/kPa |  |  | m° Tred |  | 0.025192 | kg.s-1.K^0.5/kPa |  |  | m° Tred |  | 0.025143 | kg.s-1.K^0.5/kPa |  |  | m° Tred |  | 0.024595 | kg.s-1.K^0.5/kPa |  |  | m° Tred |  | 0.018267 | kg.s-1.K^0.5/kPa |  |  | m° Tred |  | 0.017508 | kg.s-1.K^0.5/kPa |  |  | m° Tred |  | 0.016705 | kg.s-1.K^0.5/kPa |  |  | m° Tred |  | 0.0088901 | kg.s-1.K^0.5/kPa
|  |  |  | 0 | [5 empty] | 0 | [5 empty] | 0 | [5 empty] | 0 | [5 empty] | 0 | [5 empty] | 0 | [5 empty] | 0 | [5 empty] | 0 | [5 empty] | 0 | [5 empty] | 0 | [5 empty] | 0 | [5 empty] | 0 | [5 empty] | 0 | [5 empty] | 0 | [5 empty] | 0 | [5 empty] | 0 | [5 empty] | 0 | [5 empty] | 0 | [5 empty] | 0 | [5 empty] | 0 | [5 empty] | 0 | [5 empty] | 0 | [5 empty] | 0 | [5 empty] | 0 | [5 empty] | 0 | [5 empty] | 0
|  | alpha p |  | 0.74413 |  |  | lam 1.9 N | alpha p |  | 0.75491 |  |  | lam 1.9 N | alpha p |  | 0.74578 |  |  |  | alpha p |  | 0.74437 |  |  |  | alpha p |  | 0.72888 |  |  |  | alpha p |  | 0.71524 |  |  |  | alpha p |  | 0.70733 |  |  |  | alpha p |  | 0.68264 |  |  |  | alpha p |  | 0.66043 |  |  |  | alpha p |  | 0.644 |  |  |  | alpha p |  | 0.6352 |  |  |  | alpha p |  | 0.62605 |  |  |  | alpha p |  | 0.62531 |  |  |  | alpha p |  | 0.57137 |  |  |  | alpha p |  | 0.55751 |  |  |  | alpha p |  | 0.54955 |  |  |  | alpha p |  | 0.66465 |  |  |  | alpha p |  | 0.57788 |  |  |  | alpha p |  | 0.73512 |  |  |  | alpha p |  | 0.61746 |  |  |  | alpha p |  | 0.57558 |  |  |  | alpha p |  | 0.67836 |  |  |  | alpha p |  | 0.63724 |  |  |  | alpha p |  | 0.61478 |  |  |  | alpha p |  | 0.61727 |  |  |  | alpha p |  | 0.60862
|  | mu T |  | 1.0597 |  |  | lam 1.9 N | mu T |  | 1.0598 |  |  | lam 1.9 N | mu T |  | 1.0601 |  |  |  | mu T |  | 1.06 |  |  |  | mu T |  | 1.0594 |  |  |  | mu T |  | 1.0592 |  |  |  | mu T |  | 1.0593 |  |  |  | mu T |  | 1.0593 |  |  |  | mu T |  | 1.0597 |  |  |  | mu T |  | 1.0601 |  |  |  | mu T |  | 1.06 |  |  |  | mu T |  | 1.0585 |  |  |  | mu T |  | 1.0514 |  |  |  | mu T |  | 1.0587 |  |  |  | mu T |  | 1.0452 |  |  |  | mu T |  | 1.0149 |  |  |  | mu T |  | 0.90769 |  |  |  | mu T |  | 0.90491 |  |  |  | mu T |  | 1.0598 |  |  |  | mu T |  | 1.0598 |  |  |  | mu T |  | 1.0464 |  |  |  | mu T |  | 0.94111 |  |  |  | mu T |  | 1.0592 |  |  |  | mu T |  | 1.0398 |  |  |  | mu T |  | 0.96082 |  |  |  | mu T |  | 0.76354
[7 empty] | lam 1.9 N | [5 empty] | lam 1.9 N
|  | pi T * |  | 1.8506 |  |  | lam 1.9 N | pi T * |  | 1.8506 |  |  | lam 1.9 N | pi T * |  | 1.8506 |  |  |  | pi T * |  | 1.8506 |  |  |  | pi T * |  | 1.8506 |  |  |  | pi T * |  | 1.8506 |  |  |  | pi T * |  | 1.8506 |  |  |  | pi T * |  | 1.8506 |  |  |  | pi T * |  | 1.8506 |  |  |  | pi T * |  | 1.8506 |  |  |  | pi T * |  | 1.8506 |  |  |  | pi T * |  | 1.8506 |  |  |  | pi T * |  | 1.8506 |  |  |  | pi T * |  | 1.8506 |  |  |  | pi T * |  | 1.8506 |  |  |  | pi T * |  | 1.8506 |  |  |  | pi T * |  | 1.8506 |  |  |  | pi T * |  | 1.8506 |  |  |  | pi T * |  | 1.8506 |  |  |  | pi T * |  | 1.8506 |  |  |  | pi T * |  | 1.8506 |  |  |  | pi T * |  | 1.8506 |  |  |  | pi T * |  | 1.8506 |  |  |  | pi T * |  | 1.8506 |  |  |  | pi T * |  | 1.8506 |  |  |  | pi T * |  | 1.8506
|  | chi * |  | 0.67263 |  |  | lam 1.9 N | chi * |  | 0.67263 |  |  | lam 1.9 N | chi * |  | 0.67263 |  |  |  | chi * |  | 0.67263 |  |  |  | chi * |  | 0.67263 |  |  |  | chi * |  | 0.67263 |  |  |  | chi * |  | 0.67263 |  |  |  | chi * |  | 0.67263 |  |  |  | chi * |  | 0.67263 |  |  |  | chi * |  | 0.67263 |  |  |  | chi * |  | 0.67263 |  |  |  | chi * |  | 0.67263 |  |  |  | chi * |  | 0.67263 |  |  |  | chi * |  | 0.67263 |  |  |  | chi * |  | 0.67263 |  |  |  | chi * |  | 0.67263 |  |  |  | chi * |  | 0.67263 |  |  |  | chi * |  | 0.67263 |  |  |  | chi * |  | 0.67263 |  |  |  | chi * |  | 0.67263 |  |  |  | chi * |  | 0.67263 |  |  |  | chi * |  | 0.67263 |  |  |  | chi * |  | 0.67263 |  |  |  | chi * |  | 0.67263 |  |  |  | chi * |  | 0.67263 |  |  |  | chi * |  | 0.67263
|  | chi |  | 0.67263 |  |  | lam 1.9 N | chi |  | 0.67263 |  |  | lam 1.9 N | chi |  | 0.67263 |  |  |  | chi |  | 0.67263 |  |  |  | chi |  | 0.67263 |  |  |  | chi |  | 0.67263 |  |  |  | chi |  | 0.67263 |  |  |  | chi |  | 0.67263 |  |  |  | chi |  | 0.67263 |  |  |  | chi |  | 0.67263 |  |  |  | chi |  | 0.67263 |  |  |  | chi |  | 0.67263 |  |  |  | chi |  | 0.67263 |  |  |  | chi |  | 0.67263 |  |  |  | chi |  | 0.67263 |  |  |  | chi |  | 0.67263 |  |  |  | chi |  | 0.6564 |  |  |  | chi |  | 0.65408 |  |  |  | chi |  | 0.67263 |  |  |  | chi |  | 0.67263 |  |  |  | chi |  | 0.67263 |  |  |  | chi |  | 0.66794 |  |  |  | chi |  | 0.67263 |  |  |  | chi |  | 0.67263 |  |  |  | chi |  | 0.67254 |  |  |  | chi |  | 0.43426
|  |  |  | 0 |  |  | lam 1.9 N |  |  | 0 |  |  | lam 1.9 N |  |  | 0 | [5 empty] | 0 | [5 empty] | 0 | [5 empty] | 0 | [5 empty] | 0 | [5 empty] | 0 | [5 empty] | 0 | [5 empty] | 0 | [5 empty] | 0 | [5 empty] | 0 | [5 empty] | 0 | [5 empty] | 0 | [5 empty] | 0 | [5 empty] | 0 | [5 empty] | 0 | [5 empty] | 0 | [5 empty] | 0 | [5 empty] | 0 | [5 empty] | 0 | [5 empty] | 0 | [5 empty] | 0 | [5 empty] | 0 | [5 empty] | 0 | [5 empty] | 0
|  | A Tred |  | 9.0462 | cm^2 |  | lam 1.9 N | A Tred |  | 8.6923 | cm^2 |  | lam 1.9 N | A Tred |  | 8.5476 | cm^2 |  |  | A Tred |  | 8.4088 | cm^2 |  |  | A Tred |  | 8.2802 | cm^2 |  |  | A Tred |  | 8.5839 | cm^2 |  |  | A Tred |  | 8.0727 | cm^2 |  |  | A Tred |  | 7.9735 | cm^2 |  |  | A Tred |  | 7.7596 | cm^2 |  |  | A Tred |  | 7.5475 | cm^2 |  |  | A Tred |  | 7.3477 | cm^2 |  |  | A Tred |  | 7.1427 | cm^2 |  |  | A Tred |  | 7.1439 | cm^2 |  |  | A Tred |  | 6.7481 | cm^2 |  |  | A Tred |  | 6.7158 | cm^2 |  |  | A Tred |  | 6.7061 | cm^2 |  |  | A Tred |  | 6.6329 | cm^2 |  |  | A Tred |  | 6.6894 | cm^2 |  |  | A Tred |  | 9.481 | cm^2 |  |  | A Tred |  | 9.7126 | cm^2 |  |  | A Tred |  | 10.5327 | cm^2 |  |  | A Tred |  | 9.7883 | cm^2 |  |  | A Tred |  | 6.8283 | cm^2 |  |  | A Tred |  | 6.91 | cm^2 |  |  | A Tred |  | 7.1073 | cm^2 |  |  | A Tred |  | 7.476 | cm^2
|  | A rozv 50% |  | 12.7932 | cm^2 |  | lam 1.9 N | A rozv 50% |  | 12.2928 | cm^2 |  | lam 1.9 N | A rozv 50% |  | 12.0881 | cm^2 |  |  | A rozv 50% |  | 11.8918 | cm^2 |  |  | A rozv 50% |  | 11.71 | cm^2 |  |  | A rozv 50% |  | 12.1394 | cm^2 |  |  | A rozv 50% |  | 11.4165 | cm^2 |  |  | A rozv 50% |  | 11.2762 | cm^2 |  |  | A rozv 50% |  | 10.9738 | cm^2 |  |  | A rozv 50% |  | 10.6738 | cm^2 |  |  | A rozv 50% |  | 10.3912 | cm^2 |  |  | A rozv 50% |  | 10.1013 | cm^2 |  |  | A rozv 50% |  | 10.103 | cm^2 |  |  | A rozv 50% |  | 9.5432 | cm^2 |  |  | A rozv 50% |  | 9.4975 | cm^2 |  |  | A rozv 50% |  | 9.4838 | cm^2 |  |  | A rozv 50% |  | 9.3804 | cm^2 |  |  | A rozv 50% |  | 9.4602 | cm^2 |  |  | A rozv 50% |  | 13.4082 | cm^2 |  |  | A rozv 50% |  | 13.7356 | cm^2 |  |  | A rozv 50% |  | 14.8955 | cm^2 |  |  | A rozv 50% |  | 13.8427 | cm^2 |  |  | A rozv 50% |  | 9.6567 | cm^2 |  |  | A rozv 50% |  | 9.7723 | cm^2 |  |  | A rozv 50% |  | 10.0512 | cm^2 |  |  | A rozv 50% |  | 10.5727 | cm^2
|  |  |  | 7.1331 |  |  | lam 1.9 N |  |  | 6.9542 |  |  | lam 1.9 N |  |  | 6.7576 | [5 empty] | 6.6346 | [5 empty] | 6.3936 | [5 empty] | 6.5028 | [5 empty] | 6.0487 | [5 empty] | 5.766 | [5 empty] | 5.4306 | [5 empty] | 5.1525 | [5 empty] | 4.9472 | [5 empty] | 4.7332 | [5 empty] | 4.6968 | [5 empty] | 4.0819 | [5 empty] | 3.9134 | [5 empty] | 3.7404 | [5 empty] | 4.0016 | [5 empty] | 3.498 | [5 empty] | 7.3864 | [5 empty] | 6.3559 | [5 empty] | 6.3437 | [5 empty] | 6.2489 | [5 empty] | 4.6089 | [5 empty] | 4.4173 | [5 empty] | 4.2152 | [5 empty] | 3.4742
|  | n spec Q |  | 38.573 |  |  | lam 1.9 N | n spec Q |  | 38.0073 |  |  | lam 1.9 N | n spec Q |  | 37.3548 |  |  |  | n spec Q |  | 36.9295 |  |  |  | n spec Q |  | 36.1679 |  |  |  | n spec Q |  | 36.699 |  |  |  | n spec Q |  | 35.2996 |  |  |  | n spec Q |  | 34.6093 |  |  |  | n spec Q |  | 33.8045 |  |  |  | n spec Q |  | 33.2372 |  |  |  | n spec Q |  | 32.979 |  |  |  | n spec Q |  | 32.7564 |  |  |  | n spec Q |  | 33.2344 |  |  |  | n spec Q |  | 31.1136 |  |  |  | n spec Q |  | 31.2944 |  |  |  | n spec Q |  | 31.6555 |  |  |  | n spec Q |  | 34.6446 |  |  |  | n spec Q |  | 33.0304 |  |  |  | n spec Q |  | 39.4171 |  |  |  | n spec Q |  | 36.6002 |  |  |  | n spec Q |  | 37.8926 |  |  |  | n spec Q |  | 39.9617 |  |  |  | n spec Q |  | 32.2061 |  |  |  | n spec Q |  | 32.706 |  |  |  | n spec Q |  | 34.0919 |  |  |  | n spec Q |  | 29.8998
|  | D 2T |  | 76.2 | mm |  | lam 1.9 N | D 2T |  | 76.2 | mm |  | lam 1.9 N | D 2T |  | 76.2 | mm |  |  | D 2T |  | 76.2 | mm |  |  | D 2T |  | 76.2 | mm |  |  | D 2T |  | 76.2 | mm |  |  | D 2T |  | 76.2 | mm |  |  | D 2T |  | 76.2 | mm |  |  | D 2T |  | 76.2 | mm |  |  | D 2T |  | 76.2 | mm |  |  | D 2T |  | 76.2 | mm |  |  | D 2T |  | 76.2 | mm |  |  | D 2T |  | 76.2 | mm |  |  | D 2T |  | 76.2 | mm |  |  | D 2T |  | 76.2 | mm |  |  | D 2T |  | 76.2 | mm |  |  | D 2T |  | 76.2 | mm |  |  | D 2T |  | 76.2 | mm |  |  | D 2T |  | 76.2 | mm |  |  | D 2T |  | 76.2 | mm |  |  | D 2T |  | 76.2 | mm |  |  | D 2T |  | 76.2 | mm |  |  | D 2T |  | 76.2 | mm |  |  | D 2T |  | 76.2 | mm |  |  | D 2T |  | 76.2 | mm |  |  | D 2T |  | 76.2 | mm
|  | c s |  | 690.324 | m/s |  | lam 1.9 N | c s |  | 690.605 | m/s |  | lam 1.9 N | c s |  | 698.7288 | m/s |  |  | c s |  | 709.961 | m/s |  |  | c s |  | 718.8636 | m/s |  |  | c s |  | 706.7733 | m/s |  |  | c s |  | 718.6435 | m/s |  |  | c s |  | 720.4051 | m/s |  |  | c s |  | 721.8393 | m/s |  |  | c s |  | 721.0516 | m/s |  |  | c s |  | 721.7121 | m/s |  |  | c s |  | 712.3746 | m/s |  |  | c s |  | 677.2403 | m/s |  |  | c s |  | 686.3552 | m/s |  |  | c s |  | 646.0064 | m/s |  |  | c s |  | 597.9665 | m/s |  |  | c s |  | 467.9497 | m/s |  |  | c s |  | 463.8846 | m/s |  |  | c s |  | 689.519 | m/s |  |  | c s |  | 659.3627 | m/s |  |  | c s |  | 579.1552 | m/s |  |  | c s |  | 383.6051 | m/s |  |  | c s |  | 714.8154 | m/s |  |  | c s |  | 639.3424 | m/s |  |  | c s |  | 493.4333 | m/s |  |  | c s |  | 164.7183 | m/s
|  | u T |  | 414.8249 | m/s |  | lam 1.9 N | u T |  | 415.5269 | m/s |  | lam 1.9 N | u T |  | 420.8444 | m/s |  |  | u T |  | 427.7614 | m/s |  |  | u T |  | 433.3493 | m/s |  |  | u T |  | 425.4026 | m/s |  |  | u T |  | 431.9056 | m/s |  |  | u T |  | 431.3585 | m/s |  |  | u T |  | 429.36 | m/s |  |  | u T |  | 425.19 | m/s |  |  | u T |  | 420.6417 | m/s |  |  | u T |  | 409.6157 | m/s |  |  | u T |  | 384.7535 | m/s |  |  | u T |  | 377.6831 | m/s |  |  | u T |  | 351.7843 | m/s |  |  | u T |  | 322.1706 | m/s |  |  | u T |  | 263.5944 | m/s |  |  | u T |  | 253.7226 | m/s |  |  | u T |  | 413.4284 | m/s |  |  | u T |  | 393.8742 | m/s |  |  | u T |  | 340.7208 | m/s |  |  | u T |  | 226.4772 | m/s |  |  | u T |  | 409.2825 | m/s |  |  | u T |  | 358.1534 | m/s |  |  | u T |  | 273.443 | m/s |  |  | u T |  | 112.8484 | m/s
|  | u/c s |  | 0.60091 |  |  | lam 1.9 N | u/c s |  | 0.60169 |  |  | lam 1.9 N | u/c s |  | 0.6023 |  |  |  | u/c s |  | 0.60251 |  |  |  | u/c s |  | 0.60283 |  |  |  | u/c s |  | 0.60189 |  |  |  | u/c s |  | 0.601 |  |  |  | u/c s |  | 0.59877 |  |  |  | u/c s |  | 0.59481 |  |  |  | u/c s |  | 0.58968 |  |  |  | u/c s |  | 0.58284 |  |  |  | u/c s |  | 0.575 |  |  |  | u/c s |  | 0.56812 |  |  |  | u/c s |  | 0.55027 |  |  |  | u/c s |  | 0.54455 |  |  |  | u/c s |  | 0.53878 |  |  |  | u/c s |  | 0.5633 |  |  |  | u/c s |  | 0.54695 |  |  |  | u/c s |  | 0.59959 |  |  |  | u/c s |  | 0.59736 |  |  |  | u/c s |  | 0.58831 |  |  |  | u/c s |  | 0.59039 |  |  |  | u/c s |  | 0.57257 |  |  |  | u/c s |  | 0.56019 |  |  |  | u/c s |  | 0.55416 |  |  |  | u/c s |  | 0.6851
|  | D |  | 106.5 | mm |  | lam 1.9 | D |  | 106.5 | mm |  | lam 1.9 | D |  | 106.5 | mm |  |  | D |  | 106.5 | mm |  |  | D |  | 106.5 | mm |  |  | D |  | 106.5 | mm |  |  | D |  | 106.5 | mm |  |  | D |  | 106.5 | mm |  |  | D |  | 106.5 | mm |  |  | D |  | 106.5 | mm |  |  | D |  | 106.5 | mm |  |  | D |  | 106.5 | mm |  |  | D |  | 106.5 | mm |  |  | D |  | 106.5 | mm |  |  | D |  | 106.5 | mm |  |  | D |  | 106.5 | mm |  |  | D |  | 106.5 | mm |  |  | D |  | 106.5 | mm |  |  | D |  | 106.5 | mm |  |  | D |  | 106.5 | mm |  |  | D |  | 106.5 | mm |  |  | D |  | 106.5 | mm |  |  | D |  | 106.5 | mm |  |  | D |  | 106.5 | mm |  |  | D |  | 106.5 | mm |  |  | D |  | 106.5 | mm
|  | Z |  | 127 | mm |  | lam 1.9 | Z |  | 127 | mm |  | lam 1.9 | Z |  | 127 | mm |  |  | Z |  | 127 | mm |  |  | Z |  | 127 | mm |  |  | Z |  | 127 | mm |  |  | Z |  | 127 | mm |  |  | Z |  | 127 | mm |  |  | Z |  | 127 | mm |  |  | Z |  | 127 | mm |  |  | Z |  | 127 | mm |  |  | Z |  | 127 | mm |  |  | Z |  | 127 | mm |  |  | Z |  | 127 | mm |  |  | Z |  | 127 | mm |  |  | Z |  | 127 | mm |  |  | Z |  | 127 | mm |  |  | Z |  | 127 | mm |  |  | Z |  | 127 | mm |  |  | Z |  | 127 | mm |  |  | Z |  | 127 | mm |  |  | Z |  | 127 | mm |  |  | Z |  | 127 | mm |  |  | Z |  | 127 | mm |  |  | Z |  | 127 | mm |  |  | Z |  | 127 | mm
|  | 4-stroke (0/1) |  | 1 |  |  | lam 1.9 | 4-stroke (0/1) |  | 1 |  |  | lam 1.9 | 4-stroke (0/1) |  | 1 |  |  |  | 4-stroke (0/1) |  | 1 |  |  |  | 4-stroke (0/1) |  | 1 |  |  |  | 4-stroke (0/1) |  | 1 |  |  |  | 4-stroke (0/1) |  | 1 |  |  |  | 4-stroke (0/1) |  | 1 |  |  |  | 4-stroke (0/1) |  | 1 |  |  |  | 4-stroke (0/1) |  | 1 |  |  |  | 4-stroke (0/1) |  | 1 |  |  |  | 4-stroke (0/1) |  | 1 |  |  |  | 4-stroke (0/1) |  | 1 |  |  |  | 4-stroke (0/1) |  | 1 |  |  |  | 4-stroke (0/1) |  | 1 |  |  |  | 4-stroke (0/1) |  | 1 |  |  |  | 4-stroke (0/1) |  | 1 |  |  |  | 4-stroke (0/1) |  | 1 |  |  |  | 4-stroke (0/1) |  | 1 |  |  |  | 4-stroke (0/1) |  | 1 |  |  |  | 4-stroke (0/1) |  | 1 |  |  |  | 4-stroke (0/1) |  | 1 |  |  |  | 4-stroke (0/1) |  | 1 |  |  |  | 4-stroke (0/1) |  | 1 |  |  |  | 4-stroke (0/1) |  | 1 |  |  |  | 4-stroke (0/1) |  | 1
|  |  |  | 1.1313 | dm^3 |  | lam 1.9 |  |  | 1.1313 | dm^3 |  | lam 1.9 |  |  | 1.1313 | dm^3 |  |  |  |  | 1.1313 | dm^3 |  |  |  |  | 1.1313 | dm^3 |  |  |  |  | 1.1313 | dm^3 |  |  |  |  | 1.1313 | dm^3 |  |  |  |  | 1.1313 | dm^3 |  |  |  |  | 1.1313 | dm^3 |  |  |  |  | 1.1313 | dm^3 |  |  |  |  | 1.1313 | dm^3 |  |  |  |  | 1.1313 | dm^3 |  |  |  |  | 1.1313 | dm^3 |  |  |  |  | 1.1313 | dm^3 |  |  |  |  | 1.1313 | dm^3 |  |  |  |  | 1.1313 | dm^3 |  |  |  |  | 1.1313 | dm^3 |  |  |  |  | 1.1313 | dm^3 |  |  |  |  | 1.1313 | dm^3 |  |  |  |  | 1.1313 | dm^3 |  |  |  |  | 1.1313 | dm^3 |  |  |  |  | 1.1313 | dm^3 |  |  |  |  | 1.1313 | dm^3 |  |  |  |  | 1.1313 | dm^3 |  |  |  |  | 1.1313 | dm^3 |  |  |  |  | 1.1313 | dm^3
|  | i v |  | 6 |  |  | lam 1.9 | i v |  | 6 |  |  | lam 1.9 | i v |  | 6 |  |  |  | i v |  | 6 |  |  |  | i v |  | 6 |  |  |  | i v |  | 6 |  |  |  | i v |  | 6 |  |  |  | i v |  | 6 |  |  |  | i v |  | 6 |  |  |  | i v |  | 6 |  |  |  | i v |  | 6 |  |  |  | i v |  | 6 |  |  |  | i v |  | 6 |  |  |  | i v |  | 6 |  |  |  | i v |  | 6 |  |  |  | i v |  | 6 |  |  |  | i v |  | 6 |  |  |  | i v |  | 6 |  |  |  | i v |  | 6 |  |  |  | i v |  | 6 |  |  |  | i v |  | 6 |  |  |  | i v |  | 6 |  |  |  | i v |  | 6 |  |  |  | i v |  | 6 |  |  |  | i v |  | 6 |  |  |  | i v |  | 6
|  |  |  | 6.788 | dm^3 |  | lam 1.9 |  |  | 6.788 | dm^3 |  | lam 1.9 |  |  | 6.788 | dm^3 |  |  |  |  | 6.788 | dm^3 |  |  |  |  | 6.788 | dm^3 |  |  |  |  | 6.788 | dm^3 |  |  |  |  | 6.788 | dm^3 |  |  |  |  | 6.788 | dm^3 |  |  |  |  | 6.788 | dm^3 |  |  |  |  | 6.788 | dm^3 |  |  |  |  | 6.788 | dm^3 |  |  |  |  | 6.788 | dm^3 |  |  |  |  | 6.788 | dm^3 |  |  |  |  | 6.788 | dm^3 |  |  |  |  | 6.788 | dm^3 |  |  |  |  | 6.788 | dm^3 |  |  |  |  | 6.788 | dm^3 |  |  |  |  | 6.788 | dm^3 |  |  |  |  | 6.788 | dm^3 |  |  |  |  | 6.788 | dm^3 |  |  |  |  | 6.788 | dm^3 |  |  |  |  | 6.788 | dm^3 |  |  |  |  | 6.788 | dm^3 |  |  |  |  | 6.788 | dm^3 |  |  |  |  | 6.788 | dm^3 |  |  |  |  | 6.788 | dm^3
|  | n M |  | 2470 | min-1 |  | lam 1.9 | n M |  | 2400 | min-1 |  | lam 1.9 | n M |  | 2300 | min-1 |  |  | n M |  | 2200 | min-1 |  |  | n M |  | 2100 | min-1 |  |  | n M |  | 2000 | min-1 |  |  | n M |  | 1900 | min-1 |  |  | n M |  | 1800 | min-1 |  |  | n M |  | 1700 | min-1 |  |  | n M |  | 1600 | min-1 |  |  | n M |  | 1500 | min-1 |  |  | n M |  | 1400 | min-1 |  |  | n M |  | 1300 | min-1 |  |  | n M |  | 1200 | min-1 |  |  | n M |  | 1100 | min-1 |  |  | n M |  | 1000 | min-1 |  |  | n M |  | 900 | min-1 |  |  | n M |  | 800 | min-1 |  |  | n M |  | 2400 | min-1 |  |  | n M |  | 2400 | min-1 |  |  | n M |  | 2400 | min-1 |  |  | n M |  | 2400 | min-1 |  |  | n M |  | 1400 | min-1 |  |  | n M |  | 1400 | min-1 |  |  | n M |  | 1400 | min-1 |  |  | n M |  | 1400 | min-1
|  | p e? |  | 0 | MPa |  | lam 1.9 | p e? |  | 0 | MPa |  | lam 1.9 | p e? |  | 0 | MPa |  |  | p e? |  | 0 | MPa |  |  | p e? |  | 0 | MPa |  |  | p e? |  | 0 | MPa |  |  | p e? |  | 0 | MPa |  |  | p e? |  | 0 | MPa |  |  | p e? |  | 0 | MPa |  |  | p e? |  | 0 | MPa |  |  | p e? |  | 0 | MPa |  |  | p e? |  | 0 | MPa |  |  | p e? |  | 0 | MPa |  |  | p e? |  | 0 | MPa |  |  | p e? |  | 0 | MPa |  |  | p e? |  | 0 | MPa |  |  | p e? |  | 0 | MPa |  |  | p e? |  | 0 | MPa |  |  | p e? |  | 0 | MPa |  |  | p e? |  | 0 | MPa |  |  | p e? |  | 0 | MPa |  |  | p e? |  | 0 | MPa |  |  | p e? |  | 0 | MPa |  |  | p e? |  | 0 | MPa |  |  | p e? |  | 0 | MPa |  |  | p e? |  | 0 | MPa
[7 empty] | lam 1.9 | [5 empty] | lam 1.9
|  | P e? |  | 205.11 | kW |  | lam 1.9 | P e? |  | 207.17 | kW |  | lam 1.9 | P e? |  | 206.99 | kW |  |  | P e? |  | 206.18 | kW |  |  | P e? |  | 204.63 | kW |  |  | P e? |  | 200.14 | kW |  |  | P e? |  | 192.73 | kW |  |  | P e? |  | 186.28 | kW |  |  | P e? |  | 178.63 | kW |  |  | P e? |  | 170.35 | kW |  |  | P e? |  | 160.95 | kW |  |  | P e? |  | 151.42 | kW |  |  | P e? |  | 136.59 | kW |  |  | P e? |  | 121.88 | kW |  |  | P e? |  | 109.2 | kW |  |  | P e? |  | 95.96 | kW |  |  | P e? |  | 78.61 | kW |  |  | P e? |  | 64.67 | kW |  |  | P e? |  | 206.66 | kW |  |  | P e? |  | 154.99 | kW |  |  | P e? |  | 103.34 | kW |  |  | P e? |  | 20.67 | kW |  |  | P e? |  | 153.19 | kW |  |  | P e? |  | 114.83 | kW |  |  | P e? |  | 76.57 | kW |  |  | P e? |  | 1.97 | kW
|  | P e |  | 205.11 | kW |  | lam 1.9 | P e |  | 207.17 | kW |  | lam 1.9 | P e |  | 206.99 | kW |  |  | P e |  | 206.18 | kW |  |  | P e |  | 204.63 | kW |  |  | P e |  | 200.14 | kW |  |  | P e |  | 192.73 | kW |  |  | P e |  | 186.28 | kW |  |  | P e |  | 178.63 | kW |  |  | P e |  | 170.35 | kW |  |  | P e |  | 160.95 | kW |  |  | P e |  | 151.42 | kW |  |  | P e |  | 136.59 | kW |  |  | P e |  | 121.88 | kW |  |  | P e |  | 109.2 | kW |  |  | P e |  | 95.96 | kW |  |  | P e |  | 78.61 | kW |  |  | P e |  | 64.67 | kW |  |  | P e |  | 206.66 | kW |  |  | P e |  | 154.99 | kW |  |  | P e |  | 103.34 | kW |  |  | P e |  | 20.67 | kW |  |  | P e |  | 153.19 | kW |  |  | P e |  | 114.83 | kW |  |  | P e |  | 76.57 | kW |  |  | P e |  | 1.97 | kW
|  | P e1 |  | 34.185 | kW |  | lam 1.9 | P e1 |  | 34.5283 | kW |  | lam 1.9 | P e1 |  | 34.4983 | kW |  |  | P e1 |  | 34.3633 | kW |  |  | P e1 |  | 34.105 | kW |  |  | P e1 |  | 33.3567 | kW |  |  | P e1 |  | 32.1217 | kW |  |  | P e1 |  | 31.0467 | kW |  |  | P e1 |  | 29.7717 | kW |  |  | P e1 |  | 28.3917 | kW |  |  | P e1 |  | 26.825 | kW |  |  | P e1 |  | 25.2367 | kW |  |  | P e1 |  | 22.765 | kW |  |  | P e1 |  | 20.3133 | kW |  |  | P e1 |  | 18.2 | kW |  |  | P e1 |  | 15.9933 | kW |  |  | P e1 |  | 13.1017 | kW |  |  | P e1 |  | 10.7783 | kW |  |  | P e1 |  | 34.4433 | kW |  |  | P e1 |  | 25.8317 | kW |  |  | P e1 |  | 17.2233 | kW |  |  | P e1 |  | 3.445 | kW |  |  | P e1 |  | 25.5317 | kW |  |  | P e1 |  | 19.1383 | kW |  |  | P e1 |  | 12.7617 | kW |  |  | P e1 |  | 0.32833 | kW
|  | M t? |  | 0 |  |  | lam 1.9 | M t? |  | 0 |  |  | lam 1.9 | M t? |  | 0 |  |  |  | M t? |  | 0 |  |  |  | M t? |  | 0 |  |  |  | M t? |  | 0 |  |  |  | M t? |  | 0 |  |  |  | M t? |  | 0 |  |  |  | M t? |  | 0 |  |  |  | M t? |  | 0 |  |  |  | M t? |  | 0 |  |  |  | M t? |  | 0 |  |  |  | M t? |  | 0 |  |  |  | M t? |  | 0 |  |  |  | M t? |  | 0 |  |  |  | M t? |  | 0 |  |  |  | M t? |  | 0 |  |  |  | M t? |  | 0 |  |  |  | M t? |  | 0 |  |  |  | M t? |  | 0 |  |  |  | M t? |  | 0 |  |  |  | M t? |  | 0 |  |  |  | M t? |  | 0 |  |  |  | M t? |  | 0 |  |  |  | M t? |  | 0 |  |  |  | M t? |  | 0
|  | M t |  | 792.9782 | N.m |  | lam 1.9 | M t |  | 824.3032 | N.m |  | lam 1.9 | M t |  | 859.3952 | N.m |  |  | M t |  | 894.9427 | N.m |  |  | M t |  | 930.5107 | N.m |  |  | M t |  | 955.5981 | N.m |  |  | M t |  | 968.6505 | N.m |  |  | M t |  | 988.2461 | N.m |  |  | M t |  | 1.0034 | kN.m |  |  | M t |  | 1.0167 | kN.m |  |  | M t |  | 1.0246 | kN.m |  |  | M t |  | 1.0328 | kN.m |  |  | M t |  | 1.0033 | kN.m |  |  | M t |  | 969.8902 | N.m |  |  | M t |  | 947.9847 | N.m |  |  | M t |  | 916.3505 | N.m |  |  | M t |  | 834.078 | N.m |  |  | M t |  | 771.9413 | N.m |  |  | M t |  | 822.274 | N.m |  |  | M t |  | 616.6856 | N.m |  |  | M t |  | 411.1768 | N.m |  |  | M t |  | 82.2433 | N.m |  |  | M t |  | 1.0449 | kN.m |  |  | M t |  | 783.2469 | N.m |  |  | M t |  | 522.2783 | N.m |  |  | M t |  | 13.4372 | N.m
[7 empty] | lam 1.9 | [5 empty] | lam 1.9
|  | p e |  | 1.468 | MPa |  | lam 1.9 | p e |  | 1.526 | MPa |  | lam 1.9 | p e |  | 1.591 | MPa |  |  | p e |  | 1.6568 | MPa |  |  | p e |  | 1.7226 | MPa |  |  | p e |  | 1.7691 | MPa |  |  | p e |  | 1.7932 | MPa |  |  | p e |  | 1.8295 | MPa |  |  | p e |  | 1.8576 | MPa |  |  | p e |  | 1.8822 | MPa |  |  | p e |  | 1.8969 | MPa |  |  | p e |  | 1.912 | MPa |  |  | p e |  | 1.8574 | MPa |  |  | p e |  | 1.7955 | MPa |  |  | p e |  | 1.755 | MPa |  |  | p e |  | 1.6964 | MPa |  |  | p e |  | 1.5441 | MPa |  |  | p e |  | 1.4291 | MPa |  |  | p e |  | 1.5222 | MPa |  |  | p e |  | 1.1416 | MPa |  |  | p e |  | 0.76119 | MPa |  |  | p e |  | 0.15225 | MPa |  |  | p e |  | 1.9344 | MPa |  |  | p e |  | 1.45 | MPa |  |  | p e |  | 0.96687 | MPa |  |  | p e |  | 0.024876 | MPa
[7 empty] | lam 1.9 | [5 empty] | lam 1.9
|  | om |  | 258.6578 | rad.s-1 |  | lam 1.9 | om |  | 251.3274 | rad.s-1 |  | lam 1.9 | om |  | 240.8554 | rad.s-1 |  |  | om |  | 230.3835 | rad.s-1 |  |  | om |  | 219.9115 | rad.s-1 |  |  | om |  | 209.4395 | rad.s-1 |  |  | om |  | 198.9675 | rad.s-1 |  |  | om |  | 188.4956 | rad.s-1 |  |  | om |  | 178.0236 | rad.s-1 |  |  | om |  | 167.5516 | rad.s-1 |  |  | om |  | 157.0796 | rad.s-1 |  |  | om |  | 146.6077 | rad.s-1 |  |  | om |  | 136.1357 | rad.s-1 |  |  | om |  | 125.6637 | rad.s-1 |  |  | om |  | 115.1917 | rad.s-1 |  |  | om |  | 104.7198 | rad.s-1 |  |  | om |  | 94.2478 | rad.s-1 |  |  | om |  | 83.7758 | rad.s-1 |  |  | om |  | 251.3274 | rad.s-1 |  |  | om |  | 251.3274 | rad.s-1 |  |  | om |  | 251.3274 | rad.s-1 |  |  | om |  | 251.3274 | rad.s-1 |  |  | om |  | 146.6077 | rad.s-1 |  |  | om |  | 146.6077 | rad.s-1 |  |  | om |  | 146.6077 | rad.s-1 |  |  | om |  | 146.6077 | rad.s-1
|  | c s |  | 10.4563 | m.s-1 |  | lam 1.9 | c s |  | 10.16 | m.s-1 |  | lam 1.9 | c s |  | 9.7367 | m.s-1 |  |  | c s |  | 9.3133 | m.s-1 |  |  | c s |  | 8.89 | m.s-1 |  |  | c s |  | 8.4667 | m.s-1 |  |  | c s |  | 8.0433 | m.s-1 |  |  | c s |  | 7.62 | m.s-1 |  |  | c s |  | 7.1967 | m.s-1 |  |  | c s |  | 6.7733 | m.s-1 |  |  | c s |  | 6.35 | m.s-1 |  |  | c s |  | 5.9267 | m.s-1 |  |  | c s |  | 5.5033 | m.s-1 |  |  | c s |  | 5.08 | m.s-1 |  |  | c s |  | 4.6567 | m.s-1 |  |  | c s |  | 4.2333 | m.s-1 |  |  | c s |  | 3.81 | m.s-1 |  |  | c s |  | 3.3867 | m.s-1 |  |  | c s |  | 10.16 | m.s-1 |  |  | c s |  | 10.16 | m.s-1 |  |  | c s |  | 10.16 | m.s-1 |  |  | c s |  | 10.16 | m.s-1 |  |  | c s |  | 5.9267 | m.s-1 |  |  | c s |  | 5.9267 | m.s-1 |  |  | c s |  | 5.9267 | m.s-1 |  |  | c s |  | 5.9267 | m.s-1
[7 empty] | lam 1.9 | [5 empty] | lam 1.9
|  | eps |  | 17.2 |  |  | lam 1.9 | eps |  | 17.2 |  |  | lam 1.9 | eps |  | 17.2 |  |  |  | eps |  | 17.2 |  |  |  | eps |  | 17.2 |  |  |  | eps |  | 17.2 |  |  |  | eps |  | 17.2 |  |  |  | eps |  | 17.2 |  |  |  | eps |  | 17.2 |  |  |  | eps |  | 17.2 |  |  |  | eps |  | 17.2 |  |  |  | eps |  | 17.2 |  |  |  | eps |  | 17.2 |  |  |  | eps |  | 17.2 |  |  |  | eps |  | 17.2 |  |  |  | eps |  | 17.2 |  |  |  | eps |  | 17.2 |  |  |  | eps |  | 17.2 |  |  |  | eps |  | 17.2 |  |  |  | eps |  | 17.2 |  |  |  | eps |  | 17.2 |  |  |  | eps |  | 17.2 |  |  |  | eps |  | 17.2 |  |  |  | eps |  | 17.2 |  |  |  | eps |  | 17.2 |  |  |  | eps |  | 17.2
|  | et pl |  | 0.77297 |  |  | lam 1.9 | et pl |  | 0.78263 |  |  | lam 1.9 | et pl |  | 0.78969 |  |  |  | et pl |  | 0.82155 |  |  |  | et pl |  | 0.8445 |  |  |  | et pl |  | 0.85038 |  |  |  | et pl |  | 0.87458 |  |  |  | et pl |  | 0.86851 |  |  |  | et pl |  | 0.85121 |  |  |  | et pl |  | 0.85125 |  |  |  | et pl |  | 0.84003 |  |  |  | et pl |  | 0.84111 |  |  |  | et pl |  | 0.85034 |  |  |  | et pl |  | 0.9019 |  |  |  | et pl |  | 0.87856 |  |  |  | et pl |  | 0.87951 |  |  |  | et pl |  | 0.85241 |  |  |  | et pl |  | 0.86256 |  |  |  | et pl |  | 0.78773 |  |  |  | et pl |  | 0.7046 |  |  |  | et pl |  | 0.67199 |  |  |  | et pl |  | 0.79988 |  |  |  | et pl |  | 0.82815 |  |  |  | et pl |  | 0.77067 |  |  |  | et pl |  | 0.74127 |  |  |  | et pl |  | 0.49083
|  | fi pr |  | 1 |  |  | lam 1.9 | fi pr |  | 1 |  |  | lam 1.9 | fi pr |  | 1 |  |  |  | fi pr |  | 1 |  |  |  | fi pr |  | 1 |  |  |  | fi pr |  | 1 |  |  |  | fi pr |  | 1 |  |  |  | fi pr |  | 1 |  |  |  | fi pr |  | 1 |  |  |  | fi pr |  | 1 |  |  |  | fi pr |  | 1 |  |  |  | fi pr |  | 1 |  |  |  | fi pr |  | 1 |  |  |  | fi pr |  | 1 |  |  |  | fi pr |  | 1 |  |  |  | fi pr |  | 1 |  |  |  | fi pr |  | 1 |  |  |  | fi pr |  | 1 |  |  |  | fi pr |  | 1 |  |  |  | fi pr |  | 1 |  |  |  | fi pr |  | 1 |  |  |  | fi pr |  | 1 |  |  |  | fi pr |  | 1 |  |  |  | fi pr |  | 1 |  |  |  | fi pr |  | 1 |  |  |  | fi pr |  | 1
|  | lam |  | 1.8772 |  |  | lam 1.9 | lam |  | 1.8783 |  |  | lam 1.9 | lam |  | 1.8682 |  |  |  | lam |  | 1.851 |  |  |  | lam |  | 1.8316 |  |  |  | lam |  | 1.8125 |  |  |  | lam |  | 1.8052 |  |  |  | lam |  | 1.7482 |  |  |  | lam |  | 1.6758 |  |  |  | lam |  | 1.5884 |  |  |  | lam |  | 1.5071 |  |  |  | lam |  | 1.4326 |  |  |  | lam |  | 1.4623 |  |  |  | lam |  | 1.6365 |  |  |  | lam |  | 1.4722 |  |  |  | lam |  | 1.3127 |  |  |  | lam |  | 1.0639 |  |  |  | lam |  | 1.029 |  |  |  | lam |  | 1.8888 |  |  |  | lam |  | 2.1076 |  |  |  | lam |  | 2.3815 |  |  |  | lam |  | 5.1753 |  |  |  | lam |  | 1.4657 |  |  |  | lam |  | 1.4945 |  |  |  | lam |  | 1.5707 |  |  |  | lam |  | 9.141
|  |  |  | 1 |  |  | lam 1.9 |  |  | 1 |  |  | lam 1.9 |  |  | 1 | [5 empty] | 1 | [5 empty] | 1 | [5 empty] | 1 | [5 empty] | 1 | [5 empty] | 1 | [5 empty] | 1 | [5 empty] | 1 | [5 empty] | 1 | [5 empty] | 1 | [5 empty] | 1 | [5 empty] | 1 | [5 empty] | 1 | [5 empty] | 1 | [5 empty] | 1 | [5 empty] | 1 | [5 empty] | 1 | [5 empty] | 1 | [5 empty] | 1 | [5 empty] | 1 | [5 empty] | 1 | [5 empty] | 1 | [5 empty] | 1 | [5 empty] | 1
|  | H u |  | 42.7 | MJ.kg-1 |  | lam 1.9 | H u |  | 42.7 | MJ.kg-1 |  | lam 1.9 | H u |  | 42.7 | MJ.kg-1 |  |  | H u |  | 42.7 | MJ.kg-1 |  |  | H u |  | 42.7 | MJ.kg-1 |  |  | H u |  | 42.7 | MJ.kg-1 |  |  | H u |  | 42.7 | MJ.kg-1 |  |  | H u |  | 42.7 | MJ.kg-1 |  |  | H u |  | 42.7 | MJ.kg-1 |  |  | H u |  | 42.7 | MJ.kg-1 |  |  | H u |  | 42.7 | MJ.kg-1 |  |  | H u |  | 42.7 | MJ.kg-1 |  |  | H u |  | 42.7 | MJ.kg-1 |  |  | H u |  | 42.7 | MJ.kg-1 |  |  | H u |  | 42.7 | MJ.kg-1 |  |  | H u |  | 42.7 | MJ.kg-1 |  |  | H u |  | 42.7 | MJ.kg-1 |  |  | H u |  | 42.7 | MJ.kg-1 |  |  | H u |  | 42.7 | MJ.kg-1 |  |  | H u |  | 42.7 | MJ.kg-1 |  |  | H u |  | 42.7 | MJ.kg-1 |  |  | H u |  | 42.7 | MJ.kg-1 |  |  | H u |  | 42.7 | MJ.kg-1 |  |  | H u |  | 42.7 | MJ.kg-1 |  |  | H u |  | 42.7 | MJ.kg-1 |  |  | H u |  | 42.7 | MJ.kg-1
|  | L t |  | 14.6087 |  |  | lam 1.9 | L t |  | 14.6087 |  |  | lam 1.9 | L t |  | 14.6087 |  |  |  | L t |  | 14.6087 |  |  |  | L t |  | 14.6087 |  |  |  | L t |  | 14.6087 |  |  |  | L t |  | 14.6087 |  |  |  | L t |  | 14.6087 |  |  |  | L t |  | 14.6087 |  |  |  | L t |  | 14.6087 |  |  |  | L t |  | 14.6087 |  |  |  | L t |  | 14.6087 |  |  |  | L t |  | 14.6087 |  |  |  | L t |  | 14.6087 |  |  |  | L t |  | 14.6087 |  |  |  | L t |  | 14.6087 |  |  |  | L t |  | 14.6087 |  |  |  | L t |  | 14.6087 |  |  |  | L t |  | 14.6087 |  |  |  | L t |  | 14.6087 |  |  |  | L t |  | 14.6087 |  |  |  | L t |  | 14.6087 |  |  |  | L t |  | 14.6087 |  |  |  | L t |  | 14.6087 |  |  |  | L t |  | 14.6087 |  |  |  | L t |  | 14.6087
|  | c |  | 0.87 |  |  | lam 1.9 | c |  | 0.87 |  |  | lam 1.9 | c |  | 0.87 |  |  |  | c |  | 0.87 |  |  |  | c |  | 0.87 |  |  |  | c |  | 0.87 |  |  |  | c |  | 0.87 |  |  |  | c |  | 0.87 |  |  |  | c |  | 0.87 |  |  |  | c |  | 0.87 |  |  |  | c |  | 0.87 |  |  |  | c |  | 0.87 |  |  |  | c |  | 0.87 |  |  |  | c |  | 0.87 |  |  |  | c |  | 0.87 |  |  |  | c |  | 0.87 |  |  |  | c |  | 0.87 |  |  |  | c |  | 0.87 |  |  |  | c |  | 0.87 |  |  |  | c |  | 0.87 |  |  |  | c |  | 0.87 |  |  |  | c |  | 0.87 |  |  |  | c |  | 0.87 |  |  |  | c |  | 0.87 |  |  |  | c |  | 0.87 |  |  |  | c |  | 0.87
|  | h |  | 0.13 |  |  | lam 1.9 | h |  | 0.13 |  |  | lam 1.9 | h |  | 0.13 |  |  |  | h |  | 0.13 |  |  |  | h |  | 0.13 |  |  |  | h |  | 0.13 |  |  |  | h |  | 0.13 |  |  |  | h |  | 0.13 |  |  |  | h |  | 0.13 |  |  |  | h |  | 0.13 |  |  |  | h |  | 0.13 |  |  |  | h |  | 0.13 |  |  |  | h |  | 0.13 |  |  |  | h |  | 0.13 |  |  |  | h |  | 0.13 |  |  |  | h |  | 0.13 |  |  |  | h |  | 0.13 |  |  |  | h |  | 0.13 |  |  |  | h |  | 0.13 |  |  |  | h |  | 0.13 |  |  |  | h |  | 0.13 |  |  |  | h |  | 0.13 |  |  |  | h |  | 0.13 |  |  |  | h |  | 0.13 |  |  |  | h |  | 0.13 |  |  |  | h |  | 0.13
[7 empty] | lam 1.9 | [5 empty] | lam 1.9
|  | m pe? |  | 216.4759 | kg.kW-1.h-1 |  | lam 1.9 | m pe? |  | 211.9098 | kg.kW-1.h-1 |  | lam 1.9 | m pe? |  | 211.611 | kg.kW-1.h-1 |  |  | m pe? |  | 213.8974 | kg.kW-1.h-1 |  |  | m pe? |  | 213.5628 | kg.kW-1.h-1 |  |  | m pe? |  | 212.3579 | kg.kW-1.h-1 |  |  | m pe? |  | 212.2206 | kg.kW-1.h-1 |  |  | m pe? |  | 210.9793 | kg.kW-1.h-1 |  |  | m pe? |  | 210.4975 | kg.kW-1.h-1 |  |  | m pe? |  | 211.9232 | kg.kW-1.h-1 |  |  | m pe? |  | 213.7376 | kg.kW-1.h-1 |  |  | m pe? |  | 213.3206 | kg.kW-1.h-1 |  |  | m pe? |  | 206.4637 | kg.kW-1.h-1 |  |  | m pe? |  | 203.4852 | kg.kW-1.h-1 |  |  | m pe? |  | 204.2188 | kg.kW-1.h-1 |  |  | m pe? |  | 206.3424 | kg.kW-1.h-1 |  |  | m pe? |  | 222.6249 | kg.kW-1.h-1 |  |  | m pe? |  | 239.6858 | kg.kW-1.h-1 |  |  | m pe? |  | 212.9167 | kg.kW-1.h-1 |  |  | m pe? |  | 220.021 | kg.kW-1.h-1 |  |  | m pe? |  | 230.3149 | kg.kW-1.h-1 |  |  | m pe? |  | 416.0748 | kg.kW-1.h-1 |  |  | m pe? |  | 215.4255 | kg.kW-1.h-1 |  |  | m pe? |  | 218.5908 | kg.kW-1.h-1 |  |  | m pe? |  | 219.4139 | kg.kW-1.h-1 |  |  | m pe? |  | 659.919 | kg.kW-1.h-1
|  | m pe |  | 0.21648 | kg.kW-1.h-1 |  | lam 1.9 | m pe |  | 0.21191 | kg.kW-1.h-1 |  | lam 1.9 | m pe |  | 0.21161 | kg.kW-1.h-1 |  |  | m pe |  | 0.2139 | kg.kW-1.h-1 |  |  | m pe |  | 0.21356 | kg.kW-1.h-1 |  |  | m pe |  | 0.21236 | kg.kW-1.h-1 |  |  | m pe |  | 0.21222 | kg.kW-1.h-1 |  |  | m pe |  | 0.21098 | kg.kW-1.h-1 |  |  | m pe |  | 0.2105 | kg.kW-1.h-1 |  |  | m pe |  | 0.21192 | kg.kW-1.h-1 |  |  | m pe |  | 0.21374 | kg.kW-1.h-1 |  |  | m pe |  | 0.21332 | kg.kW-1.h-1 |  |  | m pe |  | 0.20646 | kg.kW-1.h-1 |  |  | m pe |  | 0.20349 | kg.kW-1.h-1 |  |  | m pe |  | 0.20422 | kg.kW-1.h-1 |  |  | m pe |  | 0.20634 | kg.kW-1.h-1 |  |  | m pe |  | 0.22262 | kg.kW-1.h-1 |  |  | m pe |  | 0.23969 | kg.kW-1.h-1 |  |  | m pe |  | 0.21292 | kg.kW-1.h-1 |  |  | m pe |  | 0.22002 | kg.kW-1.h-1 |  |  | m pe |  | 0.23031 | kg.kW-1.h-1 |  |  | m pe |  | 0.41607 | kg.kW-1.h-1 |  |  | m pe |  | 0.21543 | kg.kW-1.h-1 |  |  | m pe |  | 0.21859 | kg.kW-1.h-1 |  |  | m pe |  | 0.21941 | kg.kW-1.h-1 |  |  | m pe |  | 0.65992 | kg.kW-1.h-1
|  | et e? |  | 0 |  |  | lam 1.9 | et e? |  | 0 |  |  | lam 1.9 | et e? |  | 0 |  |  |  | et e? |  | 0 |  |  |  | et e? |  | 0 |  |  |  | et e? |  | 0 |  |  |  | et e? |  | 0 |  |  |  | et e? |  | 0 |  |  |  | et e? |  | 0 |  |  |  | et e? |  | 0 |  |  |  | et e? |  | 0 |  |  |  | et e? |  | 0 |  |  |  | et e? |  | 0 |  |  |  | et e? |  | 0 |  |  |  | et e? |  | 0 |  |  |  | et e? |  | 0 |  |  |  | et e? |  | 0 |  |  |  | et e? |  | 0 |  |  |  | et e? |  | 0 |  |  |  | et e? |  | 0 |  |  |  | et e? |  | 0 |  |  |  | et e? |  | 0 |  |  |  | et e? |  | 0 |  |  |  | et e? |  | 0 |  |  |  | et e? |  | 0 |  |  |  | et e? |  | 0
|  | et e |  | 38.95% |  |  | lam 1.9 | et e |  | 39.79% |  |  | lam 1.9 | et e |  | 39.84% |  |  |  | et e |  | 39.42% |  |  |  | et e |  | 39.48% |  |  |  | et e |  | 39.7% |  |  |  | et e |  | 39.73% |  |  |  | et e |  | 39.96% |  |  |  | et e |  | 40.05% |  |  |  | et e |  | 39.78% |  |  |  | et e |  | 39.45% |  |  |  | et e |  | 39.52% |  |  |  | et e |  | 40.83% |  |  |  | et e |  | 41.43% |  |  |  | et e |  | 41.28% |  |  |  | et e |  | 40.86% |  |  |  | et e |  | 37.87% |  |  |  | et e |  | 35.17% |  |  |  | et e |  | 39.6% |  |  |  | et e |  | 38.32% |  |  |  | et e |  | 36.61% |  |  |  | et e |  | 20.26% |  |  |  | et e |  | 39.14% |  |  |  | et e |  | 38.57% |  |  |  | et e |  | 38.42% |  |  |  | et e |  | 12.78%
[7 empty] | lam 1.9 | [5 empty] | lam 1.9
|  | Směs před komp.? |  | 0 |  |  | lam 1.9 | Směs před komp.? |  | 0 |  |  | lam 1.9 | Směs před komp.? |  | 0 |  |  |  | Směs před komp.? |  | 0 |  |  |  | Směs před komp.? |  | 0 |  |  |  | Směs před komp.? |  | 0 |  |  |  | Směs před komp.? |  | 0 |  |  |  | Směs před komp.? |  | 0 |  |  |  | Směs před komp.? |  | 0 |  |  |  | Směs před komp.? |  | 0 |  |  |  | Směs před komp.? |  | 0 |  |  |  | Směs před komp.? |  | 0 |  |  |  | Směs před komp.? |  | 0 |  |  |  | Směs před komp.? |  | 0 |  |  |  | Směs před komp.? |  | 0 |  |  |  | Směs před komp.? |  | 0 |  |  |  | Směs před komp.? |  | 0 |  |  |  | Směs před komp.? |  | 0 |  |  |  | Směs před komp.? |  | 0 |  |  |  | Směs před komp.? |  | 0 |  |  |  | Směs před komp.? |  | 0 |  |  |  | Směs před komp.? |  | 0 |  |  |  | Směs před komp.? |  | 0 |  |  |  | Směs před komp.? |  | 0 |  |  |  | Směs před komp.? |  | 0 |  |  |  | Směs před komp.? |  | 0
|  | Směs až v kompresi? |  | 1 |  |  | lam 1.9 | Směs až v kompresi? |  | 1 |  |  | lam 1.9 | Směs až v kompresi? |  | 1 |  |  |  | Směs až v kompresi? |  | 1 |  |  |  | Směs až v kompresi? |  | 1 |  |  |  | Směs až v kompresi? |  | 1 |  |  |  | Směs až v kompresi? |  | 1 |  |  |  | Směs až v kompresi? |  | 1 |  |  |  | Směs až v kompresi? |  | 1 |  |  |  | Směs až v kompresi? |  | 1 |  |  |  | Směs až v kompresi? |  | 1 |  |  |  | Směs až v kompresi? |  | 1 |  |  |  | Směs až v kompresi? |  | 1 |  |  |  | Směs až v kompresi? |  | 1 |  |  |  | Směs až v kompresi? |  | 1 |  |  |  | Směs až v kompresi? |  | 1 |  |  |  | Směs až v kompresi? |  | 1 |  |  |  | Směs až v kompresi? |  | 1 |  |  |  | Směs až v kompresi? |  | 1 |  |  |  | Směs až v kompresi? |  | 1 |  |  |  | Směs až v kompresi? |  | 1 |  |  |  | Směs až v kompresi? |  | 1 |  |  |  | Směs až v kompresi? |  | 1 |  |  |  | Směs až v kompresi? |  | 1 |  |  |  | Směs až v kompresi? |  | 1 |  |  |  | Směs až v kompresi? |  | 1
|  | EGR nízkotlaká v % vzduchu do K? |  | 0 | hmotnostně |  | lam 1.9 | EGR nízkotlaká v % vzduchu do K? |  | 0 | hmotnostně |  | lam 1.9 | EGR nízkotlaká v % vzduchu do K? |  | 0 | hmotnostně |  |  | EGR nízkotlaká v % vzduchu do K? |  | 0 | hmotnostně |  |  | EGR nízkotlaká v % vzduchu do K? |  | 0 | hmotnostně |  |  | EGR nízkotlaká v % vzduchu do K? |  | 0 | hmotnostně |  |  | EGR nízkotlaká v % vzduchu do K? |  | 0 | hmotnostně |  |  | EGR nízkotlaká v % vzduchu do K? |  | 0 | hmotnostně |  |  | EGR nízkotlaká v % vzduchu do K? |  | 0 | hmotnostně |  |  | EGR nízkotlaká v % vzduchu do K? |  | 0 | hmotnostně |  |  | EGR nízkotlaká v % vzduchu do K? |  | 0 | hmotnostně |  |  | EGR nízkotlaká v % vzduchu do K? |  | 0 | hmotnostně |  |  | EGR nízkotlaká v % vzduchu do K? |  | 0 | hmotnostně |  |  | EGR nízkotlaká v % vzduchu do K? |  | 0 | hmotnostně |  |  | EGR nízkotlaká v % vzduchu do K? |  | 0 | hmotnostně |  |  | EGR nízkotlaká v % vzduchu do K? |  | 0 | hmotnostně |  |  | EGR nízkotlaká v % vzduchu do K? |  | 0 | hmotnostně |  |  | EGR nízkotlaká v % vzduchu do K? |  | 0 | hmotnostně |  |  | EGR nízkotlaká v % vzduchu do K? |  | 0 | hmotnostně |  |  | EGR nízkotlaká v % vzduchu do K? |  | 0 | hmotnostně |  |  | EGR nízkotlaká v % vzduchu do K? |  | 0 | hmotnostně |  |  | EGR nízkotlaká v % vzduchu do K? |  | 0 | hmotnostně |  |  | EGR nízkotlaká v % vzduchu do K? |  | 0 | hmotnostně |  |  | EGR nízkotlaká v % vzduchu do K? |  | 0 | hmotnostně |  |  | EGR nízkotlaká v % vzduchu do K? |  | 0 | hmotnostně |  |  | EGR nízkotlaká v % vzduchu do K? |  | 0 | hmotnostně
|  | EGR vysokotlaká v % vzduchu z K? |  | 0 | hmotnostně |  | lam 1.9 | EGR vysokotlaká v % vzduchu z K? |  | 0 | hmotnostně |  | lam 1.9 | EGR vysokotlaká v % vzduchu z K? |  | 0 | hmotnostně |  |  | EGR vysokotlaká v % vzduchu z K? |  | 0 | hmotnostně |  |  | EGR vysokotlaká v % vzduchu z K? |  | 0 | hmotnostně |  |  | EGR vysokotlaká v % vzduchu z K? |  | 0 | hmotnostně |  |  | EGR vysokotlaká v % vzduchu z K? |  | 0 | hmotnostně |  |  | EGR vysokotlaká v % vzduchu z K? |  | 0 | hmotnostně |  |  | EGR vysokotlaká v % vzduchu z K? |  | 0 | hmotnostně |  |  | EGR vysokotlaká v % vzduchu z K? |  | 0 | hmotnostně |  |  | EGR vysokotlaká v % vzduchu z K? |  | 0 | hmotnostně |  |  | EGR vysokotlaká v % vzduchu z K? |  | 0 | hmotnostně |  |  | EGR vysokotlaká v % vzduchu z K? |  | 0 | hmotnostně |  |  | EGR vysokotlaká v % vzduchu z K? |  | 0 | hmotnostně |  |  | EGR vysokotlaká v % vzduchu z K? |  | 0 | hmotnostně |  |  | EGR vysokotlaká v % vzduchu z K? |  | 0 | hmotnostně |  |  | EGR vysokotlaká v % vzduchu z K? |  | 0 | hmotnostně |  |  | EGR vysokotlaká v % vzduchu z K? |  | 0 | hmotnostně |  |  | EGR vysokotlaká v % vzduchu z K? |  | 0 | hmotnostně |  |  | EGR vysokotlaká v % vzduchu z K? |  | 0 | hmotnostně |  |  | EGR vysokotlaká v % vzduchu z K? |  | 0 | hmotnostně |  |  | EGR vysokotlaká v % vzduchu z K? |  | 0 | hmotnostně |  |  | EGR vysokotlaká v % vzduchu z K? |  | 0 | hmotnostně |  |  | EGR vysokotlaká v % vzduchu z K? |  | 0 | hmotnostně |  |  | EGR vysokotlaká v % vzduchu z K? |  | 0 | hmotnostně |  |  | EGR vysokotlaká v % vzduchu z K? |  | 0 | hmotnostně
|  | EGR komb. v % vzduchu do K? |  | 0 | hmotnostně |  | lam 1.9 | EGR komb. v % vzduchu do K? |  | 0 | hmotnostně |  | lam 1.9 | EGR komb. v % vzduchu do K? |  | 0 | hmotnostně |  |  | EGR komb. v % vzduchu do K? |  | 0 | hmotnostně |  |  | EGR komb. v % vzduchu do K? |  | 0 | hmotnostně |  |  | EGR komb. v % vzduchu do K? |  | 0 | hmotnostně |  |  | EGR komb. v % vzduchu do K? |  | 0 | hmotnostně |  |  | EGR komb. v % vzduchu do K? |  | 0 | hmotnostně |  |  | EGR komb. v % vzduchu do K? |  | 0 | hmotnostně |  |  | EGR komb. v % vzduchu do K? |  | 0 | hmotnostně |  |  | EGR komb. v % vzduchu do K? |  | 0 | hmotnostně |  |  | EGR komb. v % vzduchu do K? |  | 0 | hmotnostně |  |  | EGR komb. v % vzduchu do K? |  | 0 | hmotnostně |  |  | EGR komb. v % vzduchu do K? |  | 0 | hmotnostně |  |  | EGR komb. v % vzduchu do K? |  | 0 | hmotnostně |  |  | EGR komb. v % vzduchu do K? |  | 0 | hmotnostně |  |  | EGR komb. v % vzduchu do K? |  | 0 | hmotnostně |  |  | EGR komb. v % vzduchu do K? |  | 0 | hmotnostně |  |  | EGR komb. v % vzduchu do K? |  | 0 | hmotnostně |  |  | EGR komb. v % vzduchu do K? |  | 0 | hmotnostně |  |  | EGR komb. v % vzduchu do K? |  | 0 | hmotnostně |  |  | EGR komb. v % vzduchu do K? |  | 0 | hmotnostně |  |  | EGR komb. v % vzduchu do K? |  | 0 | hmotnostně |  |  | EGR komb. v % vzduchu do K? |  | 0 | hmotnostně |  |  | EGR komb. v % vzduchu do K? |  | 0 | hmotnostně |  |  | EGR komb. v % vzduchu do K? |  | 0 | hmotnostně
|  | O2 ve spalinách |  | 0.1037 | hmotnostně |  | lam 1.9 | O2 ve spalinách |  | 0.10377 | hmotnostně |  | lam 1.9 | O2 ve spalinách |  | 0.10311 | hmotnostně |  |  | O2 ve spalinách |  | 0.10197 | hmotnostně |  |  | O2 ve spalinách |  | 0.10067 | hmotnostně |  |  | O2 ve spalinách |  | 0.099348 | hmotnostně |  |  | O2 ve spalinách |  | 0.098842 | hmotnostně |  |  | O2 ve spalinách |  | 0.09473 | hmotnostně |  |  | O2 ve spalinách |  | 0.089113 | hmotnostně |  |  | O2 ve spalinách |  | 0.081683 | hmotnostně |  |  | O2 ve spalinách |  | 0.074031 | hmotnostně |  |  | O2 ve spalinách |  | 0.066288 | hmotnostně |  |  | O2 ve spalinách |  | 0.069458 | hmotnostně |  |  | O2 ve spalinách |  | 0.085865 | hmotnostně |  |  | O2 ve spalinách |  | 0.070492 | hmotnostně |  |  | O2 ve spalinách |  | 0.052073 | hmotnostně |  |  | O2 ve spalinách |  | 0.012988 | hmotnostně |  |  | O2 ve spalinách |  | 0.0060765 | hmotnostně |  |  | O2 ve spalinách |  | 0.10445 | hmotnostně |  |  | O2 ve spalinách |  | 0.11707 | hmotnostně |  |  | O2 ve spalinách |  | 0.12969 | hmotnostně |  |  | O2 ve spalinách |  | 0.18314 | hmotnostně |  |  | O2 ve spalinách |  | 0.069819 | hmotnostně |  |  | O2 ve spalinách |  | 0.072769 | hmotnostně |  |  | O2 ve spalinách |  | 0.080082 | hmotnostně |  |  | O2 ve spalinách |  | 0.20332 | hmotnostně
[7 empty] | lam 1.9 | [5 empty] | lam 1.9
|  |  |  | 5.9365 | kg.kW-1.h-1 |  | lam 1.9 |  |  | 5.8147 | kg.kW-1.h-1 |  | lam 1.9 |  |  | 5.7753 | kg.kW-1.h-1 |  |  |  |  | 5.784 | kg.kW-1.h-1 |  |  |  |  | 5.7144 | kg.kW-1.h-1 |  |  |  |  | 5.6227 | kg.kW-1.h-1 |  |  |  |  | 5.5966 | kg.kW-1.h-1 |  |  |  |  | 5.3883 | kg.kW-1.h-1 |  |  |  |  | 5.1533 | kg.kW-1.h-1 |  |  |  |  | 4.9177 | kg.kW-1.h-1 |  |  |  |  | 4.706 | kg.kW-1.h-1 |  |  |  |  | 4.4645 | kg.kW-1.h-1 |  |  |  |  | 4.4104 | kg.kW-1.h-1 |  |  |  |  | 4.8648 | kg.kW-1.h-1 |  |  |  |  | 4.3921 | kg.kW-1.h-1 |  |  |  |  | 3.957 | kg.kW-1.h-1 |  |  |  |  | 3.4602 | kg.kW-1.h-1 |  |  |  |  | 3.603 | kg.kW-1.h-1 |  |  |  |  | 5.875 | kg.kW-1.h-1 |  |  |  |  | 6.7742 | kg.kW-1.h-1 |  |  |  |  | 8.0126 | kg.kW-1.h-1 |  |  |  |  | 31.4572 | kg.kW-1.h-1 |  |  |  |  | 4.6127 | kg.kW-1.h-1 |  |  |  |  | 4.7724 | kg.kW-1.h-1 |  |  |  |  | 5.0348 | kg.kW-1.h-1 |  |  |  |  | 88.1246 | kg.kW-1.h-1
|  |  |  | 0 | kg.kW-1.h-1 |  | lam 1.9 |  |  | 0 | kg.kW-1.h-1 |  | lam 1.9 |  |  | 0 | kg.kW-1.h-1 |  |  |  |  | 0 | kg.kW-1.h-1 |  |  |  |  | 0 | kg.kW-1.h-1 |  |  |  |  | 0 | kg.kW-1.h-1 |  |  |  |  | 0 | kg.kW-1.h-1 |  |  |  |  | 0 | kg.kW-1.h-1 |  |  |  |  | 0 | kg.kW-1.h-1 |  |  |  |  | 0 | kg.kW-1.h-1 |  |  |  |  | 0 | kg.kW-1.h-1 |  |  |  |  | 0 | kg.kW-1.h-1 |  |  |  |  | 0 | kg.kW-1.h-1 |  |  |  |  | 0 | kg.kW-1.h-1 |  |  |  |  | 0 | kg.kW-1.h-1 |  |  |  |  | 0 | kg.kW-1.h-1 |  |  |  |  | 0 | kg.kW-1.h-1 |  |  |  |  | 0 | kg.kW-1.h-1 |  |  |  |  | 0 | kg.kW-1.h-1 |  |  |  |  | 0 | kg.kW-1.h-1 |  |  |  |  | 0 | kg.kW-1.h-1 |  |  |  |  | 0 | kg.kW-1.h-1 |  |  |  |  | 0 | kg.kW-1.h-1 |  |  |  |  | 0 | kg.kW-1.h-1 |  |  |  |  | 0 | kg.kW-1.h-1 |  |  |  |  | 0 | kg.kW-1.h-1
|  |  |  | 0 | kg.kW-1.h-1 |  | lam 1.9 |  |  | 0 | kg.kW-1.h-1 |  | lam 1.9 |  |  | 0 | kg.kW-1.h-1 |  |  |  |  | 0 | kg.kW-1.h-1 |  |  |  |  | 0 | kg.kW-1.h-1 |  |  |  |  | 0 | kg.kW-1.h-1 |  |  |  |  | 0 | kg.kW-1.h-1 |  |  |  |  | 0 | kg.kW-1.h-1 |  |  |  |  | 0 | kg.kW-1.h-1 |  |  |  |  | 0 | kg.kW-1.h-1 |  |  |  |  | 0 | kg.kW-1.h-1 |  |  |  |  | 0 | kg.kW-1.h-1 |  |  |  |  | 0 | kg.kW-1.h-1 |  |  |  |  | 0 | kg.kW-1.h-1 |  |  |  |  | 0 | kg.kW-1.h-1 |  |  |  |  | 0 | kg.kW-1.h-1 |  |  |  |  | 0 | kg.kW-1.h-1 |  |  |  |  | 0 | kg.kW-1.h-1 |  |  |  |  | 0 | kg.kW-1.h-1 |  |  |  |  | 0 | kg.kW-1.h-1 |  |  |  |  | 0 | kg.kW-1.h-1 |  |  |  |  | 0 | kg.kW-1.h-1 |  |  |  |  | 0 | kg.kW-1.h-1 |  |  |  |  | 0 | kg.kW-1.h-1 |  |  |  |  | 0 | kg.kW-1.h-1 |  |  |  |  | 0 | kg.kW-1.h-1
|  |  |  | 0 | kg.kW-1.h-1 |  | lam 1.9 |  |  | 0 | kg.kW-1.h-1 |  | lam 1.9 |  |  | 0 | kg.kW-1.h-1 |  |  |  |  | 0 | kg.kW-1.h-1 |  |  |  |  | 0 | kg.kW-1.h-1 |  |  |  |  | 0 | kg.kW-1.h-1 |  |  |  |  | 0 | kg.kW-1.h-1 |  |  |  |  | 0 | kg.kW-1.h-1 |  |  |  |  | 0 | kg.kW-1.h-1 |  |  |  |  | 0 | kg.kW-1.h-1 |  |  |  |  | 0 | kg.kW-1.h-1 |  |  |  |  | 0 | kg.kW-1.h-1 |  |  |  |  | 0 | kg.kW-1.h-1 |  |  |  |  | 0 | kg.kW-1.h-1 |  |  |  |  | 0 | kg.kW-1.h-1 |  |  |  |  | 0 | kg.kW-1.h-1 |  |  |  |  | 0 | kg.kW-1.h-1 |  |  |  |  | 0 | kg.kW-1.h-1 |  |  |  |  | 0 | kg.kW-1.h-1 |  |  |  |  | 0 | kg.kW-1.h-1 |  |  |  |  | 0 | kg.kW-1.h-1 |  |  |  |  | 0 | kg.kW-1.h-1 |  |  |  |  | 0 | kg.kW-1.h-1 |  |  |  |  | 0 | kg.kW-1.h-1 |  |  |  |  | 0 | kg.kW-1.h-1 |  |  |  |  | 0 | kg.kW-1.h-1
|  |  |  | 5.9365 | kg.kW-1.h-1 |  | lam 1.9 |  |  | 5.8147 | kg.kW-1.h-1 |  | lam 1.9 |  |  | 5.7753 | kg.kW-1.h-1 |  |  |  |  | 5.784 | kg.kW-1.h-1 |  |  |  |  | 5.7144 | kg.kW-1.h-1 |  |  |  |  | 5.6227 | kg.kW-1.h-1 |  |  |  |  | 5.5966 | kg.kW-1.h-1 |  |  |  |  | 5.3883 | kg.kW-1.h-1 |  |  |  |  | 5.1533 | kg.kW-1.h-1 |  |  |  |  | 4.9177 | kg.kW-1.h-1 |  |  |  |  | 4.706 | kg.kW-1.h-1 |  |  |  |  | 4.4645 | kg.kW-1.h-1 |  |  |  |  | 4.4104 | kg.kW-1.h-1 |  |  |  |  | 4.8648 | kg.kW-1.h-1 |  |  |  |  | 4.3921 | kg.kW-1.h-1 |  |  |  |  | 3.957 | kg.kW-1.h-1 |  |  |  |  | 3.4602 | kg.kW-1.h-1 |  |  |  |  | 3.603 | kg.kW-1.h-1 |  |  |  |  | 5.875 | kg.kW-1.h-1 |  |  |  |  | 6.7742 | kg.kW-1.h-1 |  |  |  |  | 8.0126 | kg.kW-1.h-1 |  |  |  |  | 31.4572 | kg.kW-1.h-1 |  |  |  |  | 4.6127 | kg.kW-1.h-1 |  |  |  |  | 4.7724 | kg.kW-1.h-1 |  |  |  |  | 5.0348 | kg.kW-1.h-1 |  |  |  |  | 88.1246 | kg.kW-1.h-1
|  |  |  | 5.9365 | kg.kW-1.h-1 |  | lam 1.9 |  |  | 5.8147 | kg.kW-1.h-1 |  | lam 1.9 |  |  | 5.7753 | kg.kW-1.h-1 |  |  |  |  | 5.784 | kg.kW-1.h-1 |  |  |  |  | 5.7144 | kg.kW-1.h-1 |  |  |  |  | 5.6227 | kg.kW-1.h-1 |  |  |  |  | 5.5966 | kg.kW-1.h-1 |  |  |  |  | 5.3883 | kg.kW-1.h-1 |  |  |  |  | 5.1533 | kg.kW-1.h-1 |  |  |  |  | 4.9177 | kg.kW-1.h-1 |  |  |  |  | 4.706 | kg.kW-1.h-1 |  |  |  |  | 4.4645 | kg.kW-1.h-1 |  |  |  |  | 4.4104 | kg.kW-1.h-1 |  |  |  |  | 4.8648 | kg.kW-1.h-1 |  |  |  |  | 4.3921 | kg.kW-1.h-1 |  |  |  |  | 3.957 | kg.kW-1.h-1 |  |  |  |  | 3.4602 | kg.kW-1.h-1 |  |  |  |  | 3.603 | kg.kW-1.h-1 |  |  |  |  | 5.875 | kg.kW-1.h-1 |  |  |  |  | 6.7742 | kg.kW-1.h-1 |  |  |  |  | 8.0126 | kg.kW-1.h-1 |  |  |  |  | 31.4572 | kg.kW-1.h-1 |  |  |  |  | 4.6127 | kg.kW-1.h-1 |  |  |  |  | 4.7724 | kg.kW-1.h-1 |  |  |  |  | 5.0348 | kg.kW-1.h-1 |  |  |  |  | 88.1246 | kg.kW-1.h-1
|  |  |  | 5.9365 | kg.kW-1.h-1 |  | lam 1.9 |  |  | 5.8147 | kg.kW-1.h-1 |  | lam 1.9 |  |  | 5.7753 | kg.kW-1.h-1 |  |  |  |  | 5.784 | kg.kW-1.h-1 |  |  |  |  | 5.7144 | kg.kW-1.h-1 |  |  |  |  | 5.6227 | kg.kW-1.h-1 |  |  |  |  | 5.5966 | kg.kW-1.h-1 |  |  |  |  | 5.3883 | kg.kW-1.h-1 |  |  |  |  | 5.1533 | kg.kW-1.h-1 |  |  |  |  | 4.9177 | kg.kW-1.h-1 |  |  |  |  | 4.706 | kg.kW-1.h-1 |  |  |  |  | 4.4645 | kg.kW-1.h-1 |  |  |  |  | 4.4104 | kg.kW-1.h-1 |  |  |  |  | 4.8648 | kg.kW-1.h-1 |  |  |  |  | 4.3921 | kg.kW-1.h-1 |  |  |  |  | 3.957 | kg.kW-1.h-1 |  |  |  |  | 3.4602 | kg.kW-1.h-1 |  |  |  |  | 3.603 | kg.kW-1.h-1 |  |  |  |  | 5.875 | kg.kW-1.h-1 |  |  |  |  | 6.7742 | kg.kW-1.h-1 |  |  |  |  | 8.0126 | kg.kW-1.h-1 |  |  |  |  | 31.4572 | kg.kW-1.h-1 |  |  |  |  | 4.6127 | kg.kW-1.h-1 |  |  |  |  | 4.7724 | kg.kW-1.h-1 |  |  |  |  | 5.0348 | kg.kW-1.h-1 |  |  |  |  | 88.1246 | kg.kW-1.h-1
|  |  |  | 6.153 | kg.kW-1.h-1 |  | lam 1.9 |  |  | 6.0266 | kg.kW-1.h-1 |  | lam 1.9 |  |  | 5.9869 | kg.kW-1.h-1 |  |  |  |  | 5.9979 | kg.kW-1.h-1 |  |  |  |  | 5.928 | kg.kW-1.h-1 |  |  |  |  | 5.8351 | kg.kW-1.h-1 |  |  |  |  | 5.8088 | kg.kW-1.h-1 |  |  |  |  | 5.5993 | kg.kW-1.h-1 |  |  |  |  | 5.3638 | kg.kW-1.h-1 |  |  |  |  | 5.1296 | kg.kW-1.h-1 |  |  |  |  | 4.9197 | kg.kW-1.h-1 |  |  |  |  | 4.6779 | kg.kW-1.h-1 |  |  |  |  | 4.6169 | kg.kW-1.h-1 |  |  |  |  | 5.0683 | kg.kW-1.h-1 |  |  |  |  | 4.5963 | kg.kW-1.h-1 |  |  |  |  | 4.1633 | kg.kW-1.h-1 |  |  |  |  | 3.6829 | kg.kW-1.h-1 |  |  |  |  | 3.8427 | kg.kW-1.h-1 |  |  |  |  | 6.088 | kg.kW-1.h-1 |  |  |  |  | 6.9942 | kg.kW-1.h-1 |  |  |  |  | 8.243 | kg.kW-1.h-1 |  |  |  |  | 31.8733 | kg.kW-1.h-1 |  |  |  |  | 4.8281 | kg.kW-1.h-1 |  |  |  |  | 4.991 | kg.kW-1.h-1 |  |  |  |  | 5.2542 | kg.kW-1.h-1 |  |  |  |  | 88.7845 | kg.kW-1.h-1
[7 empty] | lam 1.9 | [5 empty] | lam 1.9
|  |  |  | 0.33823 | kg.s-1 |  | lam 1.9 |  |  | 0.33462 | kg.s-1 |  | lam 1.9 |  |  | 0.33207 | kg.s-1 |  |  |  |  | 0.33126 | kg.s-1 |  |  |  |  | 0.32482 | kg.s-1 |  |  |  |  | 0.31259 | kg.s-1 |  |  |  |  | 0.29962 | kg.s-1 |  |  |  |  | 0.27881 | kg.s-1 |  |  |  |  | 0.2557 | kg.s-1 |  |  |  |  | 0.2327 | kg.s-1 |  |  |  |  | 0.2104 | kg.s-1 |  |  |  |  | 0.18778 | kg.s-1 |  |  |  |  | 0.16734 | kg.s-1 |  |  |  |  | 0.1647 | kg.s-1 |  |  |  |  | 0.13323 | kg.s-1 |  |  |  |  | 0.10548 | kg.s-1 |  |  |  |  | 0.075558 | kg.s-1 |  |  |  |  | 0.064724 | kg.s-1 |  |  |  |  | 0.33726 | kg.s-1 |  |  |  |  | 0.29165 | kg.s-1 |  |  |  |  | 0.23001 | kg.s-1 |  |  |  |  | 0.18062 | kg.s-1 |  |  |  |  | 0.19628 | kg.s-1 |  |  |  |  | 0.15223 | kg.s-1 |  |  |  |  | 0.10709 | kg.s-1 |  |  |  |  | 0.048224 | kg.s-1
|  |  |  | 0.33823 | kg.s-1 |  | lam 1.9 |  |  | 0.33462 | kg.s-1 |  | lam 1.9 |  |  | 0.33207 | kg.s-1 |  |  |  |  | 0.33126 | kg.s-1 |  |  |  |  | 0.32482 | kg.s-1 |  |  |  |  | 0.31259 | kg.s-1 |  |  |  |  | 0.29962 | kg.s-1 |  |  |  |  | 0.27881 | kg.s-1 |  |  |  |  | 0.2557 | kg.s-1 |  |  |  |  | 0.2327 | kg.s-1 |  |  |  |  | 0.2104 | kg.s-1 |  |  |  |  | 0.18778 | kg.s-1 |  |  |  |  | 0.16734 | kg.s-1 |  |  |  |  | 0.1647 | kg.s-1 |  |  |  |  | 0.13323 | kg.s-1 |  |  |  |  | 0.10548 | kg.s-1 |  |  |  |  | 0.075558 | kg.s-1 |  |  |  |  | 0.064724 | kg.s-1 |  |  |  |  | 0.33726 | kg.s-1 |  |  |  |  | 0.29165 | kg.s-1 |  |  |  |  | 0.23001 | kg.s-1 |  |  |  |  | 0.18062 | kg.s-1 |  |  |  |  | 0.19628 | kg.s-1 |  |  |  |  | 0.15223 | kg.s-1 |  |  |  |  | 0.10709 | kg.s-1 |  |  |  |  | 0.048224 | kg.s-1
|  |  |  | 0.33823 | kg.s-1 |  | lam 1.9 |  |  | 0.33462 | kg.s-1 |  | lam 1.9 |  |  | 0.33207 | kg.s-1 |  |  |  |  | 0.33126 | kg.s-1 |  |  |  |  | 0.32482 | kg.s-1 |  |  |  |  | 0.31259 | kg.s-1 |  |  |  |  | 0.29962 | kg.s-1 |  |  |  |  | 0.27881 | kg.s-1 |  |  |  |  | 0.2557 | kg.s-1 |  |  |  |  | 0.2327 | kg.s-1 |  |  |  |  | 0.2104 | kg.s-1 |  |  |  |  | 0.18778 | kg.s-1 |  |  |  |  | 0.16734 | kg.s-1 |  |  |  |  | 0.1647 | kg.s-1 |  |  |  |  | 0.13323 | kg.s-1 |  |  |  |  | 0.10548 | kg.s-1 |  |  |  |  | 0.075558 | kg.s-1 |  |  |  |  | 0.064724 | kg.s-1 |  |  |  |  | 0.33726 | kg.s-1 |  |  |  |  | 0.29165 | kg.s-1 |  |  |  |  | 0.23001 | kg.s-1 |  |  |  |  | 0.18062 | kg.s-1 |  |  |  |  | 0.19628 | kg.s-1 |  |  |  |  | 0.15223 | kg.s-1 |  |  |  |  | 0.10709 | kg.s-1 |  |  |  |  | 0.048224 | kg.s-1
[7 empty] | lam 1.9 | [5 empty] | lam 1.9
|  |  |  | 287 | J.kg-1.K-1 |  | lam 1.9 |  |  | 287 | J.kg-1.K-1 |  | lam 1.9 |  |  | 287 | J.kg-1.K-1 |  |  |  |  | 287 | J.kg-1.K-1 |  |  |  |  | 287 | J.kg-1.K-1 |  |  |  |  | 287 | J.kg-1.K-1 |  |  |  |  | 287 | J.kg-1.K-1 |  |  |  |  | 287 | J.kg-1.K-1 |  |  |  |  | 287 | J.kg-1.K-1 |  |  |  |  | 287 | J.kg-1.K-1 |  |  |  |  | 287 | J.kg-1.K-1 |  |  |  |  | 287 | J.kg-1.K-1 |  |  |  |  | 287 | J.kg-1.K-1 |  |  |  |  | 287 | J.kg-1.K-1 |  |  |  |  | 287 | J.kg-1.K-1 |  |  |  |  | 287 | J.kg-1.K-1 |  |  |  |  | 287 | J.kg-1.K-1 |  |  |  |  | 287 | J.kg-1.K-1 |  |  |  |  | 287 | J.kg-1.K-1 |  |  |  |  | 287 | J.kg-1.K-1 |  |  |  |  | 287 | J.kg-1.K-1 |  |  |  |  | 287 | J.kg-1.K-1 |  |  |  |  | 287 | J.kg-1.K-1 |  |  |  |  | 287 | J.kg-1.K-1 |  |  |  |  | 287 | J.kg-1.K-1 |  |  |  |  | 287 | J.kg-1.K-1
|  | r EGR |  | 288 | J.kg-1.K-1 |  | lam 1.9 | r EGR |  | 288 | J.kg-1.K-1 |  | lam 1.9 | r EGR |  | 288 | J.kg-1.K-1 |  |  | r EGR |  | 288 | J.kg-1.K-1 |  |  | r EGR |  | 288 | J.kg-1.K-1 |  |  | r EGR |  | 288 | J.kg-1.K-1 |  |  | r EGR |  | 288 | J.kg-1.K-1 |  |  | r EGR |  | 288 | J.kg-1.K-1 |  |  | r EGR |  | 288 | J.kg-1.K-1 |  |  | r EGR |  | 288 | J.kg-1.K-1 |  |  | r EGR |  | 288 | J.kg-1.K-1 |  |  | r EGR |  | 288 | J.kg-1.K-1 |  |  | r EGR |  | 288 | J.kg-1.K-1 |  |  | r EGR |  | 288 | J.kg-1.K-1 |  |  | r EGR |  | 288 | J.kg-1.K-1 |  |  | r EGR |  | 288 | J.kg-1.K-1 |  |  | r EGR |  | 288 | J.kg-1.K-1 |  |  | r EGR |  | 288 | J.kg-1.K-1 |  |  | r EGR |  | 288 | J.kg-1.K-1 |  |  | r EGR |  | 288 | J.kg-1.K-1 |  |  | r EGR |  | 288 | J.kg-1.K-1 |  |  | r EGR |  | 288 | J.kg-1.K-1 |  |  | r EGR |  | 288 | J.kg-1.K-1 |  |  | r EGR |  | 288 | J.kg-1.K-1 |  |  | r EGR |  | 288 | J.kg-1.K-1 |  |  | r EGR |  | 288 | J.kg-1.K-1
|  | r s |  | 287 | J.kg-1.K-1 |  | lam 1.9 | r s |  | 287 | J.kg-1.K-1 |  | lam 1.9 | r s |  | 287 | J.kg-1.K-1 |  |  | r s |  | 287 | J.kg-1.K-1 |  |  | r s |  | 287 | J.kg-1.K-1 |  |  | r s |  | 287 | J.kg-1.K-1 |  |  | r s |  | 287 | J.kg-1.K-1 |  |  | r s |  | 287 | J.kg-1.K-1 |  |  | r s |  | 287 | J.kg-1.K-1 |  |  | r s |  | 287 | J.kg-1.K-1 |  |  | r s |  | 287 | J.kg-1.K-1 |  |  | r s |  | 287 | J.kg-1.K-1 |  |  | r s |  | 287 | J.kg-1.K-1 |  |  | r s |  | 287 | J.kg-1.K-1 |  |  | r s |  | 287 | J.kg-1.K-1 |  |  | r s |  | 287 | J.kg-1.K-1 |  |  | r s |  | 287 | J.kg-1.K-1 |  |  | r s |  | 287 | J.kg-1.K-1 |  |  | r s |  | 287 | J.kg-1.K-1 |  |  | r s |  | 287 | J.kg-1.K-1 |  |  | r s |  | 287 | J.kg-1.K-1 |  |  | r s |  | 287 | J.kg-1.K-1 |  |  | r s |  | 287 | J.kg-1.K-1 |  |  | r s |  | 287 | J.kg-1.K-1 |  |  | r s |  | 287 | J.kg-1.K-1 |  |  | r s |  | 287 | J.kg-1.K-1
|  | r K |  | 287 | J.kg-1.K-1 |  | lam 1.9 | r K |  | 287 | J.kg-1.K-1 |  | lam 1.9 | r K |  | 287 | J.kg-1.K-1 |  |  | r K |  | 287 | J.kg-1.K-1 |  |  | r K |  | 287 | J.kg-1.K-1 |  |  | r K |  | 287 | J.kg-1.K-1 |  |  | r K |  | 287 | J.kg-1.K-1 |  |  | r K |  | 287 | J.kg-1.K-1 |  |  | r K |  | 287 | J.kg-1.K-1 |  |  | r K |  | 287 | J.kg-1.K-1 |  |  | r K |  | 287 | J.kg-1.K-1 |  |  | r K |  | 287 | J.kg-1.K-1 |  |  | r K |  | 287 | J.kg-1.K-1 |  |  | r K |  | 287 | J.kg-1.K-1 |  |  | r K |  | 287 | J.kg-1.K-1 |  |  | r K |  | 287 | J.kg-1.K-1 |  |  | r K |  | 287 | J.kg-1.K-1 |  |  | r K |  | 287 | J.kg-1.K-1 |  |  | r K |  | 287 | J.kg-1.K-1 |  |  | r K |  | 287 | J.kg-1.K-1 |  |  | r K |  | 287 | J.kg-1.K-1 |  |  | r K |  | 287 | J.kg-1.K-1 |  |  | r K |  | 287 | J.kg-1.K-1 |  |  | r K |  | 287 | J.kg-1.K-1 |  |  | r K |  | 287 | J.kg-1.K-1 |  |  | r K |  | 287 | J.kg-1.K-1
[7 empty] | lam 1.9 | [5 empty] | lam 1.9
|  | kappa L |  | 1.4 |  |  | lam 1.9 | kappa L |  | 1.4 |  |  | lam 1.9 | kappa L |  | 1.4 |  |  |  | kappa L |  | 1.4 |  |  |  | kappa L |  | 1.4 |  |  |  | kappa L |  | 1.4 |  |  |  | kappa L |  | 1.4 |  |  |  | kappa L |  | 1.4 |  |  |  | kappa L |  | 1.4 |  |  |  | kappa L |  | 1.4 |  |  |  | kappa L |  | 1.4 |  |  |  | kappa L |  | 1.4 |  |  |  | kappa L |  | 1.4 |  |  |  | kappa L |  | 1.4 |  |  |  | kappa L |  | 1.4 |  |  |  | kappa L |  | 1.4 |  |  |  | kappa L |  | 1.4 |  |  |  | kappa L |  | 1.4 |  |  |  | kappa L |  | 1.4 |  |  |  | kappa L |  | 1.4 |  |  |  | kappa L |  | 1.4 |  |  |  | kappa L |  | 1.4 |  |  |  | kappa L |  | 1.4 |  |  |  | kappa L |  | 1.4 |  |  |  | kappa L |  | 1.4 |  |  |  | kappa L |  | 1.4
|  | kappa EGR |  | 1.37 |  |  | lam 1.9 | kappa EGR |  | 1.37 |  |  | lam 1.9 | kappa EGR |  | 1.37 |  |  |  | kappa EGR |  | 1.37 |  |  |  | kappa EGR |  | 1.37 |  |  |  | kappa EGR |  | 1.37 |  |  |  | kappa EGR |  | 1.37 |  |  |  | kappa EGR |  | 1.37 |  |  |  | kappa EGR |  | 1.37 |  |  |  | kappa EGR |  | 1.37 |  |  |  | kappa EGR |  | 1.37 |  |  |  | kappa EGR |  | 1.37 |  |  |  | kappa EGR |  | 1.37 |  |  |  | kappa EGR |  | 1.37 |  |  |  | kappa EGR |  | 1.37 |  |  |  | kappa EGR |  | 1.37 |  |  |  | kappa EGR |  | 1.37 |  |  |  | kappa EGR |  | 1.37 |  |  |  | kappa EGR |  | 1.37 |  |  |  | kappa EGR |  | 1.37 |  |  |  | kappa EGR |  | 1.37 |  |  |  | kappa EGR |  | 1.37 |  |  |  | kappa EGR |  | 1.37 |  |  |  | kappa EGR |  | 1.37 |  |  |  | kappa EGR |  | 1.37 |  |  |  | kappa EGR |  | 1.37
[7 empty] | lam 1.9 | [5 empty] | lam 1.9
|  | rho s |  | 2.9497 | kg.m-3 |  | lam 1.9 | rho s |  | 2.9663 | kg.m-3 |  | lam 1.9 | rho s |  | 3.0441 | kg.m-3 |  |  | rho s |  | 3.0517 | kg.m-3 |  |  | rho s |  | 3.0496 | kg.m-3 |  |  | rho s |  | 3.0603 | kg.m-3 |  |  | rho s |  | 3.0022 | kg.m-3 |  |  | rho s |  | 2.9695 | kg.m-3 |  |  | rho s |  | 2.9422 | kg.m-3 |  |  | rho s |  | 2.8448 | kg.m-3 |  |  | rho s |  | 2.7802 | kg.m-3 |  |  | rho s |  | 2.6552 | kg.m-3 |  |  | rho s |  | 2.5205 | kg.m-3 |  |  | rho s |  | 2.5338 | kg.m-3 |  |  | rho s |  | 2.2954 | kg.m-3 |  |  | rho s |  | 1.9968 | kg.m-3 |  |  | rho s |  | 1.6399 | kg.m-3 |  |  | rho s |  | 1.5617 | kg.m-3 |  |  | rho s |  | 2.9703 | kg.m-3 |  |  | rho s |  | 2.8716 | kg.m-3 |  |  | rho s |  | 2.3746 | kg.m-3 |  |  | rho s |  | 1.5665 | kg.m-3 |  |  | rho s |  | 2.8188 | kg.m-3 |  |  | rho s |  | 2.3492 | kg.m-3 |  |  | rho s |  | 1.7181 | kg.m-3 |  |  | rho s |  | 1.1685 | kg.m-3
[7 empty] | lam 1.9 | [5 empty] | lam 1.9
|  | eta K |  | 0.67826 |  |  | lam 1.9 N | eta K |  | 0.67862 |  |  | lam 1.9 N | eta K |  | 0.67747 |  |  |  | eta K |  | 0.67421 |  |  |  | eta K |  | 0.6712 |  |  |  | eta K |  | 0.67075 |  |  |  | eta K |  | 0.66929 |  |  |  | eta K |  | 0.66072 |  |  |  | eta K |  | 0.64935 |  |  |  | eta K |  | 0.63715 |  |  |  | eta K |  | 0.62471 |  |  |  | eta K |  | 0.61617 |  |  |  | eta K |  | 0.61656 |  |  |  | eta K |  | 0.62193 |  |  |  | eta K |  | 0.60258 |  |  |  | eta K |  | 0.57787 |  |  |  | eta K |  | 0.54228 |  |  |  | eta K |  | 0.51253 |  |  |  | eta K |  | 0.68663 |  |  |  | eta K |  | 0.70167 |  |  |  | eta K |  | 0.72007 |  |  |  | eta K |  | 0.70575 |  |  |  | eta K |  | 0.62976 |  |  |  | eta K |  | 0.62647 |  |  |  | eta K |  | 0.62708 |  |  |  | eta K |  | 0.33982
|  | T CH W1 |  | 298.25 | K |  | lam 1.9 N | T CH W1 |  | 298.15 | K |  | lam 1.9 N | T CH W1 |  | 298.15 | K |  |  | T CH W1 |  | 298.35 | K |  |  | T CH W1 |  | 298.35 | K |  |  | T CH W1 |  | 298.35 | K |  |  | T CH W1 |  | 298.35 | K |  |  | T CH W1 |  | 298.45 | K |  |  | T CH W1 |  | 298.55 | K |  |  | T CH W1 |  | 298.55 | K |  |  | T CH W1 |  | 298.65 | K |  |  | T CH W1 |  | 298.75 | K |  |  | T CH W1 |  | 298.85 | K |  |  | T CH W1 |  | 298.85 | K |  |  | T CH W1 |  | 298.95 | K |  |  | T CH W1 |  | 299.15 | K |  |  | T CH W1 |  | 299.45 | K |  |  | T CH W1 |  | 299.65 | K |  |  | T CH W1 |  | 298.15 | K |  |  | T CH W1 |  | 298.05 | K |  |  | T CH W1 |  | 298.25 | K |  |  | T CH W1 |  | 298.25 | K |  |  | T CH W1 |  | 298.25 | K |  |  | T CH W1 |  | 298.55 | K |  |  | T CH W1 |  | 298.85 | K |  |  | T CH W1 |  | 299.05 | K
|  | eta CH |  | 0.63662 |  |  | lam 1.9 N | eta CH |  | 0.63728 |  |  | lam 1.9 N | eta CH |  | 0.64635 |  |  |  | eta CH |  | 0.60611 |  |  |  | eta CH |  | 0.56491 |  |  |  | eta CH |  | 0.56513 |  |  |  | eta CH |  | 0.53616 |  |  |  | eta CH |  | 0.53547 |  |  |  | eta CH |  | 0.55776 |  |  |  | eta CH |  | 0.54904 |  |  |  | eta CH |  | 0.56699 |  |  |  | eta CH |  | 0.57266 |  |  |  | eta CH |  | 0.64648 |  |  |  | eta CH |  | 0.70068 |  |  |  | eta CH |  | 0.73364 |  |  |  | eta CH |  | 0.68431 |  |  |  | eta CH |  | 0.67129 |  |  |  | eta CH |  | 0.6482 |  |  |  | eta CH |  | 0.6336 |  |  |  | eta CH |  | 0.65776 |  |  |  | eta CH |  | 0.62739 |  |  |  | eta CH |  | 0.53283 |  |  |  | eta CH |  | 0.65535 |  |  |  | eta CH |  | 0.66491 |  |  |  | eta CH |  | 0.49356 |  |  |  | eta CH |  | 0.0075758
|  | del p CH |  | 12.0495 | kPa |  | lam 1.9 N | del p CH |  | 11.8638 | kPa |  | lam 1.9 N | del p CH |  | 11.7509 | kPa |  |  | del p CH |  | 11.6949 | kPa |  |  | del p CH |  | 11.3449 | kPa |  |  | del p CH |  | 0 | kPa |  |  | del p CH |  | 10.0533 | kPa |  |  | del p CH |  | 9.0368 | kPa |  |  | del p CH |  | 7.9569 | kPa |  |  | del p CH |  | 6.9112 | kPa |  |  | del p CH |  | 5.9527 | kPa |  |  | del p CH |  | 5.0213 | kPa |  |  | del p CH |  | 4.2319 | kPa |  |  | del p CH |  | 4.1404 | kPa |  |  | del p CH |  | 3.0114 | kPa |  |  | del p CH |  | 2.1131 | kPa |  |  | del p CH |  | 1.2767 | kPa |  |  | del p CH |  | 1.0121 | kPa |  |  | del p CH |  | 11.9963 | kPa |  |  | del p CH |  | 9.6667 | kPa |  |  | del p CH |  | 6.7405 | kPa |  |  | del p CH |  | 4.6494 | kPa |  |  | del p CH |  | 5.3892 | kPa |  |  | del p CH |  | 3.6656 | kPa |  |  | del p CH |  | 2.1451 | kPa |  |  | del p CH |  | 0.64871 | kPa
|  | p K1 |  | 96.9078 | kPa |  | lam 1.9 N | p K1 |  | 96.9568 | kPa |  | lam 1.9 N | p K1 |  | 96.9928 | kPa |  |  | p K1 |  | 97.0128 | kPa |  |  | p K1 |  | 97.1218 | kPa |  |  | p K1 |  | 97.2898 | kPa |  |  | p K1 |  | 97.4888 | kPa |  |  | p K1 |  | 97.7829 | kPa |  |  | p K1 |  | 98.0929 | kPa |  |  | p K1 |  | 98.3809 | kPa |  |  | p K1 |  | 98.6329 | kPa |  |  | p K1 |  | 98.8709 | kPa |  |  | p K1 |  | 99.0779 | kPa |  |  | p K1 |  | 99.1039 | kPa |  |  | p K1 |  | 99.397 | kPa |  |  | p K1 |  | 99.612 | kPa |  |  | p K1 |  | 99.81 | kPa |  |  | p K1 |  | 99.875 | kPa |  |  | p K1 |  | 96.9648 | kPa |  |  | p K1 |  | 97.6469 | kPa |  |  | p K1 |  | 98.4459 | kPa |  |  | p K1 |  | 98.9779 | kPa |  |  | p K1 |  | 98.8029 | kPa |  |  | p K1 |  | 99.236 | kPa |  |  | p K1 |  | 99.609 | kPa |  |  | p K1 |  | 99.982 | kPa
|  | T atmosf |  | 298.25 | K |  | lam 1.9 N | T atmosf |  | 298.15 | K |  | lam 1.9 N | T atmosf |  | 298.15 | K |  |  | T atmosf |  | 298.35 | K |  |  | T atmosf |  | 298.35 | K |  |  | T atmosf |  | 298.35 | K |  |  | T atmosf |  | 298.35 | K |  |  | T atmosf |  | 298.45 | K |  |  | T atmosf |  | 298.55 | K |  |  | T atmosf |  | 298.55 | K |  |  | T atmosf |  | 298.65 | K |  |  | T atmosf |  | 298.75 | K |  |  | T atmosf |  | 298.85 | K |  |  | T atmosf |  | 298.85 | K |  |  | T atmosf |  | 298.95 | K |  |  | T atmosf |  | 299.15 | K |  |  | T atmosf |  | 299.45 | K |  |  | T atmosf |  | 299.65 | K |  |  | T atmosf |  | 298.15 | K |  |  | T atmosf |  | 298.05 | K |  |  | T atmosf |  | 298.25 | K |  |  | T atmosf |  | 298.25 | K |  |  | T atmosf |  | 298.25 | K |  |  | T atmosf |  | 298.55 | K |  |  | T atmosf |  | 298.85 | K |  |  | T atmosf |  | 299.05 | K
|  | T CH EGR |  | 0 | K |  | lam 1.9 N | T CH EGR |  | 0 | K |  | lam 1.9 N | T CH EGR |  | 0 | K |  |  | T CH EGR |  | 0 | K |  |  | T CH EGR |  | 0 | K |  |  | T CH EGR |  | 0 | K |  |  | T CH EGR |  | 0 | K |  |  | T CH EGR |  | 0 | K |  |  | T CH EGR |  | 0 | K |  |  | T CH EGR |  | 0 | K |  |  | T CH EGR |  | 0 | K |  |  | T CH EGR |  | 0 | K |  |  | T CH EGR |  | 0 | K |  |  | T CH EGR |  | 0 | K |  |  | T CH EGR |  | 0 | K |  |  | T CH EGR |  | 0 | K |  |  | T CH EGR |  | 0 | K |  |  | T CH EGR |  | 0 | K |  |  | T CH EGR |  | 0 | K |  |  | T CH EGR |  | 0 | K |  |  | T CH EGR |  | 0 | K |  |  | T CH EGR |  | 0 | K |  |  | T CH EGR |  | 0 | K |  |  | T CH EGR |  | 0 | K |  |  | T CH EGR |  | 0 | K |  |  | T CH EGR |  | 0 | K
|  | eta CH EGR |  | 0.5 |  |  | lam 1.9 N | eta CH EGR |  | 0.5 |  |  | lam 1.9 N | eta CH EGR |  | 0.5 |  |  |  | eta CH EGR |  | 0.5 |  |  |  | eta CH EGR |  | 0.5 |  |  |  | eta CH EGR |  | 0.5 |  |  |  | eta CH EGR |  | 0.5 |  |  |  | eta CH EGR |  | 0.5 |  |  |  | eta CH EGR |  | 0.5 |  |  |  | eta CH EGR |  | 0.5 |  |  |  | eta CH EGR |  | 0.5 |  |  |  | eta CH EGR |  | 0.5 |  |  |  | eta CH EGR |  | 0.5 |  |  |  | eta CH EGR |  | 0.5 |  |  |  | eta CH EGR |  | 0.5 |  |  |  | eta CH EGR |  | 0.5 |  |  |  | eta CH EGR |  | 0.5 |  |  |  | eta CH EGR |  | 0.5 |  |  |  | eta CH EGR |  | 0.5 |  |  |  | eta CH EGR |  | 0.5 |  |  |  | eta CH EGR |  | 0.5 |  |  |  | eta CH EGR |  | 0.5 |  |  |  | eta CH EGR |  | 0.5 |  |  |  | eta CH EGR |  | 0.5 |  |  |  | eta CH EGR |  | 0.5 |  |  |  | eta CH EGR |  | 0.5
|  | T EGR |  | 402.3928 | K |  | lam 1.9 N | T EGR |  | 399.0512 | K |  | lam 1.9 N | T EGR |  | 401.2205 | K |  |  | T EGR |  | 407.4701 | K |  |  | T EGR |  | 410.8905 | K |  |  | T EGR |  | 411.1825 | K |  |  | T EGR |  | 414.0517 | K |  |  | T EGR |  | 418.9612 | K |  |  | T EGR |  | 424.0235 | K |  |  | T EGR |  | 430.5693 | K |  |  | T EGR |  | 443.5022 | K |  |  | T EGR |  | 450.215 | K |  |  | T EGR |  | 445.0653 | K |  |  | T EGR |  | 422.6076 | K |  |  | T EGR |  | 427.0149 | K |  |  | T EGR |  | 435.603 | K |  |  | T EGR |  | 453.5502 | K |  |  | T EGR |  | 456.18 | K |  |  | T EGR |  | 410.3256 | K |  |  | T EGR |  | 379.7194 | K |  |  | T EGR |  | 361.9685 | K |  |  | T EGR |  | 262.6952 | K |  |  | T EGR |  | 435.7549 | K |  |  | T EGR |  | 418.7967 | K |  |  | T EGR |  | 378.2078 | K |  |  | T EGR |  | 210.6192 | K
[7 empty] | lam 1.9 N | [5 empty] | lam 1.9 N
|  | p ref |  | 98.1 | kPa |  | lam 1.9 N | p ref |  | 98.1 | kPa |  | lam 1.9 N | p ref |  | 98.1 | kPa |  |  | p ref |  | 98.1 | kPa |  |  | p ref |  | 98.1 | kPa |  |  | p ref |  | 98.1 | kPa |  |  | p ref |  | 98.1 | kPa |  |  | p ref |  | 98.1 | kPa |  |  | p ref |  | 98.1 | kPa |  |  | p ref |  | 98.1 | kPa |  |  | p ref |  | 98.1 | kPa |  |  | p ref |  | 98.1 | kPa |  |  | p ref |  | 98.1 | kPa |  |  | p ref |  | 98.1 | kPa |  |  | p ref |  | 98.1 | kPa |  |  | p ref |  | 98.1 | kPa |  |  | p ref |  | 98.1 | kPa |  |  | p ref |  | 98.1 | kPa |  |  | p ref |  | 98.1 | kPa |  |  | p ref |  | 98.1 | kPa |  |  | p ref |  | 98.1 | kPa |  |  | p ref |  | 98.1 | kPa |  |  | p ref |  | 98.1 | kPa |  |  | p ref |  | 98.1 | kPa |  |  | p ref |  | 98.1 | kPa |  |  | p ref |  | 98.1 | kPa
|  | T ref |  | 293 | kPa |  | lam 1.9 N | T ref |  | 293 | kPa |  | lam 1.9 N | T ref |  | 293 | kPa |  |  | T ref |  | 293 | kPa |  |  | T ref |  | 293 | kPa |  |  | T ref |  | 293 | kPa |  |  | T ref |  | 293 | kPa |  |  | T ref |  | 293 | kPa |  |  | T ref |  | 293 | kPa |  |  | T ref |  | 293 | kPa |  |  | T ref |  | 293 | kPa |  |  | T ref |  | 293 | kPa |  |  | T ref |  | 293 | kPa |  |  | T ref |  | 293 | kPa |  |  | T ref |  | 293 | kPa |  |  | T ref |  | 293 | kPa |  |  | T ref |  | 293 | kPa |  |  | T ref |  | 293 | kPa |  |  | T ref |  | 293 | kPa |  |  | T ref |  | 293 | kPa |  |  | T ref |  | 293 | kPa |  |  | T ref |  | 293 | kPa |  |  | T ref |  | 293 | kPa |  |  | T ref |  | 293 | kPa |  |  | T ref |  | 293 | kPa |  |  | T ref |  | 293 | kPa
[7 empty] | lam 1.9 N | [5 empty] | lam 1.9 N
|  | c p K |  | 1004.5 | J.kg-1.K-1 |  | lam 1.9 N | c p K |  | 1004.5 | J.kg-1.K-1 |  | lam 1.9 N | c p K |  | 1004.5 | J.kg-1.K-1 |  |  | c p K |  | 1004.5 | J.kg-1.K-1 |  |  | c p K |  | 1004.5 | J.kg-1.K-1 |  |  | c p K |  | 1004.5 | J.kg-1.K-1 |  |  | c p K |  | 1004.5 | J.kg-1.K-1 |  |  | c p K |  | 1004.5 | J.kg-1.K-1 |  |  | c p K |  | 1004.5 | J.kg-1.K-1 |  |  | c p K |  | 1004.5 | J.kg-1.K-1 |  |  | c p K |  | 1004.5 | J.kg-1.K-1 |  |  | c p K |  | 1004.5 | J.kg-1.K-1 |  |  | c p K |  | 1004.5 | J.kg-1.K-1 |  |  | c p K |  | 1004.5 | J.kg-1.K-1 |  |  | c p K |  | 1004.5 | J.kg-1.K-1 |  |  | c p K |  | 1004.5 | J.kg-1.K-1 |  |  | c p K |  | 1004.5 | J.kg-1.K-1 |  |  | c p K |  | 1004.5 | J.kg-1.K-1 |  |  | c p K |  | 1004.5 | J.kg-1.K-1 |  |  | c p K |  | 1004.5 | J.kg-1.K-1 |  |  | c p K |  | 1004.5 | J.kg-1.K-1 |  |  | c p K |  | 1004.5 | J.kg-1.K-1 |  |  | c p K |  | 1004.5 | J.kg-1.K-1 |  |  | c p K |  | 1004.5 | J.kg-1.K-1 |  |  | c p K |  | 1004.5 | J.kg-1.K-1 |  |  | c p K |  | 1004.5 | J.kg-1.K-1
|  | kappa K |  | 1.4 | 3.5 |  | lam 1.9 N | kappa K |  | 1.4 | 3.5 |  | lam 1.9 N | kappa K |  | 1.4 | 3.5 |  |  | kappa K |  | 1.4 | 3.5 |  |  | kappa K |  | 1.4 | 3.5 |  |  | kappa K |  | 1.4 | 3.5 |  |  | kappa K |  | 1.4 | 3.5 |  |  | kappa K |  | 1.4 | 3.5 |  |  | kappa K |  | 1.4 | 3.5 |  |  | kappa K |  | 1.4 | 3.5 |  |  | kappa K |  | 1.4 | 3.5 |  |  | kappa K |  | 1.4 | 3.5 |  |  | kappa K |  | 1.4 | 3.5 |  |  | kappa K |  | 1.4 | 3.5 |  |  | kappa K |  | 1.4 | 3.5 |  |  | kappa K |  | 1.4 | 3.5 |  |  | kappa K |  | 1.4 | 3.5 |  |  | kappa K |  | 1.4 | 3.5 |  |  | kappa K |  | 1.4 | 3.5 |  |  | kappa K |  | 1.4 | 3.5 |  |  | kappa K |  | 1.4 | 3.5 |  |  | kappa K |  | 1.4 | 3.5 |  |  | kappa K |  | 1.4 | 3.5 |  |  | kappa K |  | 1.4 | 3.5 |  |  | kappa K |  | 1.4 | 3.5 |  |  | kappa K |  | 1.4 | 3.5
[7 empty] | lam 1.9 N | [5 empty] | lam 1.9 N
[7 empty] | lam 1.9 N | [5 empty] | lam 1.9 N
[7 empty] | lam 1.9 N | [5 empty] | lam 1.9 N
|  | p K1 v |  | 307.4273 | kPa |  | lam 1.9 N | p K1 v |  | 309.152 | kPa |  | lam 1.9 N | p K1 v |  | 317.273 | kPa |  |  | p K1 v |  | 326.8132 | kPa |  |  | p K1 v |  | 335.3411 | kPa |  |  | p K1 v |  | 333.7738 | kPa |  |  | p K1 v |  | 334.4397 | kPa |  |  | p K1 v |  | 330.8047 | kPa |  |  | p K1 v |  | 323.5412 | kPa |  |  | p K1 v |  | 312.8289 | kPa |  |  | p K1 v |  | 301.7384 | kPa |  |  | p K1 v |  | 284.367 | kPa |  |  | p K1 v |  | 255.4693 | kPa |  |  | p K1 v |  | 249.5483 | kPa |  |  | p K1 v |  | 219.4739 | kPa |  |  | p K1 v |  | 190.924 | kPa |  |  | p K1 v |  | 152.0897 | kPa |  |  | p K1 v |  | 144.8439 | kPa |  |  | p K1 v |  | 309.5693 | kPa |  |  | p K1 v |  | 291.0511 | kPa |  |  | p K1 v |  | 233.8536 | kPa |  |  | p K1 v |  | 145.2733 | kPa |  |  | p K1 v |  | 289.7574 | kPa |  |  | p K1 v |  | 231.3625 | kPa |  |  | p K1 v |  | 166.7411 | kPa |  |  | p K1 v |  | 104.6879 | kPa
|  | p K2 |  | 319.4768 |  |  | lam 1.9 N | p K2 |  | 321.0157 |  |  | lam 1.9 N | p K2 |  | 329.0238 |  |  |  | p K2 |  | 338.5081 |  |  |  | p K2 |  | 346.686 |  |  |  | p K2 |  | 333.7738 |  |  |  | p K2 |  | 344.4929 |  |  |  | p K2 |  | 339.8415 |  |  |  | p K2 |  | 331.4981 |  |  |  | p K2 |  | 319.7401 |  |  |  | p K2 |  | 307.6911 |  |  |  | p K2 |  | 289.3883 |  |  |  | p K2 |  | 259.7012 |  |  |  | p K2 |  | 253.6887 |  |  |  | p K2 |  | 222.4853 |  |  |  | p K2 |  | 193.0372 |  |  |  | p K2 |  | 153.3664 |  |  |  | p K2 |  | 145.856 |  |  |  | p K2 |  | 321.5656 |  |  |  | p K2 |  | 300.7177 |  |  |  | p K2 |  | 240.5941 |  |  |  | p K2 |  | 149.9228 |  |  |  | p K2 |  | 295.1466 |  |  |  | p K2 |  | 235.0281 |  |  |  | p K2 |  | 168.8862 |  |  |  | p K2 |  | 105.3366
|  | pi K |  | 3.2967 |  |  | lam 1.9 N | pi K |  | 3.3109 |  |  | lam 1.9 N | pi K |  | 3.3922 |  |  |  | pi K |  | 3.4893 |  |  |  | pi K |  | 3.5696 |  |  |  | pi K |  | 3.4307 |  |  |  | pi K |  | 3.5337 |  |  |  | pi K |  | 3.4755 |  |  |  | pi K |  | 3.3794 |  |  |  | pi K |  | 3.25 |  |  |  | pi K |  | 3.1196 |  |  |  | pi K |  | 2.9269 |  |  |  | pi K |  | 2.6212 |  |  |  | pi K |  | 2.5598 |  |  |  | pi K |  | 2.2384 |  |  |  | pi K |  | 1.9379 |  |  |  | pi K |  | 1.5366 |  |  |  | pi K |  | 1.4604 |  |  |  | pi K |  | 3.3163 |  |  |  | pi K |  | 3.0796 |  |  |  | pi K |  | 2.4439 |  |  |  | pi K |  | 1.5147 |  |  |  | pi K |  | 2.9872 |  |  |  | pi K |  | 2.3684 |  |  |  | pi K |  | 1.6955 |  |  |  | pi K |  | 1.0536
|  | T K1 |  | 298.25 | K |  | lam 1.9 N | T K1 |  | 298.15 | K |  | lam 1.9 N | T K1 |  | 298.15 | K |  |  | T K1 |  | 298.35 | K |  |  | T K1 |  | 298.35 | K |  |  | T K1 |  | 298.35 | K |  |  | T K1 |  | 298.35 | K |  |  | T K1 |  | 298.45 | K |  |  | T K1 |  | 298.55 | K |  |  | T K1 |  | 298.55 | K |  |  | T K1 |  | 298.65 | K |  |  | T K1 |  | 298.75 | K |  |  | T K1 |  | 298.85 | K |  |  | T K1 |  | 298.85 | K |  |  | T K1 |  | 298.95 | K |  |  | T K1 |  | 299.15 | K |  |  | T K1 |  | 299.45 | K |  |  | T K1 |  | 299.65 | K |  |  | T K1 |  | 298.15 | K |  |  | T K1 |  | 298.05 | K |  |  | T K1 |  | 298.25 | K |  |  | T K1 |  | 298.25 | K |  |  | T K1 |  | 298.25 | K |  |  | T K1 |  | 298.55 | K |  |  | T K1 |  | 298.85 | K |  |  | T K1 |  | 299.05 | K
|  | T K2 |  | 476.832 | K |  | lam 1.9 N | T K2 |  | 477.337 | K |  | lam 1.9 N | T K2 |  | 481.9524 | K |  |  | T K2 |  | 488.244 | K |  |  | T K2 |  | 493.2377 | K |  |  | T K2 |  | 486.1555 | K |  |  | T K2 |  | 491.9412 | K |  |  | T K2 |  | 491.5511 | K |  |  | T K2 |  | 489.866 | K |  |  | T K2 |  | 486.1678 | K |  |  | T K2 |  | 482.2754 | K |  |  | T K2 |  | 472.8751 | K |  |  | T K2 |  | 452.479 | K |  |  | T K2 |  | 446.8846 | K |  |  | T K2 |  | 427.3784 | K |  |  | T K2 |  | 406.8659 | K |  |  | T K2 |  | 371.5575 | K |  |  | T K2 |  | 366.4577 | K |  |  | T K2 |  | 475.5317 | K |  |  | T K2 |  | 459.049 | K |  |  | T K2 |  | 418.7273 | K |  |  | T K2 |  | 351.4801 | K |  |  | T K2 |  | 472.0919 | K |  |  | T K2 |  | 431.6709 | K |  |  | T K2 |  | 376.4464 | K |  |  | T K2 |  | 312.266 | K
|  | T K1 v |  | 363.1435 | K |  | lam 1.9 N | T K1 v |  | 363.1453 | K |  | lam 1.9 N | T K1 v |  | 363.1509 | K |  |  | T K1 v |  | 373.1476 | K |  |  | T K1 v |  | 383.1446 | K |  |  | T K1 v |  | 380.0213 | K |  |  | T K1 v |  | 388.1459 | K |  |  | T K1 v |  | 388.1505 | K |  |  | T K1 v |  | 383.1571 | K |  |  | T K1 v |  | 383.158 | K |  |  | T K1 v |  | 378.161 | K |  |  | T K1 v |  | 373.1607 | K |  |  | T K1 v |  | 353.1603 | K |  |  | T K1 v |  | 343.1604 | K |  |  | T K1 v |  | 333.1576 | K |  |  | T K1 v |  | 333.155 | K |  |  | T K1 v |  | 323.1525 | K |  |  | T K1 v |  | 323.1527 | K |  |  | T K1 v |  | 363.1433 | K |  |  | T K1 v |  | 353.1496 | K |  |  | T K1 v |  | 343.1416 | K |  |  | T K1 v |  | 323.1173 | K |  |  | T K1 v |  | 358.1644 | K |  |  | T K1 v |  | 343.157 | K |  |  | T K1 v |  | 338.1482 | K |  |  | T K1 v |  | 312.1658 | K
[7 empty] | lam 1.9 N | [5 empty] | lam 1.9 N
|  | m°K red |  | 0.34239 | kg.s-1 |  | lam 1.9 N | m°K red |  | 0.33857 | kg.s-1 |  | lam 1.9 N | m°K red |  | 0.33586 | kg.s-1 |  |  | m°K red |  | 0.33497 | kg.s-1 |  |  | m°K red |  | 0.32809 | kg.s-1 |  |  | m°K red |  | 0.3152 | kg.s-1 |  |  | m°K red |  | 0.3015 | kg.s-1 |  |  | m°K red |  | 0.27972 | kg.s-1 |  |  | m°K red |  | 0.25572 | kg.s-1 |  |  | m°K red |  | 0.23204 | kg.s-1 |  |  | m°K red |  | 0.20926 | kg.s-1 |  |  | m°K red |  | 0.18632 | kg.s-1 |  |  | m°K red |  | 0.16569 | kg.s-1 |  |  | m°K red |  | 0.16303 | kg.s-1 |  |  | m°K red |  | 0.13149 | kg.s-1 |  |  | m°K red |  | 0.10387 | kg.s-1 |  |  | m°K red |  | 267.3483 | kg.h-1 |  |  | m°K red |  | 228.8662 | kg.h-1 |  |  | m°K red |  | 0.34121 | kg.s-1 |  |  | m°K red |  | 0.293 | kg.s-1 |  |  | m°K red |  | 0.2292 | kg.s-1 |  |  | m°K red |  | 0.17901 | kg.s-1 |  |  | m°K red |  | 0.19489 | kg.s-1 |  |  | m°K red |  | 0.15048 | kg.s-1 |  |  | m°K red |  | 0.10546 | kg.s-1 |  |  | m°K red |  | 170.3376 | kg.h-1
|  | P K/PM |  | 29.58% | % |  | lam 1.9 N | P K/PM |  | 29.07% | % |  | lam 1.9 N | P K/PM |  | 29.62% | % |  |  | P K/PM |  | 30.65% | % |  |  | P K/PM |  | 31.07% | % |  |  | P K/PM |  | 29.46% | % |  |  | P K/PM |  | 30.23% | % |  |  | P K/PM |  | 29.03% | % |  |  | P K/PM |  | 27.51% | % |  |  | P K/PM |  | 25.74% | % |  |  | P K/PM |  | 24.11% | % |  |  | P K/PM |  | 21.69% | % |  |  | P K/PM |  | 18.91% | % |  |  | P K/PM |  | 20.09% | % |  |  | P K/PM |  | 15.74% | % |  |  | P K/PM |  | 11.89% | % |  |  | P K/PM |  | 6.962% | % |  |  | P K/PM |  | 6.716% | % |  |  | P K/PM |  | 29.08% | % |  |  | P K/PM |  | 30.43% | % |  |  | P K/PM |  | 26.94% | % |  |  | P K/PM |  | 46.72% | % |  |  | P K/PM |  | 22.37% | % |  |  | P K/PM |  | 17.73% | % |  |  | P K/PM |  | 10.9% | % |  |  | P K/PM |  | 32.5% | %
|  | del i K |  | 179.3856 | kJ/kg |  | lam 1.9 N | del i K |  | 179.9933 | kJ/kg |  | lam 1.9 N | del i K |  | 184.6295 | kJ/kg |  |  | del i K |  | 190.7485 | kJ/kg |  |  | del i K |  | 195.7647 | kJ/kg |  |  | del i K |  | 188.6507 | kJ/kg |  |  | del i K |  | 194.4624 | kJ/kg |  |  | del i K |  | 193.97 | kJ/kg |  |  | del i K |  | 192.1769 | kJ/kg |  |  | del i K |  | 188.4621 | kJ/kg |  |  | del i K |  | 184.4517 | kJ/kg |  |  | del i K |  | 174.9086 | kJ/kg |  |  | del i K |  | 154.3204 | kJ/kg |  |  | del i K |  | 148.7007 | kJ/kg |  |  | del i K |  | 129.0063 | kJ/kg |  |  | del i K |  | 108.2006 | kJ/kg |  |  | del i K |  | 72.432 | kJ/kg |  |  | del i K |  | 67.1083 | kJ/kg |  |  | del i K |  | 178.1799 | kJ/kg |  |  | del i K |  | 161.7235 | kJ/kg |  |  | del i K |  | 121.0195 | kJ/kg |  |  | del i K |  | 53.4696 | kJ/kg |  |  | del i K |  | 174.6242 | kJ/kg |  |  | del i K |  | 133.7199 | kJ/kg |  |  | del i K |  | 77.9456 | kJ/kg |  |  | del i K |  | 13.2754 | kJ/kg
|  | P K |  | 60.6741 | kW |  | lam 1.9 N | P K |  | 60.2296 | kW |  | lam 1.9 N | P K |  | 61.3092 | kW |  |  | P K |  | 63.1874 | kW |  |  | P K |  | 63.5874 | kW |  |  | P K |  | 58.9709 | kW |  |  | P K |  | 58.2649 | kW |  |  | P K |  | 54.0816 | kW |  |  | P K |  | 49.1401 | kW |  |  | P K |  | 43.8554 | kW |  |  | P K |  | 38.8078 | kW |  |  | P K |  | 32.845 | kW |  |  | P K |  | 25.8237 | kW |  |  | P K |  | 24.4909 | kW |  |  | P K |  | 17.187 | kW |  |  | P K |  | 11.4125 | kW |  |  | P K |  | 5.4728 | kW |  |  | P K |  | 4.3435 | kW |  |  | P K |  | 60.093 | kW |  |  | P K |  | 47.1663 | kW |  |  | P K |  | 27.8353 | kW |  |  | P K |  | 9.6575 | kW |  |  | P K |  | 34.2759 | kW |  |  | P K |  | 20.3558 | kW |  |  | P K |  | 8.3469 | kW |  |  | P K |  | 0.64019 | kW
|  | mu K |  | 0.65 |  |  | lam 1.9 N | mu K |  | 0.65 |  |  | lam 1.9 N | mu K |  | 0.65 |  |  |  | mu K |  | 0.65 |  |  |  | mu K |  | 0.65 |  |  |  | mu K |  | 0.65 |  |  |  | mu K |  | 0.65 |  |  |  | mu K |  | 0.65 |  |  |  | mu K |  | 0.65 |  |  |  | mu K |  | 0.65 |  |  |  | mu K |  | 0.65 |  |  |  | mu K |  | 0.65 |  |  |  | mu K |  | 0.65 |  |  |  | mu K |  | 0.65 |  |  |  | mu K |  | 0.65 |  |  |  | mu K |  | 0.65 |  |  |  | mu K |  | 0.65 |  |  |  | mu K |  | 0.65 |  |  |  | mu K |  | 0.65 |  |  |  | mu K |  | 0.65 |  |  |  | mu K |  | 0.65 |  |  |  | mu K |  | 0.65 |  |  |  | mu K |  | 0.65 |  |  |  | mu K |  | 0.65 |  |  |  | mu K |  | 0.65 |  |  |  | mu K |  | 0.65
|  | D 2K |  | 96.5 | mm |  | lam 1.9 N | D 2K |  | 96.5 | mm |  | lam 1.9 N | D 2K |  | 96.5 | mm |  |  | D 2K |  | 96.5 | mm |  |  | D 2K |  | 96.5 | mm |  |  | D 2K |  | 96.5 | mm |  |  | D 2K |  | 96.5 | mm |  |  | D 2K |  | 96.5 | mm |  |  | D 2K |  | 96.5 | mm |  |  | D 2K |  | 96.5 | mm |  |  | D 2K |  | 96.5 | mm |  |  | D 2K |  | 96.5 | mm |  |  | D 2K |  | 96.5 | mm |  |  | D 2K |  | 96.5 | mm |  |  | D 2K |  | 96.5 | mm |  |  | D 2K |  | 96.5 | mm |  |  | D 2K |  | 96.5 | mm |  |  | D 2K |  | 96.5 | mm |  |  | D 2K |  | 96.5 | mm |  |  | D 2K |  | 96.5 | mm |  |  | D 2K |  | 96.5 | mm |  |  | D 2K |  | 96.5 | mm |  |  | D 2K |  | 96.5 | mm |  |  | D 2K |  | 96.5 | mm |  |  | D 2K |  | 96.5 | mm |  |  | D 2K |  | 96.5 | mm
|  | n TD |  | 103970.7596 | min-1 |  | lam 1.9 N | n TD |  | 104146.714 | min-1 |  | lam 1.9 N | n TD |  | 105479.4762 | min-1 |  |  | n TD |  | 107213.1287 | min-1 |  |  | n TD |  | 108613.6863 | min-1 |  |  | n TD |  | 106621.936 | min-1 |  |  | n TD |  | 108251.8194 | min-1 |  |  | n TD |  | 108114.6943 | min-1 |  |  | n TD |  | 107613.7997 | min-1 |  |  | n TD |  | 106568.6357 | min-1 |  |  | n TD |  | 105428.6676 | min-1 |  |  | n TD |  | 102665.1357 | min-1 |  |  | n TD |  | 96433.7398 | min-1 |  |  | n TD |  | 94661.6239 | min-1 |  |  | n TD |  | 88170.4104 | min-1 |  |  | n TD |  | 80748.0998 | min-1 |  |  | n TD |  | 66066.7039 | min-1 |  |  | n TD |  | 63592.4488 | min-1 |  |  | n TD |  | 103620.7481 | min-1 |  |  | n TD |  | 98719.7197 | min-1 |  |  | n TD |  | 85397.4796 | min-1 |  |  | n TD |  | 56763.7171 | min-1 |  |  | n TD |  | 102581.622 | min-1 |  |  | n TD |  | 89766.7441 | min-1 |  |  | n TD |  | 68535.129 | min-1 |  |  | n TD |  | 28284.0537 | min-1
[7 empty] | lam 1.9 N | [5 empty] | lam 1.9 N
|  | u K |  | 525.336 | m/s |  | lam 1.9 N | u K |  | 526.225 | m/s |  | lam 1.9 N | u K |  | 532.9591 | m/s |  |  | u K |  | 541.7188 | m/s |  |  | u K |  | 548.7954 | m/s |  |  | u K |  | 538.7317 | m/s |  |  | u K |  | 546.967 | m/s |  |  | u K |  | 546.2742 | m/s |  |  | u K |  | 543.7433 | m/s |  |  | u K |  | 538.4623 | m/s |  |  | u K |  | 532.7024 | m/s |  |  | u K |  | 518.739 | m/s |  |  | u K |  | 487.2535 | m/s |  |  | u K |  | 478.2995 | m/s |  |  | u K |  | 445.5011 | m/s |  |  | u K |  | 407.9982 | m/s |  |  | u K |  | 333.8171 | m/s |  |  | u K |  | 321.3154 | m/s |  |  | u K |  | 523.5675 | m/s |  |  | u K |  | 498.8039 | m/s |  |  | u K |  | 431.4903 | m/s |  |  | u K |  | 286.8116 | m/s |  |  | u K |  | 518.3171 | m/s |  |  | u K |  | 453.567 | m/s |  |  | u K |  | 346.2894 | m/s |  |  | u K |  | 142.9116 | m/s
|  |  |  | 0 | [5 empty] | 0 | [5 empty] | 0 | [5 empty] | 0 | [5 empty] | 0 | [5 empty] | 0 | [5 empty] | 0 | [5 empty] | 0 | [5 empty] | 0 | [5 empty] | 0 | [5 empty] | 0 | [5 empty] | 0 | [5 empty] | 0 | [5 empty] | 0 | [5 empty] | 0 | [5 empty] | 0 | [5 empty] | 0 | [5 empty] | 0 | [5 empty] | 0 | [5 empty] | 0 | [5 empty] | 0 | [5 empty] | 0 | [5 empty] | 0 | [5 empty] | 0 | [5 empty] | 0 | [5 empty] | 0
|  | eta K |  | 0.8 |  |  | lam 1.9 V | eta K |  | 0.8 |  |  | lam 1.9 V | eta K |  | 0.8 |  |  |  | eta K |  | 0.8 |  |  |  | eta K |  | 0.8 |  |  |  | eta K |  | 0.8 |  |  |  | eta K |  | 0.8 |  |  |  | eta K |  | 0.8 |  |  |  | eta K |  | 0.8 |  |  |  | eta K |  | 0.8 |  |  |  | eta K |  | 0.8 |  |  |  | eta K |  | 0.8 |  |  |  | eta K |  | 0.8 |  |  |  | eta K |  | 0.8 |  |  |  | eta K |  | 0.8 |  |  |  | eta K |  | 0.8 |  |  |  | eta K |  | 0.8 |  |  |  | eta K |  | 0.8 |  |  |  | eta K |  | 0.8 |  |  |  | eta K |  | 0.8 |  |  |  | eta K |  | 0.8 |  |  |  | eta K |  | 0.8 |  |  |  | eta K |  | 0.8 |  |  |  | eta K |  | 0.8 |  |  |  | eta K |  | 0.8 |  |  |  | eta K |  | 0.8
|  | T CH W1 |  | 310 | K |  | lam 1.9 V | T CH W1 |  | 310 | K |  | lam 1.9 V | T CH W1 |  | 310 | K |  |  | T CH W1 |  | 310 | K |  |  | T CH W1 |  | 310 | K |  |  | T CH W1 |  | 310 | K |  |  | T CH W1 |  | 310 | K |  |  | T CH W1 |  | 310 | K |  |  | T CH W1 |  | 310 | K |  |  | T CH W1 |  | 310 | K |  |  | T CH W1 |  | 310 | K |  |  | T CH W1 |  | 310 | K |  |  | T CH W1 |  | 310 | K |  |  | T CH W1 |  | 310 | K |  |  | T CH W1 |  | 310 | K |  |  | T CH W1 |  | 310 | K |  |  | T CH W1 |  | 310 | K |  |  | T CH W1 |  | 310 | K |  |  | T CH W1 |  | 310 | K |  |  | T CH W1 |  | 310 | K |  |  | T CH W1 |  | 310 | K |  |  | T CH W1 |  | 310 | K |  |  | T CH W1 |  | 310 | K |  |  | T CH W1 |  | 310 | K |  |  | T CH W1 |  | 310 | K |  |  | T CH W1 |  | 310 | K
|  | 0 |  | 0% |  |  | 0% | 0 |  | 0% |  |  | 0% | 0 |  | 0% |  |  |  | 0 |  | 0% |  |  |  | 0 |  | 0% |  |  |  | 0 |  | 0% |  |  |  | 0 |  | 0% |  |  |  | 0 |  | 0% |  |  |  | 0 |  | 0% |  |  |  | 0 |  | 0% |  |  |  | 0 |  | 0% |  |  |  | 0 |  | 0% |  |  |  | 0 |  | 0% |  |  |  | 0 |  | 0% |  |  |  | 0 |  | 0% |  |  |  | 0 |  | 0% |  |  |  | 0 |  | 0% |  |  |  | 0 |  | 0% |  |  |  | 0 |  | 0% |  |  |  | 0 |  | 0% |  |  |  | 0 |  | 0% |  |  |  | 0 |  | 0% |  |  |  | 0 |  | 0% |  |  |  | 0 |  | 0% |  |  |  | 0 |  | 0% |  |  |  | 0 |  | 0%
|  | 0 |  | 0 | kPa |  | 0 | 0 |  | 0 | kPa |  | 0 | 0 |  | 0 | kPa |  |  | 0 |  | 0 | kPa |  |  | 0 |  | 0 | kPa |  |  | 0 |  | 0 | kPa |  |  | 0 |  | 0 | kPa |  |  | 0 |  | 0 | kPa |  |  | 0 |  | 0 | kPa |  |  | 0 |  | 0 | kPa |  |  | 0 |  | 0 | kPa |  |  | 0 |  | 0 | kPa |  |  | 0 |  | 0 | kPa |  |  | 0 |  | 0 | kPa |  |  | 0 |  | 0 | kPa |  |  | 0 |  | 0 | kPa |  |  | 0 |  | 0 | kPa |  |  | 0 |  | 0 | kPa |  |  | 0 |  | 0 | kPa |  |  | 0 |  | 0 | kPa |  |  | 0 |  | 0 | kPa |  |  | 0 |  | 0 | kPa |  |  | 0 |  | 0 | kPa |  |  | 0 |  | 0 | kPa |  |  | 0 |  | 0 | kPa |  |  | 0 |  | 0 | kPa
|  | 200 |  | 307.4273 | kPa |  | 309.152 | 200 |  | 309.152 | kPa |  | 317.273 | 200 |  | 317.273 | kPa |  |  | 200 |  | 326.8132 | kPa |  |  | 200 |  | 335.3411 | kPa |  |  | 200 |  | 333.7738 | kPa |  |  | 200 |  | 334.4397 | kPa |  |  | 200 |  | 330.8047 | kPa |  |  | 200 |  | 323.5412 | kPa |  |  | 200 |  | 312.8289 | kPa |  |  | 200 |  | 301.7384 | kPa |  |  | 200 |  | 284.367 | kPa |  |  | 200 |  | 255.4693 | kPa |  |  | 200 |  | 249.5483 | kPa |  |  | 200 |  | 219.4739 | kPa |  |  | 200 |  | 190.924 | kPa |  |  | 200 |  | 152.0897 | kPa |  |  | 200 |  | 144.8439 | kPa |  |  | 200 |  | 309.5693 | kPa |  |  | 200 |  | 291.0511 | kPa |  |  | 200 |  | 233.8536 | kPa |  |  | 200 |  | 145.2733 | kPa |  |  | 200 |  | 289.7574 | kPa |  |  | 200 |  | 231.3625 | kPa |  |  | 200 |  | 166.7411 | kPa |  |  | 200 |  | 104.6879 | kPa
|  | T K1 v |  | 363.1435 | K |  | lam 1.9 V | T K1 v |  | 363.1453 | K |  | lam 1.9 V | T K1 v |  | 363.1509 | K |  |  | T K1 v |  | 373.1476 | K |  |  | T K1 v |  | 383.1446 | K |  |  | T K1 v |  | 380.0213 | K |  |  | T K1 v |  | 388.1459 | K |  |  | T K1 v |  | 388.1505 | K |  |  | T K1 v |  | 383.1571 | K |  |  | T K1 v |  | 383.158 | K |  |  | T K1 v |  | 378.161 | K |  |  | T K1 v |  | 373.1607 | K |  |  | T K1 v |  | 353.1603 | K |  |  | T K1 v |  | 343.1604 | K |  |  | T K1 v |  | 333.1576 | K |  |  | T K1 v |  | 333.155 | K |  |  | T K1 v |  | 323.1525 | K |  |  | T K1 v |  | 323.1527 | K |  |  | T K1 v |  | 363.1433 | K |  |  | T K1 v |  | 353.1496 | K |  |  | T K1 v |  | 343.1416 | K |  |  | T K1 v |  | 323.1173 | K |  |  | T K1 v |  | 358.1644 | K |  |  | T K1 v |  | 343.157 | K |  |  | T K1 v |  | 338.1482 | K |  |  | T K1 v |  | 312.1658 | K
|  | T CH EGR |  | 315 | K |  | lam 1.9 V | T CH EGR |  | 315 | K |  | lam 1.9 V | T CH EGR |  | 315 | K |  |  | T CH EGR |  | 315 | K |  |  | T CH EGR |  | 315 | K |  |  | T CH EGR |  | 315 | K |  |  | T CH EGR |  | 315 | K |  |  | T CH EGR |  | 315 | K |  |  | T CH EGR |  | 315 | K |  |  | T CH EGR |  | 315 | K |  |  | T CH EGR |  | 315 | K |  |  | T CH EGR |  | 315 | K |  |  | T CH EGR |  | 315 | K |  |  | T CH EGR |  | 315 | K |  |  | T CH EGR |  | 315 | K |  |  | T CH EGR |  | 315 | K |  |  | T CH EGR |  | 315 | K |  |  | T CH EGR |  | 315 | K |  |  | T CH EGR |  | 315 | K |  |  | T CH EGR |  | 315 | K |  |  | T CH EGR |  | 315 | K |  |  | T CH EGR |  | 315 | K |  |  | T CH EGR |  | 315 | K |  |  | T CH EGR |  | 315 | K |  |  | T CH EGR |  | 315 | K |  |  | T CH EGR |  | 315 | K
|  | eta CH EGR |  | 0.5 |  |  | lam 1.9 V | eta CH EGR |  | 0.5 |  |  | lam 1.9 V | eta CH EGR |  | 0.5 |  |  |  | eta CH EGR |  | 0.5 |  |  |  | eta CH EGR |  | 0.5 |  |  |  | eta CH EGR |  | 0.5 |  |  |  | eta CH EGR |  | 0.5 |  |  |  | eta CH EGR |  | 0.5 |  |  |  | eta CH EGR |  | 0.5 |  |  |  | eta CH EGR |  | 0.5 |  |  |  | eta CH EGR |  | 0.5 |  |  |  | eta CH EGR |  | 0.5 |  |  |  | eta CH EGR |  | 0.5 |  |  |  | eta CH EGR |  | 0.5 |  |  |  | eta CH EGR |  | 0.5 |  |  |  | eta CH EGR |  | 0.5 |  |  |  | eta CH EGR |  | 0.5 |  |  |  | eta CH EGR |  | 0.5 |  |  |  | eta CH EGR |  | 0.5 |  |  |  | eta CH EGR |  | 0.5 |  |  |  | eta CH EGR |  | 0.5 |  |  |  | eta CH EGR |  | 0.5 |  |  |  | eta CH EGR |  | 0.5 |  |  |  | eta CH EGR |  | 0.5 |  |  |  | eta CH EGR |  | 0.5 |  |  |  | eta CH EGR |  | 0.5
|  | T EGR |  | 559.8928 | K |  | lam 1.9 V | T EGR |  | 556.5512 | K |  | lam 1.9 V | T EGR |  | 558.7205 | K |  |  | T EGR |  | 564.9701 | K |  |  | T EGR |  | 568.3905 | K |  |  | T EGR |  | 568.6825 | K |  |  | T EGR |  | 571.5517 | K |  |  | T EGR |  | 576.4612 | K |  |  | T EGR |  | 581.5235 | K |  |  | T EGR |  | 588.0693 | K |  |  | T EGR |  | 601.0022 | K |  |  | T EGR |  | 607.715 | K |  |  | T EGR |  | 602.5653 | K |  |  | T EGR |  | 580.1076 | K |  |  | T EGR |  | 584.5149 | K |  |  | T EGR |  | 593.103 | K |  |  | T EGR |  | 611.0502 | K |  |  | T EGR |  | 613.68 | K |  |  | T EGR |  | 567.8256 | K |  |  | T EGR |  | 537.2194 | K |  |  | T EGR |  | 519.4685 | K |  |  | T EGR |  | 420.1952 | K |  |  | T EGR |  | 593.2549 | K |  |  | T EGR |  | 576.2967 | K |  |  | T EGR |  | 535.7078 | K |  |  | T EGR |  | 368.1192 | K
[7 empty] | lam 1.9 V | [5 empty] | lam 1.9 V
|  | p ref |  | 100 | kPa |  | lam 1.9 V | p ref |  | 100 | kPa |  | lam 1.9 V | p ref |  | 100 | kPa |  |  | p ref |  | 100 | kPa |  |  | p ref |  | 100 | kPa |  |  | p ref |  | 100 | kPa |  |  | p ref |  | 100 | kPa |  |  | p ref |  | 100 | kPa |  |  | p ref |  | 100 | kPa |  |  | p ref |  | 100 | kPa |  |  | p ref |  | 100 | kPa |  |  | p ref |  | 100 | kPa |  |  | p ref |  | 100 | kPa |  |  | p ref |  | 100 | kPa |  |  | p ref |  | 100 | kPa |  |  | p ref |  | 100 | kPa |  |  | p ref |  | 100 | kPa |  |  | p ref |  | 100 | kPa |  |  | p ref |  | 100 | kPa |  |  | p ref |  | 100 | kPa |  |  | p ref |  | 100 | kPa |  |  | p ref |  | 100 | kPa |  |  | p ref |  | 100 | kPa |  |  | p ref |  | 100 | kPa |  |  | p ref |  | 100 | kPa |  |  | p ref |  | 100 | kPa
|  | T ref |  | 300 | kPa |  | lam 1.9 V | T ref |  | 300 | kPa |  | lam 1.9 V | T ref |  | 300 | kPa |  |  | T ref |  | 300 | kPa |  |  | T ref |  | 300 | kPa |  |  | T ref |  | 300 | kPa |  |  | T ref |  | 300 | kPa |  |  | T ref |  | 300 | kPa |  |  | T ref |  | 300 | kPa |  |  | T ref |  | 300 | kPa |  |  | T ref |  | 300 | kPa |  |  | T ref |  | 300 | kPa |  |  | T ref |  | 300 | kPa |  |  | T ref |  | 300 | kPa |  |  | T ref |  | 300 | kPa |  |  | T ref |  | 300 | kPa |  |  | T ref |  | 300 | kPa |  |  | T ref |  | 300 | kPa |  |  | T ref |  | 300 | kPa |  |  | T ref |  | 300 | kPa |  |  | T ref |  | 300 | kPa |  |  | T ref |  | 300 | kPa |  |  | T ref |  | 300 | kPa |  |  | T ref |  | 300 | kPa |  |  | T ref |  | 300 | kPa |  |  | T ref |  | 300 | kPa
[7 empty] | lam 1.9 V | [5 empty] | lam 1.9 V
|  | c p K |  | 1004.5 | J.kg-1.K-1 |  | lam 1.9 V | c p K |  | 1004.5 | J.kg-1.K-1 |  | lam 1.9 V | c p K |  | 1004.5 | J.kg-1.K-1 |  |  | c p K |  | 1004.5 | J.kg-1.K-1 |  |  | c p K |  | 1004.5 | J.kg-1.K-1 |  |  | c p K |  | 1004.5 | J.kg-1.K-1 |  |  | c p K |  | 1004.5 | J.kg-1.K-1 |  |  | c p K |  | 1004.5 | J.kg-1.K-1 |  |  | c p K |  | 1004.5 | J.kg-1.K-1 |  |  | c p K |  | 1004.5 | J.kg-1.K-1 |  |  | c p K |  | 1004.5 | J.kg-1.K-1 |  |  | c p K |  | 1004.5 | J.kg-1.K-1 |  |  | c p K |  | 1004.5 | J.kg-1.K-1 |  |  | c p K |  | 1004.5 | J.kg-1.K-1 |  |  | c p K |  | 1004.5 | J.kg-1.K-1 |  |  | c p K |  | 1004.5 | J.kg-1.K-1 |  |  | c p K |  | 1004.5 | J.kg-1.K-1 |  |  | c p K |  | 1004.5 | J.kg-1.K-1 |  |  | c p K |  | 1004.5 | J.kg-1.K-1 |  |  | c p K |  | 1004.5 | J.kg-1.K-1 |  |  | c p K |  | 1004.5 | J.kg-1.K-1 |  |  | c p K |  | 1004.5 | J.kg-1.K-1 |  |  | c p K |  | 1004.5 | J.kg-1.K-1 |  |  | c p K |  | 1004.5 | J.kg-1.K-1 |  |  | c p K |  | 1004.5 | J.kg-1.K-1 |  |  | c p K |  | 1004.5 | J.kg-1.K-1
|  | kappa K |  | 1.4 | 3.5 |  | lam 1.9 V | kappa K |  | 1.4 | 3.5 |  | lam 1.9 V | kappa K |  | 1.4 | 3.5 |  |  | kappa K |  | 1.4 | 3.5 |  |  | kappa K |  | 1.4 | 3.5 |  |  | kappa K |  | 1.4 | 3.5 |  |  | kappa K |  | 1.4 | 3.5 |  |  | kappa K |  | 1.4 | 3.5 |  |  | kappa K |  | 1.4 | 3.5 |  |  | kappa K |  | 1.4 | 3.5 |  |  | kappa K |  | 1.4 | 3.5 |  |  | kappa K |  | 1.4 | 3.5 |  |  | kappa K |  | 1.4 | 3.5 |  |  | kappa K |  | 1.4 | 3.5 |  |  | kappa K |  | 1.4 | 3.5 |  |  | kappa K |  | 1.4 | 3.5 |  |  | kappa K |  | 1.4 | 3.5 |  |  | kappa K |  | 1.4 | 3.5 |  |  | kappa K |  | 1.4 | 3.5 |  |  | kappa K |  | 1.4 | 3.5 |  |  | kappa K |  | 1.4 | 3.5 |  |  | kappa K |  | 1.4 | 3.5 |  |  | kappa K |  | 1.4 | 3.5 |  |  | kappa K |  | 1.4 | 3.5 |  |  | kappa K |  | 1.4 | 3.5 |  |  | kappa K |  | 1.4 | 3.5
|  | c p s |  | 1004.5 | J.kg-1.K-1 |  | lam 1.9 V | c p s |  | 1004.5 | J.kg-1.K-1 |  | lam 1.9 V | c p s |  | 1004.5 | J.kg-1.K-1 |  |  | c p s |  | 1004.5 | J.kg-1.K-1 |  |  | c p s |  | 1004.5 | J.kg-1.K-1 |  |  | c p s |  | 1004.5 | J.kg-1.K-1 |  |  | c p s |  | 1004.5 | J.kg-1.K-1 |  |  | c p s |  | 1004.5 | J.kg-1.K-1 |  |  | c p s |  | 1004.5 | J.kg-1.K-1 |  |  | c p s |  | 1004.5 | J.kg-1.K-1 |  |  | c p s |  | 1004.5 | J.kg-1.K-1 |  |  | c p s |  | 1004.5 | J.kg-1.K-1 |  |  | c p s |  | 1004.5 | J.kg-1.K-1 |  |  | c p s |  | 1004.5 | J.kg-1.K-1 |  |  | c p s |  | 1004.5 | J.kg-1.K-1 |  |  | c p s |  | 1004.5 | J.kg-1.K-1 |  |  | c p s |  | 1004.5 | J.kg-1.K-1 |  |  | c p s |  | 1004.5 | J.kg-1.K-1 |  |  | c p s |  | 1004.5 | J.kg-1.K-1 |  |  | c p s |  | 1004.5 | J.kg-1.K-1 |  |  | c p s |  | 1004.5 | J.kg-1.K-1 |  |  | c p s |  | 1004.5 | J.kg-1.K-1 |  |  | c p s |  | 1004.5 | J.kg-1.K-1 |  |  | c p s |  | 1004.5 | J.kg-1.K-1 |  |  | c p s |  | 1004.5 | J.kg-1.K-1 |  |  | c p s |  | 1004.5 | J.kg-1.K-1
|  | kappa s |  | 1.4 | 3.5 |  | lam 1.9 V | kappa s |  | 1.4 | 3.5 |  | lam 1.9 V | kappa s |  | 1.4 | 3.5 |  |  | kappa s |  | 1.4 | 3.5 |  |  | kappa s |  | 1.4 | 3.5 |  |  | kappa s |  | 1.4 | 3.5 |  |  | kappa s |  | 1.4 | 3.5 |  |  | kappa s |  | 1.4 | 3.5 |  |  | kappa s |  | 1.4 | 3.5 |  |  | kappa s |  | 1.4 | 3.5 |  |  | kappa s |  | 1.4 | 3.5 |  |  | kappa s |  | 1.4 | 3.5 |  |  | kappa s |  | 1.4 | 3.5 |  |  | kappa s |  | 1.4 | 3.5 |  |  | kappa s |  | 1.4 | 3.5 |  |  | kappa s |  | 1.4 | 3.5 |  |  | kappa s |  | 1.4 | 3.5 |  |  | kappa s |  | 1.4 | 3.5 |  |  | kappa s |  | 1.4 | 3.5 |  |  | kappa s |  | 1.4 | 3.5 |  |  | kappa s |  | 1.4 | 3.5 |  |  | kappa s |  | 1.4 | 3.5 |  |  | kappa s |  | 1.4 | 3.5 |  |  | kappa s |  | 1.4 | 3.5 |  |  | kappa s |  | 1.4 | 3.5 |  |  | kappa s |  | 1.4 | 3.5
[7 empty] | lam 1.9 V | [5 empty] | lam 1.9 V
|  | p s |  | 307.4273 | kPa |  | lam 1.9 V | p s |  | 309.152 | kPa |  | lam 1.9 V | p s |  | 317.273 | kPa |  |  | p s |  | 326.8132 | kPa |  |  | p s |  | 335.3411 | kPa |  |  | p s |  | 333.7738 | kPa |  |  | p s |  | 334.4397 | kPa |  |  | p s |  | 330.8047 | kPa |  |  | p s |  | 323.5412 | kPa |  |  | p s |  | 312.8289 | kPa |  |  | p s |  | 301.7384 | kPa |  |  | p s |  | 284.367 | kPa |  |  | p s |  | 255.4693 | kPa |  |  | p s |  | 249.5483 | kPa |  |  | p s |  | 219.4739 | kPa |  |  | p s |  | 190.924 | kPa |  |  | p s |  | 152.0897 | kPa |  |  | p s |  | 144.8439 | kPa |  |  | p s |  | 309.5693 | kPa |  |  | p s |  | 291.0511 | kPa |  |  | p s |  | 233.8536 | kPa |  |  | p s |  | 145.2733 | kPa |  |  | p s |  | 289.7574 | kPa |  |  | p s |  | 231.3625 | kPa |  |  | p s |  | 166.7411 | kPa |  |  | p s |  | 104.6879 | kPa
|  | p K2 |  | 307.4273 |  |  | lam 1.9 V | p K2 |  | 309.152 |  |  | lam 1.9 V | p K2 |  | 317.273 |  |  |  | p K2 |  | 326.8132 |  |  |  | p K2 |  | 335.3411 |  |  |  | p K2 |  | 333.7738 |  |  |  | p K2 |  | 334.4397 |  |  |  | p K2 |  | 330.8047 |  |  |  | p K2 |  | 323.5412 |  |  |  | p K2 |  | 312.8289 |  |  |  | p K2 |  | 301.7384 |  |  |  | p K2 |  | 284.367 |  |  |  | p K2 |  | 255.4693 |  |  |  | p K2 |  | 249.5483 |  |  |  | p K2 |  | 219.4739 |  |  |  | p K2 |  | 190.924 |  |  |  | p K2 |  | 152.0897 |  |  |  | p K2 |  | 144.8439 |  |  |  | p K2 |  | 309.5693 |  |  |  | p K2 |  | 291.0511 |  |  |  | p K2 |  | 233.8536 |  |  |  | p K2 |  | 145.2733 |  |  |  | p K2 |  | 289.7574 |  |  |  | p K2 |  | 231.3625 |  |  |  | p K2 |  | 166.7411 |  |  |  | p K2 |  | 104.6879
|  | pi K |  | 1 |  |  | lam 1.9 V | pi K |  | 1 |  |  | lam 1.9 V | pi K |  | 1 |  |  |  | pi K |  | 1 |  |  |  | pi K |  | 1 |  |  |  | pi K |  | 1 |  |  |  | pi K |  | 1 |  |  |  | pi K |  | 1 |  |  |  | pi K |  | 1 |  |  |  | pi K |  | 1 |  |  |  | pi K |  | 1 |  |  |  | pi K |  | 1 |  |  |  | pi K |  | 1 |  |  |  | pi K |  | 1 |  |  |  | pi K |  | 1 |  |  |  | pi K |  | 1 |  |  |  | pi K |  | 1 |  |  |  | pi K |  | 1 |  |  |  | pi K |  | 1 |  |  |  | pi K |  | 1 |  |  |  | pi K |  | 1 |  |  |  | pi K |  | 1 |  |  |  | pi K |  | 1 |  |  |  | pi K |  | 1 |  |  |  | pi K |  | 1 |  |  |  | pi K |  | 1
|  | T K1 |  | 363.1435 | K |  | lam 1.9 V | T K1 |  | 363.1453 | K |  | lam 1.9 V | T K1 |  | 363.1509 | K |  |  | T K1 |  | 373.1476 | K |  |  | T K1 |  | 383.1446 | K |  |  | T K1 |  | 380.0213 | K |  |  | T K1 |  | 388.1459 | K |  |  | T K1 |  | 388.1505 | K |  |  | T K1 |  | 383.1571 | K |  |  | T K1 |  | 383.158 | K |  |  | T K1 |  | 378.161 | K |  |  | T K1 |  | 373.1607 | K |  |  | T K1 |  | 353.1603 | K |  |  | T K1 |  | 343.1604 | K |  |  | T K1 |  | 333.1576 | K |  |  | T K1 |  | 333.155 | K |  |  | T K1 |  | 323.1525 | K |  |  | T K1 |  | 323.1527 | K |  |  | T K1 |  | 363.1433 | K |  |  | T K1 |  | 353.1496 | K |  |  | T K1 |  | 343.1416 | K |  |  | T K1 |  | 323.1173 | K |  |  | T K1 |  | 358.1644 | K |  |  | T K1 |  | 343.157 | K |  |  | T K1 |  | 338.1482 | K |  |  | T K1 |  | 312.1658 | K
|  | T K2 |  | 363.1435 | K |  | lam 1.9 V | T K2 |  | 363.1453 | K |  | lam 1.9 V | T K2 |  | 363.1509 | K |  |  | T K2 |  | 373.1476 | K |  |  | T K2 |  | 383.1446 | K |  |  | T K2 |  | 380.0213 | K |  |  | T K2 |  | 388.1459 | K |  |  | T K2 |  | 388.1505 | K |  |  | T K2 |  | 383.1571 | K |  |  | T K2 |  | 383.158 | K |  |  | T K2 |  | 378.161 | K |  |  | T K2 |  | 373.1607 | K |  |  | T K2 |  | 353.1603 | K |  |  | T K2 |  | 343.1604 | K |  |  | T K2 |  | 333.1576 | K |  |  | T K2 |  | 333.155 | K |  |  | T K2 |  | 323.1525 | K |  |  | T K2 |  | 323.1527 | K |  |  | T K2 |  | 363.1433 | K |  |  | T K2 |  | 353.1496 | K |  |  | T K2 |  | 343.1416 | K |  |  | T K2 |  | 323.1173 | K |  |  | T K2 |  | 358.1644 | K |  |  | T K2 |  | 343.157 | K |  |  | T K2 |  | 338.1482 | K |  |  | T K2 |  | 312.1658 | K
|  | T s |  | 363.1435 | K |  | lam 1.9 V | T s |  | 363.1453 | K |  | lam 1.9 V | T s |  | 363.1509 | K |  |  | T s |  | 373.1476 | K |  |  | T s |  | 383.1446 | K |  |  | T s |  | 380.0213 | K |  |  | T s |  | 388.1459 | K |  |  | T s |  | 388.1505 | K |  |  | T s |  | 383.1571 | K |  |  | T s |  | 383.158 | K |  |  | T s |  | 378.161 | K |  |  | T s |  | 373.1607 | K |  |  | T s |  | 353.1603 | K |  |  | T s |  | 343.1604 | K |  |  | T s |  | 333.1576 | K |  |  | T s |  | 333.155 | K |  |  | T s |  | 323.1525 | K |  |  | T s |  | 323.1527 | K |  |  | T s |  | 363.1433 | K |  |  | T s |  | 353.1496 | K |  |  | T s |  | 343.1416 | K |  |  | T s |  | 323.1173 | K |  |  | T s |  | 358.1644 | K |  |  | T s |  | 343.157 | K |  |  | T s |  | 338.1482 | K |  |  | T s |  | 312.1658 | K
[7 empty] | lam 1.9 V | [5 empty] | lam 1.9 V
|  | m°K red |  | 0.18661 | kg.s-1 |  | lam 1.9 V | m°K red |  | 0.18465 | kg.s-1 |  | lam 1.9 V | m°K red |  | 0.18324 | kg.s-1 |  |  | m°K red |  | 0.18523 | kg.s-1 |  |  | m°K red |  | 0.18405 | kg.s-1 |  |  | m°K red |  | 0.1764 | kg.s-1 |  |  | m°K red |  | 0.17087 | kg.s-1 |  |  | m°K red |  | 0.15898 | kg.s-1 |  |  | m°K red |  | 0.14484 | kg.s-1 |  |  | m°K red |  | 0.13181 | kg.s-1 |  |  | m°K red |  | 0.11838 | kg.s-1 |  |  | m°K red |  | 0.10494 | kg.s-1 |  |  | m°K red |  | 327.437 | kg.h-1 |  |  | m°K red |  | 317.6778 | kg.h-1 |  |  | m°K red |  | 253.156 | kg.h-1 |  |  | m°K red |  | 200.3562 | kg.h-1 |  |  | m°K red |  | 141.2843 | kg.h-1 |  |  | m°K red |  | 120.9863 | kg.h-1 |  |  | m°K red |  | 0.1861 | kg.s-1 |  |  | m°K red |  | 0.15873 | kg.s-1 |  |  | m°K red |  | 0.12336 | kg.s-1 |  |  | m°K red |  | 338.3922 | kg.h-1 |  |  | m°K red |  | 0.10755 | kg.s-1 |  |  | m°K red |  | 293.7663 | kg.h-1 |  |  | m°K red |  | 205.0382 | kg.h-1 |  |  | m°K red |  | 88.6858 | kg.h-1
|  | P K/PM |  | 0% |  |  | lam 1.9 V | P K/PM |  | 0% |  |  | lam 1.9 V | P K/PM |  | 0% |  |  |  | P K/PM |  | 0% |  |  |  | P K/PM |  | 0% |  |  |  | P K/PM |  | 0% |  |  |  | P K/PM |  | 0% |  |  |  | P K/PM |  | 0% |  |  |  | P K/PM |  | 0% |  |  |  | P K/PM |  | 0% |  |  |  | P K/PM |  | 0% |  |  |  | P K/PM |  | 0% |  |  |  | P K/PM |  | 0% |  |  |  | P K/PM |  | 0% |  |  |  | P K/PM |  | 0% |  |  |  | P K/PM |  | 0% |  |  |  | P K/PM |  | 0% |  |  |  | P K/PM |  | 0% |  |  |  | P K/PM |  | 0% |  |  |  | P K/PM |  | 0% |  |  |  | P K/PM |  | 0% |  |  |  | P K/PM |  | 0% |  |  |  | P K/PM |  | 0% |  |  |  | P K/PM |  | 0% |  |  |  | P K/PM |  | 0% |  |  |  | P K/PM |  | 0%
|  | del i K |  | 0 | kJ/kg |  | lam 1.9 V | del i K |  | 0 | kJ/kg |  | lam 1.9 V | del i K |  | 0 | kJ/kg |  |  | del i K |  | 0 | kJ/kg |  |  | del i K |  | 0 | kJ/kg |  |  | del i K |  | 0 | kJ/kg |  |  | del i K |  | 0 | kJ/kg |  |  | del i K |  | 0 | kJ/kg |  |  | del i K |  | 0 | kJ/kg |  |  | del i K |  | 0 | kJ/kg |  |  | del i K |  | 0 | kJ/kg |  |  | del i K |  | 0 | kJ/kg |  |  | del i K |  | 0 | kJ/kg |  |  | del i K |  | 0 | kJ/kg |  |  | del i K |  | 0 | kJ/kg |  |  | del i K |  | 0 | kJ/kg |  |  | del i K |  | 0 | kJ/kg |  |  | del i K |  | 0 | kJ/kg |  |  | del i K |  | 0 | kJ/kg |  |  | del i K |  | 0 | kJ/kg |  |  | del i K |  | 0 | kJ/kg |  |  | del i K |  | 0 | kJ/kg |  |  | del i K |  | 0 | kJ/kg |  |  | del i K |  | 0 | kJ/kg |  |  | del i K |  | 0 | kJ/kg |  |  | del i K |  | 0 | kJ/kg
|  | P K |  | 0 | kW |  | lam 1.9 V | P K |  | 0 | kW |  | lam 1.9 V | P K |  | 0 | kW |  |  | P K |  | 0 | kW |  |  | P K |  | 0 | kW |  |  | P K |  | 0 | kW |  |  | P K |  | 0 | kW |  |  | P K |  | 0 | kW |  |  | P K |  | 0 | kW |  |  | P K |  | 0 | kW |  |  | P K |  | 0 | kW |  |  | P K |  | 0 | kW |  |  | P K |  | 0 | kW |  |  | P K |  | 0 | kW |  |  | P K |  | 0 | kW |  |  | P K |  | 0 | kW |  |  | P K |  | 0 | kW |  |  | P K |  | 0 | kW |  |  | P K |  | 0 | kW |  |  | P K |  | 0 | kW |  |  | P K |  | 0 | kW |  |  | P K |  | 0 | kW |  |  | P K |  | 0 | kW |  |  | P K |  | 0 | kW |  |  | P K |  | 0 | kW |  |  | P K |  | 0 | kW
|  | mu K |  | 0.65 |  |  | lam 1.9 V | mu K |  | 0.65 |  |  | lam 1.9 V | mu K |  | 0.65 |  |  |  | mu K |  | 0.65 |  |  |  | mu K |  | 0.65 |  |  |  | mu K |  | 0.65 |  |  |  | mu K |  | 0.65 |  |  |  | mu K |  | 0.65 |  |  |  | mu K |  | 0.65 |  |  |  | mu K |  | 0.65 |  |  |  | mu K |  | 0.65 |  |  |  | mu K |  | 0.65 |  |  |  | mu K |  | 0.65 |  |  |  | mu K |  | 0.65 |  |  |  | mu K |  | 0.65 |  |  |  | mu K |  | 0.65 |  |  |  | mu K |  | 0.65 |  |  |  | mu K |  | 0.65 |  |  |  | mu K |  | 0.65 |  |  |  | mu K |  | 0.65 |  |  |  | mu K |  | 0.65 |  |  |  | mu K |  | 0.65 |  |  |  | mu K |  | 0.65 |  |  |  | mu K |  | 0.65 |  |  |  | mu K |  | 0.65 |  |  |  | mu K |  | 0.65
|  | D 2K |  | 1 | mm |  | lam 1.9 V | D 2K |  | 1 | mm |  | lam 1.9 V | D 2K |  | 1 | mm |  |  | D 2K |  | 1 | mm |  |  | D 2K |  | 1 | mm |  |  | D 2K |  | 1 | mm |  |  | D 2K |  | 1 | mm |  |  | D 2K |  | 1 | mm |  |  | D 2K |  | 1 | mm |  |  | D 2K |  | 1 | mm |  |  | D 2K |  | 1 | mm |  |  | D 2K |  | 1 | mm |  |  | D 2K |  | 1 | mm |  |  | D 2K |  | 1 | mm |  |  | D 2K |  | 1 | mm |  |  | D 2K |  | 1 | mm |  |  | D 2K |  | 1 | mm |  |  | D 2K |  | 1 | mm |  |  | D 2K |  | 1 | mm |  |  | D 2K |  | 1 | mm |  |  | D 2K |  | 1 | mm |  |  | D 2K |  | 1 | mm |  |  | D 2K |  | 1 | mm |  |  | D 2K |  | 1 | mm |  |  | D 2K |  | 1 | mm |  |  | D 2K |  | 1 | mm
|  | n TD |  | 0 | min-1 |  | lam 1.9 V | n TD |  | 0 | min-1 |  | lam 1.9 V | n TD |  | 0 | min-1 |  |  | n TD |  | 0 | min-1 |  |  | n TD |  | 0 | min-1 |  |  | n TD |  | 0 | min-1 |  |  | n TD |  | 0 | min-1 |  |  | n TD |  | 0 | min-1 |  |  | n TD |  | 0 | min-1 |  |  | n TD |  | 0 | min-1 |  |  | n TD |  | 0 | min-1 |  |  | n TD |  | 0 | min-1 |  |  | n TD |  | 0 | min-1 |  |  | n TD |  | 0 | min-1 |  |  | n TD |  | 0 | min-1 |  |  | n TD |  | 0 | min-1 |  |  | n TD |  | 0 | min-1 |  |  | n TD |  | 0 | min-1 |  |  | n TD |  | 0 | min-1 |  |  | n TD |  | 0 | min-1 |  |  | n TD |  | 0 | min-1 |  |  | n TD |  | 0 | min-1 |  |  | n TD |  | 0 | min-1 |  |  | n TD |  | 0 | min-1 |  |  | n TD |  | 0 | min-1 |  |  | n TD |  | 0 | min-1
|  | u K |  | 0 | m/s |  | lam 1.9 V | u K |  | 0 | m/s |  | lam 1.9 V | u K |  | 0 | m/s |  |  | u K |  | 0 | m/s |  |  | u K |  | 0 | m/s |  |  | u K |  | 0 | m/s |  |  | u K |  | 0 | m/s |  |  | u K |  | 0 | m/s |  |  | u K |  | 0 | m/s |  |  | u K |  | 0 | m/s |  |  | u K |  | 0 | m/s |  |  | u K |  | 0 | m/s |  |  | u K |  | 0 | m/s |  |  | u K |  | 0 | m/s |  |  | u K |  | 0 | m/s |  |  | u K |  | 0 | m/s |  |  | u K |  | 0 | m/s |  |  | u K |  | 0 | m/s |  |  | u K |  | 0 | m/s |  |  | u K |  | 0 | m/s |  |  | u K |  | 0 | m/s |  |  | u K |  | 0 | m/s |  |  | u K |  | 0 | m/s |  |  | u K |  | 0 | m/s |  |  | u K |  | 0 | m/s |  |  | u K |  | 0 | m/s
|  | kappa v |  | 1.3 | 4.3333 |  | lam 1.9 V | kappa v |  | 1.3 | 4.3333 |  | lam 1.9 V | kappa v |  | 1.3 | 4.3333 |  |  | kappa v |  | 1.3 | 4.3333 |  |  | kappa v |  | 1.3 | 4.3333 |  |  | kappa v |  | 1.3 | 4.3333 |  |  | kappa v |  | 1.3 | 4.3333 |  |  | kappa v |  | 1.3 | 4.3333 |  |  | kappa v |  | 1.3 | 4.3333 |  |  | kappa v |  | 1.3 | 4.3333 |  |  | kappa v |  | 1.3 | 4.3333 |  |  | kappa v |  | 1.3 | 4.3333 |  |  | kappa v |  | 1.3 | 4.3333 |  |  | kappa v |  | 1.3 | 4.3333 |  |  | kappa v |  | 1.3 | 4.3333 |  |  | kappa v |  | 1.3 | 4.3333 |  |  | kappa v |  | 1.3 | 4.3333 |  |  | kappa v |  | 1.3 | 4.3333 |  |  | kappa v |  | 1.3 | 4.3333 |  |  | kappa v |  | 1.3 | 4.3333 |  |  | kappa v |  | 1.3 | 4.3333 |  |  | kappa v |  | 1.3 | 4.3333 |  |  | kappa v |  | 1.3 | 4.3333 |  |  | kappa v |  | 1.3 | 4.3333 |  |  | kappa v |  | 1.3 | 4.3333 |  |  | kappa v |  | 1.3 | 4.3333
|  | kappa T |  | 1.32 | 4.125 |  | lam 1.9 V | kappa T |  | 1.32 | 4.125 |  | lam 1.9 V | kappa T |  | 1.32 | 4.125 |  |  | kappa T |  | 1.32 | 4.125 |  |  | kappa T |  | 1.32 | 4.125 |  |  | kappa T |  | 1.32 | 4.125 |  |  | kappa T |  | 1.32 | 4.125 |  |  | kappa T |  | 1.32 | 4.125 |  |  | kappa T |  | 1.32 | 4.125 |  |  | kappa T |  | 1.32 | 4.125 |  |  | kappa T |  | 1.32 | 4.125 |  |  | kappa T |  | 1.32 | 4.125 |  |  | kappa T |  | 1.32 | 4.125 |  |  | kappa T |  | 1.32 | 4.125 |  |  | kappa T |  | 1.32 | 4.125 |  |  | kappa T |  | 1.32 | 4.125 |  |  | kappa T |  | 1.32 | 4.125 |  |  | kappa T |  | 1.32 | 4.125 |  |  | kappa T |  | 1.32 | 4.125 |  |  | kappa T |  | 1.32 | 4.125 |  |  | kappa T |  | 1.32 | 4.125 |  |  | kappa T |  | 1.32 | 4.125 |  |  | kappa T |  | 1.32 | 4.125 |  |  | kappa T |  | 1.32 | 4.125 |  |  | kappa T |  | 1.32 | 4.125 |  |  | kappa T |  | 1.32 | 4.125
|  | r v |  | 288 | J.kg-1.K-1 |  | lam 1.9 V | r v |  | 288 | J.kg-1.K-1 |  | lam 1.9 V | r v |  | 288 | J.kg-1.K-1 |  |  | r v |  | 288 | J.kg-1.K-1 |  |  | r v |  | 288 | J.kg-1.K-1 |  |  | r v |  | 288 | J.kg-1.K-1 |  |  | r v |  | 288 | J.kg-1.K-1 |  |  | r v |  | 288 | J.kg-1.K-1 |  |  | r v |  | 288 | J.kg-1.K-1 |  |  | r v |  | 288 | J.kg-1.K-1 |  |  | r v |  | 288 | J.kg-1.K-1 |  |  | r v |  | 288 | J.kg-1.K-1 |  |  | r v |  | 288 | J.kg-1.K-1 |  |  | r v |  | 288 | J.kg-1.K-1 |  |  | r v |  | 288 | J.kg-1.K-1 |  |  | r v |  | 288 | J.kg-1.K-1 |  |  | r v |  | 288 | J.kg-1.K-1 |  |  | r v |  | 288 | J.kg-1.K-1 |  |  | r v |  | 288 | J.kg-1.K-1 |  |  | r v |  | 288 | J.kg-1.K-1 |  |  | r v |  | 288 | J.kg-1.K-1 |  |  | r v |  | 288 | J.kg-1.K-1 |  |  | r v |  | 288 | J.kg-1.K-1 |  |  | r v |  | 288 | J.kg-1.K-1 |  |  | r v |  | 288 | J.kg-1.K-1 |  |  | r v |  | 288 | J.kg-1.K-1
|  | K CH |  | 0.14822 |  |  | lam 1.9 V | K CH |  | 0.14368 |  |  | lam 1.9 V | K CH |  | 0.14684 |  |  |  | K CH |  | 0.15653 |  |  |  | K CH |  | 0.16554 |  |  |  | K CH |  | 0.16941 |  |  |  | K CH |  | 0.17597 |  |  |  | K CH |  | 0.18188 |  |  |  | K CH |  | 0.18507 |  |  |  | K CH |  | 0.19691 |  |  |  | K CH |  | 0.20268 |  |  |  | K CH |  | 0.20762 |  |  |  | K CH |  | 0.18788 |  |  |  | K CH |  | 0.16742 |  |  |  | K CH |  | 0.19434 |  |  |  | K CH |  | 0.22505 |  |  |  | K CH |  | 0.29013 |  |  |  | K CH |  | 0.32583 |  |  |  | K CH |  | 0.14596 |  |  |  | K CH |  | 0.14533 |  |  |  | K CH |  | 0.12933 |  |  |  | K CH |  | 0.10886 |  |  |  | K CH |  | 0.20114 |  |  |  | K CH |  | 0.20596 |  |  |  | K CH |  | 0.20655 |  |  |  | K CH |  | 0.21086
|  | K vyf |  | 0.01 |  |  | lam 1.9 V | K vyf |  | 0.01 |  |  | lam 1.9 V | K vyf |  | 0.01 |  |  |  | K vyf |  | 0.01 |  |  |  | K vyf |  | 0.01 |  |  |  | K vyf |  | 0.01 |  |  |  | K vyf |  | 0.01 |  |  |  | K vyf |  | 0.01 |  |  |  | K vyf |  | 0.01 |  |  |  | K vyf |  | 0.01 |  |  |  | K vyf |  | 0.01 |  |  |  | K vyf |  | 0.01 |  |  |  | K vyf |  | 0.01 |  |  |  | K vyf |  | 0.01 |  |  |  | K vyf |  | 0.01 |  |  |  | K vyf |  | 0.01 |  |  |  | K vyf |  | 0.01 |  |  |  | K vyf |  | 0.01 |  |  |  | K vyf |  | 0.01 |  |  |  | K vyf |  | 0.01 |  |  |  | K vyf |  | 0.01 |  |  |  | K vyf |  | 0.01 |  |  |  | K vyf |  | 0.01 |  |  |  | K vyf |  | 0.01 |  |  |  | K vyf |  | 0.01 |  |  |  | K vyf |  | 0.01
|  | eta m |  | 0.85 |  |  | lam 1.9 V | eta m |  | 0.85 |  |  | lam 1.9 V | eta m |  | 0.86 |  |  |  | eta m |  | 0.87 |  |  |  | eta m |  | 0.88 |  |  |  | eta m |  | 0.89 |  |  |  | eta m |  | 0.9 |  |  |  | eta m |  | 0.91 |  |  |  | eta m |  | 0.91 |  |  |  | eta m |  | 0.91 |  |  |  | eta m |  | 0.92 |  |  |  | eta m |  | 0.92 |  |  |  | eta m |  | 0.93 |  |  |  | eta m |  | 0.93 |  |  |  | eta m |  | 0.93 |  |  |  | eta m |  | 0.93 |  |  |  | eta m |  | 0.92 |  |  |  | eta m |  | 0.92 |  |  |  | eta m |  | 0.89 |  |  |  | eta m |  | 0.85 |  |  |  | eta m |  | 0.82 |  |  |  | eta m |  | 0.5 |  |  |  | eta m |  | 0.89 |  |  |  | eta m |  | 0.87 |  |  |  | eta m |  | 0.8 |  |  |  | eta m |  | 0.4
|  | m° T+WG |  | 0.35057 | kg.s-1 |  | lam 1.9 V | m° T+WG |  | 0.34682 | kg.s-1 |  | lam 1.9 V | m° T+WG |  | 0.34423 | kg.s-1 |  |  | m° T+WG |  | 0.34351 | kg.s-1 |  |  | m° T+WG |  | 0.33695 | kg.s-1 |  |  | m° T+WG |  | 0.3244 | kg.s-1 |  |  | m° T+WG |  | 0.31098 | kg.s-1 |  |  | m° T+WG |  | 0.28973 | kg.s-1 |  |  | m° T+WG |  | 0.26615 | kg.s-1 |  |  | m° T+WG |  | 0.24273 | kg.s-1 |  |  | m° T+WG |  | 0.21995 | kg.s-1 |  |  | m° T+WG |  | 0.19676 | kg.s-1 |  |  | m° T+WG |  | 0.17517 | kg.s-1 |  |  | m° T+WG |  | 0.17159 | kg.s-1 |  |  | m° T+WG |  | 0.13942 | kg.s-1 |  |  | m° T+WG |  | 0.11098 | kg.s-1 |  |  | m° T+WG |  | 0.080419 | kg.s-1 |  |  | m° T+WG |  | 0.06903 | kg.s-1 |  |  | m° T+WG |  | 0.34948 | kg.s-1 |  |  | m° T+WG |  | 0.30112 | kg.s-1 |  |  | m° T+WG |  | 0.23662 | kg.s-1 |  |  | m° T+WG |  | 0.18301 | kg.s-1 |  |  | m° T+WG |  | 0.20545 | kg.s-1 |  |  | m° T+WG |  | 0.1592 | kg.s-1 |  |  | m° T+WG |  | 0.11175 | kg.s-1 |  |  | m° T+WG |  | 0.048585 | kg.s-1
|  | T T1 |  | 804.7855 | K |  | lam 1.9 V | T T1 |  | 798.1025 | K |  | lam 1.9 V | T T1 |  | 802.441 | K |  |  | T T1 |  | 814.9401 | K |  |  | T T1 |  | 821.781 | K |  |  | T T1 |  | 822.3651 | K |  |  | T T1 |  | 828.1034 | K |  |  | T T1 |  | 837.9223 | K |  |  | T T1 |  | 848.047 | K |  |  | T T1 |  | 861.1386 | K |  |  | T T1 |  | 887.0045 | K |  |  | T T1 |  | 900.4301 | K |  |  | T T1 |  | 890.1305 | K |  |  | T T1 |  | 845.2152 | K |  |  | T T1 |  | 854.0297 | K |  |  | T T1 |  | 871.206 | K |  |  | T T1 |  | 907.1004 | K |  |  | T T1 |  | 912.3599 | K |  |  | T T1 |  | 820.6511 | K |  |  | T T1 |  | 759.4389 | K |  |  | T T1 |  | 723.937 | K |  |  | T T1 |  | 525.3904 | K |  |  | T T1 |  | 871.5098 | K |  |  | T T1 |  | 837.5934 | K |  |  | T T1 |  | 756.4156 | K |  |  | T T1 |  | 421.2384 | K
|  | T T2 |  | 804.7855 | K |  | lam 1.9 V | T T2 |  | 798.1025 | K |  | lam 1.9 V | T T2 |  | 802.441 | K |  |  | T T2 |  | 814.9401 | K |  |  | T T2 |  | 821.781 | K |  |  | T T2 |  | 822.3651 | K |  |  | T T2 |  | 828.1034 | K |  |  | T T2 |  | 837.9223 | K |  |  | T T2 |  | 848.047 | K |  |  | T T2 |  | 861.1386 | K |  |  | T T2 |  | 887.0045 | K |  |  | T T2 |  | 900.4301 | K |  |  | T T2 |  | 890.1305 | K |  |  | T T2 |  | 845.2152 | K |  |  | T T2 |  | 854.0297 | K |  |  | T T2 |  | 871.206 | K |  |  | T T2 |  | 907.1004 | K |  |  | T T2 |  | 912.3599 | K |  |  | T T2 |  | 820.6511 | K |  |  | T T2 |  | 759.4389 | K |  |  | T T2 |  | 723.937 | K |  |  | T T2 |  | 525.3904 | K |  |  | T T2 |  | 871.5098 | K |  |  | T T2 |  | 837.5934 | K |  |  | T T2 |  | 756.4156 | K |  |  | T T2 |  | 421.2384 | K
|  | eta T |  | 0.70776 |  |  | lam 1.9 V | eta T |  | 0.70776 |  |  | lam 1.9 V | eta T |  | 0.70776 |  |  |  | eta T |  | 0.70776 |  |  |  | eta T |  | 0.70776 |  |  |  | eta T |  | 0.70776 |  |  |  | eta T |  | 0.70776 |  |  |  | eta T |  | 0.70776 |  |  |  | eta T |  | 0.70776 |  |  |  | eta T |  | 0.70776 |  |  |  | eta T |  | 0.70776 |  |  |  | eta T |  | 0.70776 |  |  |  | eta T |  | 0.70776 |  |  |  | eta T |  | 0.70776 |  |  |  | eta T |  | 0.70776 |  |  |  | eta T |  | 0.70776 |  |  |  | eta T |  | 0.70776 |  |  |  | eta T |  | 0.70776 |  |  |  | eta T |  | 0.70776 |  |  |  | eta T |  | 0.70776 |  |  |  | eta T |  | 0.70776 |  |  |  | eta T |  | 0.70776 |  |  |  | eta T |  | 0.70776 |  |  |  | eta T |  | 0.70776 |  |  |  | eta T |  | 0.70776 |  |  |  | eta T |  | 0.70776
|  | beta p |  | 1.381 |  |  | lam 1.9 V | beta p |  | 1.3885 |  |  | lam 1.9 V | beta p |  | 1.3986 |  |  |  | beta p |  | 1.408 |  |  |  | beta p |  | 1.4166 |  |  |  | beta p |  | 1.4245 |  |  |  | beta p |  | 1.4317 |  |  |  | beta p |  | 1.4382 |  |  |  | beta p |  | 1.444 |  |  |  | beta p |  | 1.449 |  |  |  | beta p |  | 1.4534 |  |  |  | beta p |  | 1.4569 |  |  |  | beta p |  | 1.4598 |  |  |  | beta p |  | 1.462 |  |  |  | beta p |  | 1.4634 |  |  |  | beta p |  | 1.4641 |  |  |  | beta p |  | 1.4641 |  |  |  | beta p |  | 1.4634 |  |  |  | beta p |  | 1.3885 |  |  |  | beta p |  | 1.3885 |  |  |  | beta p |  | 1.3885 |  |  |  | beta p |  | 1.3885 |  |  |  | beta p |  | 1.4569 |  |  |  | beta p |  | 1.4569 |  |  |  | beta p |  | 1.4569 |  |  |  | beta p |  | 1.4569
|  | eta m TD |  | 1 |  |  | lam 1.9 V | eta m TD |  | 1 |  |  | lam 1.9 V | eta m TD |  | 1 |  |  |  | eta m TD |  | 1 |  |  |  | eta m TD |  | 1 |  |  |  | eta m TD |  | 1 |  |  |  | eta m TD |  | 1 |  |  |  | eta m TD |  | 1 |  |  |  | eta m TD |  | 1 |  |  |  | eta m TD |  | 1 |  |  |  | eta m TD |  | 1 |  |  |  | eta m TD |  | 1 |  |  |  | eta m TD |  | 1 |  |  |  | eta m TD |  | 1 |  |  |  | eta m TD |  | 1 |  |  |  | eta m TD |  | 1 |  |  |  | eta m TD |  | 1 |  |  |  | eta m TD |  | 1 |  |  |  | eta m TD |  | 1 |  |  |  | eta m TD |  | 1 |  |  |  | eta m TD |  | 1 |  |  |  | eta m TD |  | 1 |  |  |  | eta m TD |  | 1 |  |  |  | eta m TD |  | 1 |  |  |  | eta m TD |  | 1 |  |  |  | eta m TD |  | 1
|  | m° T |  | 0.35057 |  |  | lam 1.9 V | m° T |  | 0.34682 |  |  | lam 1.9 V | m° T |  | 0.34423 |  |  |  | m° T |  | 0.34351 |  |  |  | m° T |  | 0.33695 |  |  |  | m° T |  | 0.3244 |  |  |  | m° T |  | 0.31098 |  |  |  | m° T |  | 0.28973 |  |  |  | m° T |  | 0.26615 |  |  |  | m° T |  | 0.24273 |  |  |  | m° T |  | 0.21995 |  |  |  | m° T |  | 0.19676 |  |  |  | m° T |  | 0.17517 |  |  |  | m° T |  | 0.17159 |  |  |  | m° T |  | 0.13942 |  |  |  | m° T |  | 0.11098 |  |  |  | m° T |  | 0.080419 |  |  |  | m° T |  | 0.06903 |  |  |  | m° T |  | 0.34948 |  |  |  | m° T |  | 0.30112 |  |  |  | m° T |  | 0.23662 |  |  |  | m° T |  | 0.18301 |  |  |  | m° T |  | 0.20545 |  |  |  | m° T |  | 0.1592 |  |  |  | m° T |  | 0.11175 |  |  |  | m° T |  | 0.048585
|  | eta TD |  | 56.62% |  |  | lam 1.9 V | eta TD |  | 56.62% |  |  | lam 1.9 V | eta TD |  | 56.62% |  |  |  | eta TD |  | 56.62% |  |  |  | eta TD |  | 56.62% |  |  |  | eta TD |  | 56.62% |  |  |  | eta TD |  | 56.62% |  |  |  | eta TD |  | 56.62% |  |  |  | eta TD |  | 56.62% |  |  |  | eta TD |  | 56.62% |  |  |  | eta TD |  | 56.62% |  |  |  | eta TD |  | 56.62% |  |  |  | eta TD |  | 56.62% |  |  |  | eta TD |  | 56.62% |  |  |  | eta TD |  | 56.62% |  |  |  | eta TD |  | 56.62% |  |  |  | eta TD |  | 56.62% |  |  |  | eta TD |  | 56.62% |  |  |  | eta TD |  | 56.62% |  |  |  | eta TD |  | 56.62% |  |  |  | eta TD |  | 56.62% |  |  |  | eta TD |  | 56.62% |  |  |  | eta TD |  | 56.62% |  |  |  | eta TD |  | 56.62% |  |  |  | eta TD |  | 56.62% |  |  |  | eta TD |  | 56.62%
[7 empty] | lam 1.9 V | [5 empty] | lam 1.9 V
|  | pi T |  | 1 |  |  | lam 1.9 V | pi T |  | 1 |  |  | lam 1.9 V | pi T |  | 1 |  |  |  | pi T |  | 1 |  |  |  | pi T |  | 1 |  |  |  | pi T |  | 1 |  |  |  | pi T |  | 1 |  |  |  | pi T |  | 1 |  |  |  | pi T |  | 1 |  |  |  | pi T |  | 1 |  |  |  | pi T |  | 1 |  |  |  | pi T |  | 1 |  |  |  | pi T |  | 1 |  |  |  | pi T |  | 1 |  |  |  | pi T |  | 1 |  |  |  | pi T |  | 1 |  |  |  | pi T |  | 1 |  |  |  | pi T |  | 1 |  |  |  | pi T |  | 1 |  |  |  | pi T |  | 1 |  |  |  | pi T |  | 1 |  |  |  | pi T |  | 1 |  |  |  | pi T |  | 1 |  |  |  | pi T |  | 1 |  |  |  | pi T |  | 1 |  |  |  | pi T |  | 1
|  | 0 |  | 0 | kPa |  | lam 1.9 V | 0 |  | 0 | kPa |  | lam 1.9 V | 0 |  | 0 | kPa |  |  | 0 |  | 0 | kPa |  |  | 0 |  | 0 | kPa |  |  | 0 |  | 0 | kPa |  |  | 0 |  | 0 | kPa |  |  | 0 |  | 0 | kPa |  |  | 0 |  | 0 | kPa |  |  | 0 |  | 0 | kPa |  |  | 0 |  | 0 | kPa |  |  | 0 |  | 0 | kPa |  |  | 0 |  | 0 | kPa |  |  | 0 |  | 0 | kPa |  |  | 0 |  | 0 | kPa |  |  | 0 |  | 0 | kPa |  |  | 0 |  | 0 | kPa |  |  | 0 |  | 0 | kPa |  |  | 0 |  | 0 | kPa |  |  | 0 |  | 0 | kPa |  |  | 0 |  | 0 | kPa |  |  | 0 |  | 0 | kPa |  |  | 0 |  | 0 | kPa |  |  | 0 |  | 0 | kPa |  |  | 0 |  | 0 | kPa |  |  | 0 |  | 0 | kPa
|  | p T2 |  | 351.7648 | kPa |  | lam 1.9 V | p T2 |  | 355.471 | kPa |  | lam 1.9 V | p T2 |  | 364.0706 | kPa |  |  | p T2 |  | 372.9172 | kPa |  |  | p T2 |  | 381.1733 | kPa |  |  | p T2 |  | 360.9397 | kPa |  |  | p T2 |  | 373.2837 | kPa |  |  | p T2 |  | 366.9789 | kPa |  |  | p T2 |  | 360.0835 | kPa |  |  | p T2 |  | 348.7871 | kPa |  |  | p T2 |  | 334.0785 | kPa |  |  | p T2 |  | 314.7139 | kPa |  |  | p T2 |  | 280.7417 | kPa |  |  | p T2 |  | 308.3445 | kPa |  |  | p T2 |  | 262.6817 | kPa |  |  | p T2 |  | 220.9489 | kPa |  |  | p T2 |  | 156.4863 | kPa |  |  | p T2 |  | 154.654 | kPa |  |  | p T2 |  | 341.9743 | kPa |  |  | p T2 |  | 329.4065 | kPa |  |  | p T2 |  | 253.2074 | kPa |  |  | p T2 |  | 170.5518 | kPa |  |  | p T2 |  | 332.0262 | kPa |  |  | p T2 |  | 263.1631 | kPa |  |  | p T2 |  | 183.9929 | kPa |  |  | p T2 |  | 112.1652 | kPa
|  | p T1 |  | 351.7648 | kPa |  | lam 1.9 V | p T1 |  | 355.471 | kPa |  | lam 1.9 V | p T1 |  | 364.0706 | kPa |  |  | p T1 |  | 372.9172 | kPa |  |  | p T1 |  | 381.1733 | kPa |  |  | p T1 |  | 360.9397 | kPa |  |  | p T1 |  | 373.2837 | kPa |  |  | p T1 |  | 366.9789 | kPa |  |  | p T1 |  | 360.0835 | kPa |  |  | p T1 |  | 348.7871 | kPa |  |  | p T1 |  | 334.0785 | kPa |  |  | p T1 |  | 314.7139 | kPa |  |  | p T1 |  | 280.7417 | kPa |  |  | p T1 |  | 308.3445 | kPa |  |  | p T1 |  | 262.6817 | kPa |  |  | p T1 |  | 220.9489 | kPa |  |  | p T1 |  | 156.4863 | kPa |  |  | p T1 |  | 154.654 | kPa |  |  | p T1 |  | 341.9743 | kPa |  |  | p T1 |  | 329.4065 | kPa |  |  | p T1 |  | 253.2074 | kPa |  |  | p T1 |  | 170.5518 | kPa |  |  | p T1 |  | 332.0262 | kPa |  |  | p T1 |  | 263.1631 | kPa |  |  | p T1 |  | 183.9929 | kPa |  |  | p T1 |  | 112.1652 | kPa
|  | rho T stred |  | 1.5177 | kg/m^3 |  | lam 1.9 V | rho T stred |  | 1.5465 | kg/m^3 |  | lam 1.9 V | rho T stred |  | 1.5754 | kg/m^3 |  |  | rho T stred |  | 1.5889 | kg/m^3 |  |  | rho T stred |  | 1.6105 | kg/m^3 |  |  | rho T stred |  | 1.524 | kg/m^3 |  |  | rho T stred |  | 1.5652 | kg/m^3 |  |  | rho T stred |  | 1.5207 | kg/m^3 |  |  | rho T stred |  | 1.4743 | kg/m^3 |  |  | rho T stred |  | 1.4064 | kg/m^3 |  |  | rho T stred |  | 1.3078 | kg/m^3 |  |  | rho T stred |  | 1.2136 | kg/m^3 |  |  | rho T stred |  | 1.0951 | kg/m^3 |  |  | rho T stred |  | 1.2667 | kg/m^3 |  |  | rho T stred |  | 1.068 | kg/m^3 |  |  | rho T stred |  | 0.8806 | kg/m^3 |  |  | rho T stred |  | 0.599 | kg/m^3 |  |  | rho T stred |  | 0.58858 | kg/m^3 |  |  | rho T stred |  | 1.4469 | kg/m^3 |  |  | rho T stred |  | 1.5061 | kg/m^3 |  |  | rho T stred |  | 1.2145 | kg/m^3 |  |  | rho T stred |  | 1.1271 | kg/m^3 |  |  | rho T stred |  | 1.3228 | kg/m^3 |  |  | rho T stred |  | 1.0909 | kg/m^3 |  |  | rho T stred |  | 0.84459 | kg/m^3 |  |  | rho T stred |  | 0.92457 | kg/m^3
|  | del i T |  | 0 | kJ/kg |  | lam 1.9 V | del i T |  | 0 | kJ/kg |  | lam 1.9 V | del i T |  | 0 | kJ/kg |  |  | del i T |  | 0 | kJ/kg |  |  | del i T |  | 0 | kJ/kg |  |  | del i T |  | 0 | kJ/kg |  |  | del i T |  | 0 | kJ/kg |  |  | del i T |  | 0 | kJ/kg |  |  | del i T |  | 0 | kJ/kg |  |  | del i T |  | 0 | kJ/kg |  |  | del i T |  | 0 | kJ/kg |  |  | del i T |  | 0 | kJ/kg |  |  | del i T |  | 0 | kJ/kg |  |  | del i T |  | 0 | kJ/kg |  |  | del i T |  | 0 | kJ/kg |  |  | del i T |  | 0 | kJ/kg |  |  | del i T |  | 0 | kJ/kg |  |  | del i T |  | 0 | kJ/kg |  |  | del i T |  | 0 | kJ/kg |  |  | del i T |  | 0 | kJ/kg |  |  | del i T |  | 0 | kJ/kg |  |  | del i T |  | 0 | kJ/kg |  |  | del i T |  | 0 | kJ/kg |  |  | del i T |  | 0 | kJ/kg |  |  | del i T |  | 0 | kJ/kg |  |  | del i T |  | 0 | kJ/kg
|  | P T |  | 0 | kW |  | lam 1.9 V | P T |  | 0 | kW |  | lam 1.9 V | P T |  | 0 | kW |  |  | P T |  | 0 | kW |  |  | P T |  | 0 | kW |  |  | P T |  | 0 | kW |  |  | P T |  | 0 | kW |  |  | P T |  | 0 | kW |  |  | P T |  | 0 | kW |  |  | P T |  | 0 | kW |  |  | P T |  | 0 | kW |  |  | P T |  | 0 | kW |  |  | P T |  | 0 | kW |  |  | P T |  | 0 | kW |  |  | P T |  | 0 | kW |  |  | P T |  | 0 | kW |  |  | P T |  | 0 | kW |  |  | P T |  | 0 | kW |  |  | P T |  | 0 | kW |  |  | P T |  | 0 | kW |  |  | P T |  | 0 | kW |  |  | P T |  | 0 | kW |  |  | P T |  | 0 | kW |  |  | P T |  | 0 | kW |  |  | P T |  | 0 | kW |  |  | P T |  | 0 | kW
|  | m° Tred |  | 0.028272 | kg.s-1.K^0.5/kPa |  | lam 1.9 V | m° Tred |  | 0.027563 | kg.s-1.K^0.5/kPa |  | lam 1.9 V | m° Tred |  | 0.026784 | kg.s-1.K^0.5/kPa |  |  | m° Tred |  | 0.026296 | kg.s-1.K^0.5/kPa |  |  | m° Tred |  | 0.025341 | kg.s-1.K^0.5/kPa |  |  | m° Tred |  | 0.025774 | kg.s-1.K^0.5/kPa |  |  | m° Tred |  | 0.023974 | kg.s-1.K^0.5/kPa |  |  | m° Tred |  | 0.022854 | kg.s-1.K^0.5/kPa |  |  | m° Tred |  | 0.021524 | kg.s-1.K^0.5/kPa |  |  | m° Tred |  | 0.020422 | kg.s-1.K^0.5/kPa |  |  | m° Tred |  | 0.019608 | kg.s-1.K^0.5/kPa |  |  | m° Tred |  | 0.01876 | kg.s-1.K^0.5/kPa |  |  | m° Tred |  | 0.018616 | kg.s-1.K^0.5/kPa |  |  | m° Tred |  | 0.016178 | kg.s-1.K^0.5/kPa |  |  | m° Tred |  | 0.015511 | kg.s-1.K^0.5/kPa |  |  | m° Tred |  | 0.014825 | kg.s-1.K^0.5/kPa |  |  | m° Tred |  | 0.015478 | kg.s-1.K^0.5/kPa |  |  | m° Tred |  | 0.013482 | kg.s-1.K^0.5/kPa |  |  | m° Tred |  | 0.029276 | kg.s-1.K^0.5/kPa |  |  | m° Tred |  | 0.025192 | kg.s-1.K^0.5/kPa |  |  | m° Tred |  | 0.025143 | kg.s-1.K^0.5/kPa |  |  | m° Tred |  | 0.024595 | kg.s-1.K^0.5/kPa |  |  | m° Tred |  | 0.018267 | kg.s-1.K^0.5/kPa |  |  | m° Tred |  | 0.017508 | kg.s-1.K^0.5/kPa |  |  | m° Tred |  | 0.016705 | kg.s-1.K^0.5/kPa |  |  | m° Tred |  | 0.0088901 | kg.s-1.K^0.5/kPa
|  |  |  | 0 |  |  | lam 1.9 V |  |  | 0 |  |  | lam 1.9 V |  |  | 0 | [5 empty] | 0 | [5 empty] | 0 | [5 empty] | 0 | [5 empty] | 0 | [5 empty] | 0 | [5 empty] | 0 | [5 empty] | 0 | [5 empty] | 0 | [5 empty] | 0 | [5 empty] | 0 | [5 empty] | 0 | [5 empty] | 0 | [5 empty] | 0 | [5 empty] | 0 | [5 empty] | 0 | [5 empty] | 0 | [5 empty] | 0 | [5 empty] | 0 | [5 empty] | 0 | [5 empty] | 0 | [5 empty] | 0 | [5 empty] | 0 | [5 empty] | 0
|  | alpha p |  | 0.65612 |  |  | lam 1.9 V | alpha p |  | 0.65724 |  |  | lam 1.9 V | alpha p |  | 0.65871 |  |  |  | alpha p |  | 0.66003 |  |  |  | alpha p |  | 0.6612 |  |  |  | alpha p |  | 0.66221 |  |  |  | alpha p |  | 0.66307 |  |  |  | alpha p |  | 0.66377 |  |  |  | alpha p |  | 0.66432 |  |  |  | alpha p |  | 0.66471 |  |  |  | alpha p |  | 0.66496 |  |  |  | alpha p |  | 0.66504 |  |  |  | alpha p |  | 0.66498 |  |  |  | alpha p |  | 0.66476 |  |  |  | alpha p |  | 0.66438 |  |  |  | alpha p |  | 0.66385 |  |  |  | alpha p |  | 0.66317 |  |  |  | alpha p |  | 0.66233 |  |  |  | alpha p |  | 0.65724 |  |  |  | alpha p |  | 0.65724 |  |  |  | alpha p |  | 0.65724 |  |  |  | alpha p |  | 0.65724 |  |  |  | alpha p |  | 0.66504 |  |  |  | alpha p |  | 0.66504 |  |  |  | alpha p |  | 0.66504 |  |  |  | alpha p |  | 0.66504
|  | mu T |  | 0.69386 |  |  | lam 1.9 V | mu T |  | 0.69386 |  |  | lam 1.9 V | mu T |  | 0.69386 |  |  |  | mu T |  | 0.69386 |  |  |  | mu T |  | 0.69386 |  |  |  | mu T |  | 0.69386 |  |  |  | mu T |  | 0.69386 |  |  |  | mu T |  | 0.69386 |  |  |  | mu T |  | 0.69386 |  |  |  | mu T |  | 0.69386 |  |  |  | mu T |  | 0.69386 |  |  |  | mu T |  | 0.69386 |  |  |  | mu T |  | 0.69386 |  |  |  | mu T |  | 0.69386 |  |  |  | mu T |  | 0.69386 |  |  |  | mu T |  | 0.69386 |  |  |  | mu T |  | 0.69386 |  |  |  | mu T |  | 0.69386 |  |  |  | mu T |  | 0.69386 |  |  |  | mu T |  | 0.69386 |  |  |  | mu T |  | 0.69386 |  |  |  | mu T |  | 0.69386 |  |  |  | mu T |  | 0.69386 |  |  |  | mu T |  | 0.69386 |  |  |  | mu T |  | 0.69386 |  |  |  | mu T |  | 0.69386
[7 empty] | lam 1.9 V | [5 empty] | lam 1.9 V
|  | pi T * |  | 1.8445 |  |  | lam 1.9 V | pi T * |  | 1.8445 |  |  | lam 1.9 V | pi T * |  | 1.8445 |  |  |  | pi T * |  | 1.8445 |  |  |  | pi T * |  | 1.8445 |  |  |  | pi T * |  | 1.8445 |  |  |  | pi T * |  | 1.8445 |  |  |  | pi T * |  | 1.8445 |  |  |  | pi T * |  | 1.8445 |  |  |  | pi T * |  | 1.8445 |  |  |  | pi T * |  | 1.8445 |  |  |  | pi T * |  | 1.8445 |  |  |  | pi T * |  | 1.8445 |  |  |  | pi T * |  | 1.8445 |  |  |  | pi T * |  | 1.8445 |  |  |  | pi T * |  | 1.8445 |  |  |  | pi T * |  | 1.8445 |  |  |  | pi T * |  | 1.8445 |  |  |  | pi T * |  | 1.8445 |  |  |  | pi T * |  | 1.8445 |  |  |  | pi T * |  | 1.8445 |  |  |  | pi T * |  | 1.8445 |  |  |  | pi T * |  | 1.8445 |  |  |  | pi T * |  | 1.8445 |  |  |  | pi T * |  | 1.8445 |  |  |  | pi T * |  | 1.8445
|  | chi * |  | 0.67085 |  |  | lam 1.9 V | chi * |  | 0.67085 |  |  | lam 1.9 V | chi * |  | 0.67085 |  |  |  | chi * |  | 0.67085 |  |  |  | chi * |  | 0.67085 |  |  |  | chi * |  | 0.67085 |  |  |  | chi * |  | 0.67085 |  |  |  | chi * |  | 0.67085 |  |  |  | chi * |  | 0.67085 |  |  |  | chi * |  | 0.67085 |  |  |  | chi * |  | 0.67085 |  |  |  | chi * |  | 0.67085 |  |  |  | chi * |  | 0.67085 |  |  |  | chi * |  | 0.67085 |  |  |  | chi * |  | 0.67085 |  |  |  | chi * |  | 0.67085 |  |  |  | chi * |  | 0.67085 |  |  |  | chi * |  | 0.67085 |  |  |  | chi * |  | 0.67085 |  |  |  | chi * |  | 0.67085 |  |  |  | chi * |  | 0.67085 |  |  |  | chi * |  | 0.67085 |  |  |  | chi * |  | 0.67085 |  |  |  | chi * |  | 0.67085 |  |  |  | chi * |  | 0.67085 |  |  |  | chi * |  | 0.67085
|  | chi |  | 0 |  |  | lam 1.9 V | chi |  | 0 |  |  | lam 1.9 V | chi |  | 0 |  |  |  | chi |  | 0 |  |  |  | chi |  | 0 |  |  |  | chi |  | 0 |  |  |  | chi |  | 0 |  |  |  | chi |  | 0 |  |  |  | chi |  | 0 |  |  |  | chi |  | 0 |  |  |  | chi |  | 0 |  |  |  | chi |  | 0 |  |  |  | chi |  | 0 |  |  |  | chi |  | 0 |  |  |  | chi |  | 0 |  |  |  | chi |  | 0 |  |  |  | chi |  | 0 |  |  |  | chi |  | 0 |  |  |  | chi |  | 0 |  |  |  | chi |  | 0 |  |  |  | chi |  | 0 |  |  |  | chi |  | 0 |  |  |  | chi |  | 0 |  |  |  | chi |  | 0 |  |  |  | chi |  | 0 |  |  |  | chi |  | 0
|  |  |  | 0 |  |  | lam 1.9 V |  |  | 0 |  |  | lam 1.9 V |  |  | 0 | [5 empty] | 0 | [5 empty] | 0 | [5 empty] | 0 | [5 empty] | 0 | [5 empty] | 0 | [5 empty] | 0 | [5 empty] | 0 | [5 empty] | 0 | [5 empty] | 0 | [5 empty] | 0 | [5 empty] | 0 | [5 empty] | 0 | [5 empty] | 0 | [5 empty] | 0 | [5 empty] | 0 | [5 empty] | 0 | [5 empty] | 0 | [5 empty] | 0 | [5 empty] | 0 | [5 empty] | 0 | [5 empty] | 0 | [5 empty] | 0 | [5 empty] | 0
|  | A Tred |  | 0 | cm^2 |  | lam 1.9 V | A Tred |  | 0 | cm^2 |  | lam 1.9 V | A Tred |  | 0 | cm^2 |  |  | A Tred |  | 0 | cm^2 |  |  | A Tred |  | 0 | cm^2 |  |  | A Tred |  | 0 | cm^2 |  |  | A Tred |  | 0 | cm^2 |  |  | A Tred |  | 0 | cm^2 |  |  | A Tred |  | 0 | cm^2 |  |  | A Tred |  | 0 | cm^2 |  |  | A Tred |  | 0 | cm^2 |  |  | A Tred |  | 0 | cm^2 |  |  | A Tred |  | 0 | cm^2 |  |  | A Tred |  | 0 | cm^2 |  |  | A Tred |  | 0 | cm^2 |  |  | A Tred |  | 0 | cm^2 |  |  | A Tred |  | 0 | cm^2 |  |  | A Tred |  | 0 | cm^2 |  |  | A Tred |  | 0 | cm^2 |  |  | A Tred |  | 0 | cm^2 |  |  | A Tred |  | 0 | cm^2 |  |  | A Tred |  | 0 | cm^2 |  |  | A Tred |  | 0 | cm^2 |  |  | A Tred |  | 0 | cm^2 |  |  | A Tred |  | 0 | cm^2 |  |  | A Tred |  | 0 | cm^2
|  | A rozv 50% |  | 0 | cm^2 |  | lam 1.9 V | A rozv 50% |  | 0 | cm^2 |  | lam 1.9 V | A rozv 50% |  | 0 | cm^2 |  |  | A rozv 50% |  | 0 | cm^2 |  |  | A rozv 50% |  | 0 | cm^2 |  |  | A rozv 50% |  | 0 | cm^2 |  |  | A rozv 50% |  | 0 | cm^2 |  |  | A rozv 50% |  | 0 | cm^2 |  |  | A rozv 50% |  | 0 | cm^2 |  |  | A rozv 50% |  | 0 | cm^2 |  |  | A rozv 50% |  | 0 | cm^2 |  |  | A rozv 50% |  | 0 | cm^2 |  |  | A rozv 50% |  | 0 | cm^2 |  |  | A rozv 50% |  | 0 | cm^2 |  |  | A rozv 50% |  | 0 | cm^2 |  |  | A rozv 50% |  | 0 | cm^2 |  |  | A rozv 50% |  | 0 | cm^2 |  |  | A rozv 50% |  | 0 | cm^2 |  |  | A rozv 50% |  | 0 | cm^2 |  |  | A rozv 50% |  | 0 | cm^2 |  |  | A rozv 50% |  | 0 | cm^2 |  |  | A rozv 50% |  | 0 | cm^2 |  |  | A rozv 50% |  | 0 | cm^2 |  |  | A rozv 50% |  | 0 | cm^2 |  |  | A rozv 50% |  | 0 | cm^2 |  |  | A rozv 50% |  | 0 | cm^2
|  |  |  | 0 |  |  | lam 1.9 V |  |  | 0 |  |  | lam 1.9 V |  |  | 0 | [5 empty] | 0 | [5 empty] | 0 | [5 empty] | 0 | [5 empty] | 0 | [5 empty] | 0 | [5 empty] | 0 | [5 empty] | 0 | [5 empty] | 0 | [5 empty] | 0 | [5 empty] | 0 | [5 empty] | 0 | [5 empty] | 0 | [5 empty] | 0 | [5 empty] | 0 | [5 empty] | 0 | [5 empty] | 0 | [5 empty] | 0 | [5 empty] | 0 | [5 empty] | 0 | [5 empty] | 0 | [5 empty] | 0 | [5 empty] | 0 | [5 empty] | 0
|  | n spec Q |  | 0 |  |  | lam 1.9 V | n spec Q |  | 0 |  |  | lam 1.9 V | n spec Q |  | 0 |  |  |  | n spec Q |  | 0 |  |  |  | n spec Q |  | 0 |  |  |  | n spec Q |  | 0 |  |  |  | n spec Q |  | 0 |  |  |  | n spec Q |  | 0 |  |  |  | n spec Q |  | 0 |  |  |  | n spec Q |  | 0 |  |  |  | n spec Q |  | 0 |  |  |  | n spec Q |  | 0 |  |  |  | n spec Q |  | 0 |  |  |  | n spec Q |  | 0 |  |  |  | n spec Q |  | 0 |  |  |  | n spec Q |  | 0 |  |  |  | n spec Q |  | 0 |  |  |  | n spec Q |  | 0 |  |  |  | n spec Q |  | 0 |  |  |  | n spec Q |  | 0 |  |  |  | n spec Q |  | 0 |  |  |  | n spec Q |  | 0 |  |  |  | n spec Q |  | 0 |  |  |  | n spec Q |  | 0 |  |  |  | n spec Q |  | 0 |  |  |  | n spec Q |  | 0
|  | D 2T |  | 0 | mm |  | lam 1.9 V | D 2T |  | 0 | mm |  | lam 1.9 V | D 2T |  | 0 | mm |  |  | D 2T |  | 0 | mm |  |  | D 2T |  | 0 | mm |  |  | D 2T |  | 0 | mm |  |  | D 2T |  | 0 | mm |  |  | D 2T |  | 0 | mm |  |  | D 2T |  | 0 | mm |  |  | D 2T |  | 0 | mm |  |  | D 2T |  | 0 | mm |  |  | D 2T |  | 0 | mm |  |  | D 2T |  | 0 | mm |  |  | D 2T |  | 0 | mm |  |  | D 2T |  | 0 | mm |  |  | D 2T |  | 0 | mm |  |  | D 2T |  | 0 | mm |  |  | D 2T |  | 0 | mm |  |  | D 2T |  | 0 | mm |  |  | D 2T |  | 0 | mm |  |  | D 2T |  | 0 | mm |  |  | D 2T |  | 0 | mm |  |  | D 2T |  | 0 | mm |  |  | D 2T |  | 0 | mm |  |  | D 2T |  | 0 | mm |  |  | D 2T |  | 0 | mm
|  | c s |  | 0 | m/s |  | lam 1.9 V | c s |  | 0 | m/s |  | lam 1.9 V | c s |  | 0 | m/s |  |  | c s |  | 0 | m/s |  |  | c s |  | 0 | m/s |  |  | c s |  | 0 | m/s |  |  | c s |  | 0 | m/s |  |  | c s |  | 0 | m/s |  |  | c s |  | 0 | m/s |  |  | c s |  | 0 | m/s |  |  | c s |  | 0 | m/s |  |  | c s |  | 0 | m/s |  |  | c s |  | 0 | m/s |  |  | c s |  | 0 | m/s |  |  | c s |  | 0 | m/s |  |  | c s |  | 0 | m/s |  |  | c s |  | 0 | m/s |  |  | c s |  | 0 | m/s |  |  | c s |  | 0 | m/s |  |  | c s |  | 0 | m/s |  |  | c s |  | 0 | m/s |  |  | c s |  | 0 | m/s |  |  | c s |  | 0 | m/s |  |  | c s |  | 0 | m/s |  |  | c s |  | 0 | m/s |  |  | c s |  | 0 | m/s
|  | u T |  | 0 | m/s |  | lam 1.9 V | u T |  | 0 | m/s |  | lam 1.9 V | u T |  | 0 | m/s |  |  | u T |  | 0 | m/s |  |  | u T |  | 0 | m/s |  |  | u T |  | 0 | m/s |  |  | u T |  | 0 | m/s |  |  | u T |  | 0 | m/s |  |  | u T |  | 0 | m/s |  |  | u T |  | 0 | m/s |  |  | u T |  | 0 | m/s |  |  | u T |  | 0 | m/s |  |  | u T |  | 0 | m/s |  |  | u T |  | 0 | m/s |  |  | u T |  | 0 | m/s |  |  | u T |  | 0 | m/s |  |  | u T |  | 0 | m/s |  |  | u T |  | 0 | m/s |  |  | u T |  | 0 | m/s |  |  | u T |  | 0 | m/s |  |  | u T |  | 0 | m/s |  |  | u T |  | 0 | m/s |  |  | u T |  | 0 | m/s |  |  | u T |  | 0 | m/s |  |  | u T |  | 0 | m/s |  |  | u T |  | 0 | m/s
|  | u/c s |  | 0 |  |  | lam 1.9 V | u/c s |  | 0 |  |  | lam 1.9 V | u/c s |  | 0 |  |  |  | u/c s |  | 0 |  |  |  | u/c s |  | 0 |  |  |  | u/c s |  | 0 |  |  |  | u/c s |  | 0 |  |  |  | u/c s |  | 0 |  |  |  | u/c s |  | 0 |  |  |  | u/c s |  | 0 |  |  |  | u/c s |  | 0 |  |  |  | u/c s |  | 0 |  |  |  | u/c s |  | 0 |  |  |  | u/c s |  | 0 |  |  |  | u/c s |  | 0 |  |  |  | u/c s |  | 0 |  |  |  | u/c s |  | 0 |  |  |  | u/c s |  | 0 |  |  |  | u/c s |  | 0 |  |  |  | u/c s |  | 0 |  |  |  | u/c s |  | 0 |  |  |  | u/c s |  | 0 |  |  |  | u/c s |  | 0 |  |  |  | u/c s |  | 0 |  |  |  | u/c s |  | 0 |  |  |  | u/c s |  | 0
|  | kappa T |  | 1.33 | 4.0303 |  | lam 1.9 N | kappa T |  | 1.33 | 4.0303 |  | lam 1.9 N | kappa T |  | 1.33 | 4.0303 |  |  | kappa T |  | 1.33 | 4.0303 |  |  | kappa T |  | 1.33 | 4.0303 |  |  | kappa T |  | 1.33 | 4.0303 |  |  | kappa T |  | 1.33 | 4.0303 |  |  | kappa T |  | 1.33 | 4.0303 |  |  | kappa T |  | 1.33 | 4.0303 |  |  | kappa T |  | 1.33 | 4.0303 |  |  | kappa T |  | 1.33 | 4.0303 |  |  | kappa T |  | 1.33 | 4.0303 |  |  | kappa T |  | 1.33 | 4.0303 |  |  | kappa T |  | 1.33 | 4.0303 |  |  | kappa T |  | 1.33 | 4.0303 |  |  | kappa T |  | 1.33 | 4.0303 |  |  | kappa T |  | 1.33 | 4.0303 |  |  | kappa T |  | 1.33 | 4.0303 |  |  | kappa T |  | 1.33 | 4.0303 |  |  | kappa T |  | 1.33 | 4.0303 |  |  | kappa T |  | 1.33 | 4.0303 |  |  | kappa T |  | 1.33 | 4.0303 |  |  | kappa T |  | 1.33 | 4.0303 |  |  | kappa T |  | 1.33 | 4.0303 |  |  | kappa T |  | 1.33 | 4.0303 |  |  | kappa T |  | 1.33 | 4.0303
|  | r v |  | 288 | J.kg-1.K-1 |  | lam 1.9 N | r v |  | 288 | J.kg-1.K-1 |  | lam 1.9 N | r v |  | 288 | J.kg-1.K-1 |  |  | r v |  | 288 | J.kg-1.K-1 |  |  | r v |  | 288 | J.kg-1.K-1 |  |  | r v |  | 288 | J.kg-1.K-1 |  |  | r v |  | 288 | J.kg-1.K-1 |  |  | r v |  | 288 | J.kg-1.K-1 |  |  | r v |  | 288 | J.kg-1.K-1 |  |  | r v |  | 288 | J.kg-1.K-1 |  |  | r v |  | 288 | J.kg-1.K-1 |  |  | r v |  | 288 | J.kg-1.K-1 |  |  | r v |  | 288 | J.kg-1.K-1 |  |  | r v |  | 288 | J.kg-1.K-1 |  |  | r v |  | 288 | J.kg-1.K-1 |  |  | r v |  | 288 | J.kg-1.K-1 |  |  | r v |  | 288 | J.kg-1.K-1 |  |  | r v |  | 288 | J.kg-1.K-1 |  |  | r v |  | 288 | J.kg-1.K-1 |  |  | r v |  | 288 | J.kg-1.K-1 |  |  | r v |  | 288 | J.kg-1.K-1 |  |  | r v |  | 288 | J.kg-1.K-1 |  |  | r v |  | 288 | J.kg-1.K-1 |  |  | r v |  | 288 | J.kg-1.K-1 |  |  | r v |  | 288 | J.kg-1.K-1 |  |  | r v |  | 288 | J.kg-1.K-1
|  |  |  | 0 |  |  | lam 1.9 N |  |  | 0 |  |  | lam 1.9 N |  |  | 0 | [5 empty] | 0 | [5 empty] | 0 | [5 empty] | 0 | [5 empty] | 0 | [5 empty] | 0 | [5 empty] | 0 | [5 empty] | 0 | [5 empty] | 0 | [5 empty] | 0 | [5 empty] | 0 | [5 empty] | 0 | [5 empty] | 0 | [5 empty] | 0 | [5 empty] | 0 | [5 empty] | 0 | [5 empty] | 0 | [5 empty] | 0 | [5 empty] | 0 | [5 empty] | 0 | [5 empty] | 0 | [5 empty] | 0 | [5 empty] | 0 | [5 empty] | 0
[7 empty] | lam 1.9 N | [5 empty] | lam 1.9 N
[7 empty] | lam 1.9 N | [5 empty] | lam 1.9 N
|  | m° T+WG |  | 0.35057 | kg.s-1 |  | lam 1.9 N | m° T+WG |  | 0.34682 | kg.s-1 |  | lam 1.9 N | m° T+WG |  | 0.34423 | kg.s-1 |  |  | m° T+WG |  | 0.34351 | kg.s-1 |  |  | m° T+WG |  | 0.33695 | kg.s-1 |  |  | m° T+WG |  | 0.3244 | kg.s-1 |  |  | m° T+WG |  | 0.31098 | kg.s-1 |  |  | m° T+WG |  | 0.28973 | kg.s-1 |  |  | m° T+WG |  | 0.26615 | kg.s-1 |  |  | m° T+WG |  | 0.24273 | kg.s-1 |  |  | m° T+WG |  | 0.21995 | kg.s-1 |  |  | m° T+WG |  | 0.19676 | kg.s-1 |  |  | m° T+WG |  | 0.17517 | kg.s-1 |  |  | m° T+WG |  | 0.17159 | kg.s-1 |  |  | m° T+WG |  | 0.13942 | kg.s-1 |  |  | m° T+WG |  | 0.11098 | kg.s-1 |  |  | m° T+WG |  | 0.080419 | kg.s-1 |  |  | m° T+WG |  | 0.06903 | kg.s-1 |  |  | m° T+WG |  | 0.34948 | kg.s-1 |  |  | m° T+WG |  | 0.30112 | kg.s-1 |  |  | m° T+WG |  | 0.23662 | kg.s-1 |  |  | m° T+WG |  | 0.18301 | kg.s-1 |  |  | m° T+WG |  | 0.20545 | kg.s-1 |  |  | m° T+WG |  | 0.1592 | kg.s-1 |  |  | m° T+WG |  | 0.11175 | kg.s-1 |  |  | m° T+WG |  | 0.048585 | kg.s-1
|  | T T1 |  | 804.7855 | K |  | lam 1.9 N | T T1 |  | 798.1025 | K |  | lam 1.9 N | T T1 |  | 802.441 | K |  |  | T T1 |  | 814.9401 | K |  |  | T T1 |  | 821.781 | K |  |  | T T1 |  | 822.3651 | K |  |  | T T1 |  | 828.1034 | K |  |  | T T1 |  | 837.9223 | K |  |  | T T1 |  | 848.047 | K |  |  | T T1 |  | 861.1386 | K |  |  | T T1 |  | 887.0045 | K |  |  | T T1 |  | 900.4301 | K |  |  | T T1 |  | 890.1305 | K |  |  | T T1 |  | 845.2152 | K |  |  | T T1 |  | 854.0297 | K |  |  | T T1 |  | 871.206 | K |  |  | T T1 |  | 907.1004 | K |  |  | T T1 |  | 912.3599 | K |  |  | T T1 |  | 820.6511 | K |  |  | T T1 |  | 759.4389 | K |  |  | T T1 |  | 723.937 | K |  |  | T T1 |  | 525.3904 | K |  |  | T T1 |  | 871.5098 | K |  |  | T T1 |  | 837.5934 | K |  |  | T T1 |  | 756.4156 | K |  |  | T T1 |  | 421.2384 | K
|  | T T2 |  | 655.6769 | K |  | lam 1.9 N | T T2 |  | 648.4856 | K |  | lam 1.9 N | T T2 |  | 648.9995 | K |  |  | T T2 |  | 656.4654 | K |  |  | T T2 |  | 659.2002 | K |  |  | T T2 |  | 665.752 | K |  |  | T T2 |  | 666.6892 | K |  |  | T T2 |  | 677.1083 | K |  |  | T T2 |  | 688.9786 | K |  |  | T T2 |  | 705.481 | K |  |  | T T2 |  | 734.9979 | K |  |  | T T2 |  | 756.613 | K |  |  | T T2 |  | 763.1246 | K |  |  | T T2 |  | 722.2488 | K |  |  | T T2 |  | 747.8253 | K |  |  | T T2 |  | 782.6081 | K |  |  | T T2 |  | 848.4703 | K |  |  | T T2 |  | 858.1504 | K |  |  | T T2 |  | 672.5127 | K |  |  | T T2 |  | 624.4924 | K |  |  | T T2 |  | 622.5884 | K |  |  | T T2 |  | 479.9262 | K |  |  | T T2 |  | 727.7787 | K |  |  | T T2 |  | 727.4354 | K |  |  | T T2 |  | 692.0675 | K |  |  | T T2 |  | 409.8862 | K
|  | eta T |  | 0.7135 |  |  | lam 1.9 N | eta T |  | 0.71333 |  |  | lam 1.9 N | eta T |  | 0.71239 |  |  |  | eta T |  | 0.70425 |  |  |  | eta T |  | 0.69592 |  |  |  | eta T |  | 0.68849 |  |  |  | eta T |  | 0.68158 |  |  |  | eta T |  | 0.66746 |  |  |  | eta T |  | 0.65383 |  |  |  | eta T |  | 0.64061 |  |  |  | eta T |  | 0.62019 |  |  |  | eta T |  | 0.60018 |  |  |  | eta T |  | 0.57313 |  |  |  | eta T |  | 0.53579 |  |  |  | eta T |  | 0.51625 |  |  |  | eta T |  | 0.50219 |  |  |  | eta T |  | 0.53566 |  |  |  | eta T |  | 0.49988 |  |  |  | eta T |  | 0.71331 |  |  |  | eta T |  | 0.71323 |  |  |  | eta T |  | 0.71693 |  |  |  | eta T |  | 0.71535 |  |  |  | eta T |  | 0.59975 |  |  |  | eta T |  | 0.60969 |  |  |  | eta T |  | 0.6086 |  |  |  | eta T |  | 0.61019
|  | beta p |  | 1.018 |  |  | lam 1.9 N | beta p |  | 1.0209 |  |  | lam 1.9 N | beta p |  | 1.0242 |  |  |  | beta p |  | 1.0364 |  |  |  | beta p |  | 1.0495 |  |  |  | beta p |  | 1.0571 |  |  |  | beta p |  | 1.0645 |  |  |  | beta p |  | 1.0777 |  |  |  | beta p |  | 1.0839 |  |  |  | beta p |  | 1.0849 |  |  |  | beta p |  | 1.0924 |  |  |  | beta p |  | 1.0962 |  |  |  | beta p |  | 1.1216 |  |  |  | beta p |  | 1.131 |  |  |  | beta p |  | 1.1444 |  |  |  | beta p |  | 1.1454 |  |  |  | beta p |  | 1.1604 |  |  |  | beta p |  | 1.1699 |  |  |  | beta p |  | 1.014 |  |  |  | beta p |  | 1.0103 |  |  |  | beta p |  | 0.97839 |  |  |  | beta p |  | 1.0026 |  |  |  | beta p |  | 1.0888 |  |  |  | beta p |  | 1.0261 |  |  |  | beta p |  | 1.0081 |  |  |  | beta p |  | 1.5918
|  | eta m TD |  | 1 |  |  | lam 1.9 N | eta m TD |  | 1 |  |  | lam 1.9 N | eta m TD |  | 1 |  |  |  | eta m TD |  | 1 |  |  |  | eta m TD |  | 1 |  |  |  | eta m TD |  | 1 |  |  |  | eta m TD |  | 1 |  |  |  | eta m TD |  | 1 |  |  |  | eta m TD |  | 1 |  |  |  | eta m TD |  | 1 |  |  |  | eta m TD |  | 1 |  |  |  | eta m TD |  | 1 |  |  |  | eta m TD |  | 1 |  |  |  | eta m TD |  | 1 |  |  |  | eta m TD |  | 1 |  |  |  | eta m TD |  | 1 |  |  |  | eta m TD |  | 1 |  |  |  | eta m TD |  | 1 |  |  |  | eta m TD |  | 1 |  |  |  | eta m TD |  | 1 |  |  |  | eta m TD |  | 1 |  |  |  | eta m TD |  | 1 |  |  |  | eta m TD |  | 1 |  |  |  | eta m TD |  | 1 |  |  |  | eta m TD |  | 1 |  |  |  | eta m TD |  | 1
|  | m° T |  | 0.35057 | kg.s-1 |  | lam 1.9 N | m° T |  | 0.34682 | kg.s-1 |  | lam 1.9 N | m° T |  | 0.34423 | kg.s-1 |  |  | m° T |  | 0.34351 | kg.s-1 |  |  | m° T |  | 0.33695 | kg.s-1 |  |  | m° T |  | 0.3244 | kg.s-1 |  |  | m° T |  | 0.31098 | kg.s-1 |  |  | m° T |  | 0.28973 | kg.s-1 |  |  | m° T |  | 0.26615 | kg.s-1 |  |  | m° T |  | 0.24273 | kg.s-1 |  |  | m° T |  | 0.21995 | kg.s-1 |  |  | m° T |  | 0.19676 | kg.s-1 |  |  | m° T |  | 0.17517 | kg.s-1 |  |  | m° T |  | 0.17159 | kg.s-1 |  |  | m° T |  | 0.13942 | kg.s-1 |  |  | m° T |  | 0.11098 | kg.s-1 |  |  | m° T |  | 0.080419 | kg.s-1 |  |  | m° T |  | 0.06903 | kg.s-1 |  |  | m° T |  | 0.34948 | kg.s-1 |  |  | m° T |  | 0.30112 | kg.s-1 |  |  | m° T |  | 0.23662 | kg.s-1 |  |  | m° T |  | 0.18301 | kg.s-1 |  |  | m° T |  | 0.20545 | kg.s-1 |  |  | m° T |  | 0.1592 | kg.s-1 |  |  | m° T |  | 0.11175 | kg.s-1 |  |  | m° T |  | 0.048585 | kg.s-1
|  | eta TD |  | 48.39% |  |  | lam 1.9 N | eta TD |  | 48.41% |  |  | lam 1.9 N | eta TD |  | 48.26% |  |  |  | eta TD |  | 47.48% |  |  |  | eta TD |  | 46.71% |  |  |  | eta TD |  | 46.18% |  |  |  | eta TD |  | 45.62% |  |  |  | eta TD |  | 44.1% |  |  |  | eta TD |  | 42.46% |  |  |  | eta TD |  | 40.82% |  |  |  | eta TD |  | 38.74% |  |  |  | eta TD |  | 36.98% |  |  |  | eta TD |  | 35.34% |  |  |  | eta TD |  | 33.32% |  |  |  | eta TD |  | 31.11% |  |  |  | eta TD |  | 29.02% |  |  |  | eta TD |  | 29.05% |  |  |  | eta TD |  | 25.62% |  |  |  | eta TD |  | 48.98% |  |  |  | eta TD |  | 50.05% |  |  |  | eta TD |  | 51.62% |  |  |  | eta TD |  | 50.49% |  |  |  | eta TD |  | 37.77% |  |  |  | eta TD |  | 38.2% |  |  |  | eta TD |  | 38.16% |  |  |  | eta TD |  | 20.74%
|  |  |  | 0.12836 |  |  | lam 1.9 N |  |  | 0.13012 |  |  | lam 1.9 N |  |  | 0.12736 | [5 empty] | 0.12554 | [5 empty] | 0.12143 | [5 empty] | 0.11985 | [5 empty] | 0.11666 | [5 empty] | 0.11139 | [5 empty] | 0.10664 | [5 empty] | 0.10306 | [5 empty] | 0.10054 | [5 empty] | 0.098956 | [5 empty] | 0.10113 | [5 empty] | 0.092983 | [5 empty] | 0.092435 | [5 empty] | 0.092706 | [5 empty] | 0.11782 | [5 empty] | 0.10236 | [5 empty] | 0.12662 | [5 empty] | 0.10859 | [5 empty] | 0.10765 | [5 empty] | 0.15841 | [5 empty] | 0.10133 | [5 empty] | 0.10277 | [5 empty] | 0.11592 | [5 empty] | 0.1603
|  | pi T |  | 3.2766 |  |  | lam 1.9 N | pi T |  | 3.3185 |  |  | lam 1.9 N | pi T |  | 3.4039 |  |  |  | pi T |  | 3.4859 |  |  |  | pi T |  | 3.5724 |  |  |  | pi T |  | 3.396 |  |  |  | pi T |  | 3.5287 |  |  |  | pi T |  | 3.493 |  |  |  | pi T |  | 3.4523 |  |  |  | pi T |  | 3.3668 |  |  |  | pi T |  | 3.2393 |  |  |  | pi T |  | 3.0674 |  |  |  | pi T |  | 2.7497 |  |  |  | pi T |  | 3.0238 |  |  |  | pi T |  | 2.5923 |  |  |  | pi T |  | 2.1904 |  |  |  | pi T |  | 1.5566 |  |  |  | pi T |  | 1.54 |  |  |  | pi T |  | 3.1806 |  |  |  | pi T |  | 3.1306 |  |  |  | pi T |  | 2.4528 |  |  |  | pi T |  | 1.679 |  |  |  | pi T |  | 3.2323 |  |  |  | pi T |  | 2.5887 |  |  |  | pi T |  | 1.825 |  |  |  | pi T |  | 1.1201
|  | p T2 |  | 107.357 | kPa |  | lam 1.9 N | p T2 |  | 107.1181 | kPa |  | lam 1.9 N | p T2 |  | 106.9568 | kPa |  |  | p T2 |  | 106.9797 | kPa |  |  | p T2 |  | 106.6992 | kPa |  |  | p T2 |  | 106.2847 | kPa |  |  | p T2 |  | 105.7863 | kPa |  |  | p T2 |  | 105.0609 | kPa |  |  | p T2 |  | 104.3018 | kPa |  |  | p T2 |  | 103.5967 | kPa |  |  | p T2 |  | 103.1334 | kPa |  |  | p T2 |  | 102.6011 | kPa |  |  | p T2 |  | 102.0975 | kPa |  |  | p T2 |  | 101.9709 | kPa |  |  | p T2 |  | 101.3305 | kPa |  |  | p T2 |  | 100.8698 | kPa |  |  | p T2 |  | 100.5279 | kPa |  |  | p T2 |  | 100.4223 | kPa |  |  | p T2 |  | 107.5179 | kPa |  |  | p T2 |  | 105.2216 | kPa |  |  | p T2 |  | 103.2301 | kPa |  |  | p T2 |  | 101.5808 | kPa |  |  | p T2 |  | 102.721 | kPa |  |  | p T2 |  | 101.6586 | kPa |  |  | p T2 |  | 100.8196 | kPa |  |  | p T2 |  | 100.1399 | kPa
|  | p T1 |  | 351.7648 | kPa |  | lam 1.9 N | p T1 |  | 355.471 | kPa |  | lam 1.9 N | p T1 |  | 364.0706 | kPa |  |  | p T1 |  | 372.9172 | kPa |  |  | p T1 |  | 381.1733 | kPa |  |  | p T1 |  | 360.9397 | kPa |  |  | p T1 |  | 373.2837 | kPa |  |  | p T1 |  | 366.9789 | kPa |  |  | p T1 |  | 360.0835 | kPa |  |  | p T1 |  | 348.7871 | kPa |  |  | p T1 |  | 334.0785 | kPa |  |  | p T1 |  | 314.7139 | kPa |  |  | p T1 |  | 280.7417 | kPa |  |  | p T1 |  | 308.3445 | kPa |  |  | p T1 |  | 262.6817 | kPa |  |  | p T1 |  | 220.9489 | kPa |  |  | p T1 |  | 156.4863 | kPa |  |  | p T1 |  | 154.654 | kPa |  |  | p T1 |  | 341.9743 | kPa |  |  | p T1 |  | 329.4065 | kPa |  |  | p T1 |  | 253.2074 | kPa |  |  | p T1 |  | 170.5518 | kPa |  |  | p T1 |  | 332.0262 | kPa |  |  | p T1 |  | 263.1631 | kPa |  |  | p T1 |  | 183.9929 | kPa |  |  | p T1 |  | 112.1652 | kPa
|  | rho T stred |  | 1.0916 | kg/m^3 |  | lam 1.9 N | rho T stred |  | 1.1103 | kg/m^3 |  | lam 1.9 N | rho T stred |  | 1.1268 | kg/m^3 |  |  | rho T stred |  | 1.1325 | kg/m^3 |  |  | rho T stred |  | 1.1438 | kg/m^3 |  |  | rho T stred |  | 1.0902 | kg/m^3 |  |  | rho T stred |  | 1.1128 | kg/m^3 |  |  | rho T stred |  | 1.0818 | kg/m^3 |  |  | rho T stred |  | 1.0491 | kg/m^3 |  |  | rho T stred |  | 1.0027 | kg/m^3 |  |  | rho T stred |  | 0.93594 | kg/m^3 |  |  | rho T stred |  | 0.87446 | kg/m^3 |  |  | rho T stred |  | 0.80405 | kg/m^3 |  |  | rho T stred |  | 0.90892 | kg/m^3 |  |  | rho T stred |  | 0.78904 | kg/m^3 |  |  | rho T stred |  | 0.67567 | kg/m^3 |  |  | rho T stred |  | 0.50833 | kg/m^3 |  |  | rho T stred |  | 0.50024 | kg/m^3 |  |  | rho T stred |  | 1.0453 | kg/m^3 |  |  | rho T stred |  | 1.0905 | kg/m^3 |  |  | rho T stred |  | 0.91913 | kg/m^3 |  |  | rho T stred |  | 0.93991 | kg/m^3 |  |  | rho T stred |  | 0.94388 | kg/m^3 |  |  | rho T stred |  | 0.8094 | kg/m^3 |  |  | rho T stred |  | 0.68274 | kg/m^3 |  |  | rho T stred |  | 0.88696 | kg/m^3
|  | del i T |  | 173.0744 | kJ/kg |  | lam 1.9 N | del i T |  | 173.6644 | kJ/kg |  | lam 1.9 N | del i T |  | 178.1037 | kJ/kg |  |  | del i T |  | 183.946 | kJ/kg |  |  | del i T |  | 188.712 | kJ/kg |  |  | del i T |  | 181.7851 | kJ/kg |  |  | del i T |  | 187.3579 | kJ/kg |  |  | del i T |  | 186.6613 | kJ/kg |  |  | del i T |  | 184.635 | kJ/kg |  |  | del i T |  | 180.676 | kJ/kg |  |  | del i T |  | 176.4381 | kJ/kg |  |  | del i T |  | 166.9324 | kJ/kg |  |  | del i T |  | 147.4193 | kJ/kg |  |  | del i T |  | 142.7306 | kJ/kg |  |  | del i T |  | 123.2744 | kJ/kg |  |  | del i T |  | 102.838 | kJ/kg |  |  | del i T |  | 68.0536 | kJ/kg |  |  | del i T |  | 62.9225 | kJ/kg |  |  | del i T |  | 171.9483 | kJ/kg |  |  | del i T |  | 156.636 | kJ/kg |  |  | del i T |  | 117.6381 | kJ/kg |  |  | del i T |  | 52.7716 | kJ/kg |  |  | del i T |  | 166.8327 | kJ/kg |  |  | del i T |  | 127.8634 | kJ/kg |  |  | del i T |  | 74.6906 | kJ/kg |  |  | del i T |  | 13.1768 | kJ/kg
|  | P T |  | 60.6741 | kW |  | lam 1.9 N | P T |  | 60.2296 | kW |  | lam 1.9 N | P T |  | 61.3092 | kW |  |  | P T |  | 63.1874 | kW |  |  | P T |  | 63.5874 | kW |  |  | P T |  | 58.9709 | kW |  |  | P T |  | 58.2649 | kW |  |  | P T |  | 54.0816 | kW |  |  | P T |  | 49.1401 | kW |  |  | P T |  | 43.8554 | kW |  |  | P T |  | 38.8078 | kW |  |  | P T |  | 32.845 | kW |  |  | P T |  | 25.8237 | kW |  |  | P T |  | 24.4909 | kW |  |  | P T |  | 17.187 | kW |  |  | P T |  | 11.4125 | kW |  |  | P T |  | 5.4728 | kW |  |  | P T |  | 4.3435 | kW |  |  | P T |  | 60.093 | kW |  |  | P T |  | 47.1663 | kW |  |  | P T |  | 27.8353 | kW |  |  | P T |  | 9.6575 | kW |  |  | P T |  | 34.2759 | kW |  |  | P T |  | 20.3558 | kW |  |  | P T |  | 8.3469 | kW |  |  | P T |  | 0.64019 | kW
|  | m° Tred |  | 0.028272 | kg.s-1.K^0.5/kPa |  | lam 1.9 N | m° Tred |  | 0.027563 | kg.s-1.K^0.5/kPa |  | lam 1.9 N | m° Tred |  | 0.026784 | kg.s-1.K^0.5/kPa |  |  | m° Tred |  | 0.026296 | kg.s-1.K^0.5/kPa |  |  | m° Tred |  | 0.025341 | kg.s-1.K^0.5/kPa |  |  | m° Tred |  | 0.025774 | kg.s-1.K^0.5/kPa |  |  | m° Tred |  | 0.023974 | kg.s-1.K^0.5/kPa |  |  | m° Tred |  | 0.022854 | kg.s-1.K^0.5/kPa |  |  | m° Tred |  | 0.021524 | kg.s-1.K^0.5/kPa |  |  | m° Tred |  | 0.020422 | kg.s-1.K^0.5/kPa |  |  | m° Tred |  | 0.019608 | kg.s-1.K^0.5/kPa |  |  | m° Tred |  | 0.01876 | kg.s-1.K^0.5/kPa |  |  | m° Tred |  | 0.018616 | kg.s-1.K^0.5/kPa |  |  | m° Tred |  | 0.016178 | kg.s-1.K^0.5/kPa |  |  | m° Tred |  | 0.015511 | kg.s-1.K^0.5/kPa |  |  | m° Tred |  | 0.014825 | kg.s-1.K^0.5/kPa |  |  | m° Tred |  | 0.015478 | kg.s-1.K^0.5/kPa |  |  | m° Tred |  | 0.013482 | kg.s-1.K^0.5/kPa |  |  | m° Tred |  | 0.029276 | kg.s-1.K^0.5/kPa |  |  | m° Tred |  | 0.025192 | kg.s-1.K^0.5/kPa |  |  | m° Tred |  | 0.025143 | kg.s-1.K^0.5/kPa |  |  | m° Tred |  | 0.024595 | kg.s-1.K^0.5/kPa |  |  | m° Tred |  | 0.018267 | kg.s-1.K^0.5/kPa |  |  | m° Tred |  | 0.017508 | kg.s-1.K^0.5/kPa |  |  | m° Tred |  | 0.016705 | kg.s-1.K^0.5/kPa |  |  | m° Tred |  | 0.0088901 | kg.s-1.K^0.5/kPa
|  |  |  | 0 |  |  | lam 1.9 N |  |  | 0 |  |  | lam 1.9 N |  |  | 0 | [5 empty] | 0 | [5 empty] | 0 | [5 empty] | 0 | [5 empty] | 0 | [5 empty] | 0 | [5 empty] | 0 | [5 empty] | 0 | [5 empty] | 0 | [5 empty] | 0 | [5 empty] | 0 | [5 empty] | 0 | [5 empty] | 0 | [5 empty] | 0 | [5 empty] | 0 | [5 empty] | 0 | [5 empty] | 0 | [5 empty] | 0 | [5 empty] | 0 | [5 empty] | 0 | [5 empty] | 0 | [5 empty] | 0 | [5 empty] | 0 | [5 empty] | 0
|  | alpha p |  | 0.74413 |  |  | lam 1.9 N | alpha p |  | 0.75491 |  |  | lam 1.9 N | alpha p |  | 0.74578 |  |  |  | alpha p |  | 0.74437 |  |  |  | alpha p |  | 0.72888 |  |  |  | alpha p |  | 0.71524 |  |  |  | alpha p |  | 0.70733 |  |  |  | alpha p |  | 0.68264 |  |  |  | alpha p |  | 0.66043 |  |  |  | alpha p |  | 0.644 |  |  |  | alpha p |  | 0.6352 |  |  |  | alpha p |  | 0.62605 |  |  |  | alpha p |  | 0.62531 |  |  |  | alpha p |  | 0.57137 |  |  |  | alpha p |  | 0.55751 |  |  |  | alpha p |  | 0.54955 |  |  |  | alpha p |  | 0.66465 |  |  |  | alpha p |  | 0.57788 |  |  |  | alpha p |  | 0.73512 |  |  |  | alpha p |  | 0.61746 |  |  |  | alpha p |  | 0.57558 |  |  |  | alpha p |  | 0.67836 |  |  |  | alpha p |  | 0.63724 |  |  |  | alpha p |  | 0.61478 |  |  |  | alpha p |  | 0.61727 |  |  |  | alpha p |  | 0.60862
|  | mu T |  | 1.0597 |  |  | lam 1.9 N | mu T |  | 1.0598 |  |  | lam 1.9 N | mu T |  | 1.0601 |  |  |  | mu T |  | 1.06 |  |  |  | mu T |  | 1.0594 |  |  |  | mu T |  | 1.0592 |  |  |  | mu T |  | 1.0593 |  |  |  | mu T |  | 1.0593 |  |  |  | mu T |  | 1.0597 |  |  |  | mu T |  | 1.0601 |  |  |  | mu T |  | 1.06 |  |  |  | mu T |  | 1.0585 |  |  |  | mu T |  | 1.0514 |  |  |  | mu T |  | 1.0587 |  |  |  | mu T |  | 1.0452 |  |  |  | mu T |  | 1.0149 |  |  |  | mu T |  | 0.90769 |  |  |  | mu T |  | 0.90491 |  |  |  | mu T |  | 1.0598 |  |  |  | mu T |  | 1.0598 |  |  |  | mu T |  | 1.0464 |  |  |  | mu T |  | 0.94111 |  |  |  | mu T |  | 1.0592 |  |  |  | mu T |  | 1.0398 |  |  |  | mu T |  | 0.96082 |  |  |  | mu T |  | 0.76354
[7 empty] | lam 1.9 N | [5 empty] | lam 1.9 N
|  | pi T * |  | 1.8506 |  |  | lam 1.9 N | pi T * |  | 1.8506 |  |  | lam 1.9 N | pi T * |  | 1.8506 |  |  |  | pi T * |  | 1.8506 |  |  |  | pi T * |  | 1.8506 |  |  |  | pi T * |  | 1.8506 |  |  |  | pi T * |  | 1.8506 |  |  |  | pi T * |  | 1.8506 |  |  |  | pi T * |  | 1.8506 |  |  |  | pi T * |  | 1.8506 |  |  |  | pi T * |  | 1.8506 |  |  |  | pi T * |  | 1.8506 |  |  |  | pi T * |  | 1.8506 |  |  |  | pi T * |  | 1.8506 |  |  |  | pi T * |  | 1.8506 |  |  |  | pi T * |  | 1.8506 |  |  |  | pi T * |  | 1.8506 |  |  |  | pi T * |  | 1.8506 |  |  |  | pi T * |  | 1.8506 |  |  |  | pi T * |  | 1.8506 |  |  |  | pi T * |  | 1.8506 |  |  |  | pi T * |  | 1.8506 |  |  |  | pi T * |  | 1.8506 |  |  |  | pi T * |  | 1.8506 |  |  |  | pi T * |  | 1.8506 |  |  |  | pi T * |  | 1.8506
|  | chi * |  | 0.67263 |  |  | lam 1.9 N | chi * |  | 0.67263 |  |  | lam 1.9 N | chi * |  | 0.67263 |  |  |  | chi * |  | 0.67263 |  |  |  | chi * |  | 0.67263 |  |  |  | chi * |  | 0.67263 |  |  |  | chi * |  | 0.67263 |  |  |  | chi * |  | 0.67263 |  |  |  | chi * |  | 0.67263 |  |  |  | chi * |  | 0.67263 |  |  |  | chi * |  | 0.67263 |  |  |  | chi * |  | 0.67263 |  |  |  | chi * |  | 0.67263 |  |  |  | chi * |  | 0.67263 |  |  |  | chi * |  | 0.67263 |  |  |  | chi * |  | 0.67263 |  |  |  | chi * |  | 0.67263 |  |  |  | chi * |  | 0.67263 |  |  |  | chi * |  | 0.67263 |  |  |  | chi * |  | 0.67263 |  |  |  | chi * |  | 0.67263 |  |  |  | chi * |  | 0.67263 |  |  |  | chi * |  | 0.67263 |  |  |  | chi * |  | 0.67263 |  |  |  | chi * |  | 0.67263 |  |  |  | chi * |  | 0.67263
|  | chi |  | 0.67263 |  |  | lam 1.9 N | chi |  | 0.67263 |  |  | lam 1.9 N | chi |  | 0.67263 |  |  |  | chi |  | 0.67263 |  |  |  | chi |  | 0.67263 |  |  |  | chi |  | 0.67263 |  |  |  | chi |  | 0.67263 |  |  |  | chi |  | 0.67263 |  |  |  | chi |  | 0.67263 |  |  |  | chi |  | 0.67263 |  |  |  | chi |  | 0.67263 |  |  |  | chi |  | 0.67263 |  |  |  | chi |  | 0.67263 |  |  |  | chi |  | 0.67263 |  |  |  | chi |  | 0.67263 |  |  |  | chi |  | 0.67263 |  |  |  | chi |  | 0.6564 |  |  |  | chi |  | 0.65408 |  |  |  | chi |  | 0.67263 |  |  |  | chi |  | 0.67263 |  |  |  | chi |  | 0.67263 |  |  |  | chi |  | 0.66794 |  |  |  | chi |  | 0.67263 |  |  |  | chi |  | 0.67263 |  |  |  | chi |  | 0.67254 |  |  |  | chi |  | 0.43426
|  |  |  | 0 |  |  | lam 1.9 N |  |  | 0 |  |  | lam 1.9 N |  |  | 0 | [5 empty] | 0 | [5 empty] | 0 | [5 empty] | 0 | [5 empty] | 0 | [5 empty] | 0 | [5 empty] | 0 | [5 empty] | 0 | [5 empty] | 0 | [5 empty] | 0 | [5 empty] | 0 | [5 empty] | 0 | [5 empty] | 0 | [5 empty] | 0 | [5 empty] | 0 | [5 empty] | 0 | [5 empty] | 0 | [5 empty] | 0 | [5 empty] | 0 | [5 empty] | 0 | [5 empty] | 0 | [5 empty] | 0 | [5 empty] | 0 | [5 empty] | 0
|  | A Tred |  | 9.0462 | cm^2 |  | lam 1.9 N | A Tred |  | 8.6923 | cm^2 |  | lam 1.9 N | A Tred |  | 8.5476 | cm^2 |  |  | A Tred |  | 8.4088 | cm^2 |  |  | A Tred |  | 8.2802 | cm^2 |  |  | A Tred |  | 8.5839 | cm^2 |  |  | A Tred |  | 8.0727 | cm^2 |  |  | A Tred |  | 7.9735 | cm^2 |  |  | A Tred |  | 7.7596 | cm^2 |  |  | A Tred |  | 7.5475 | cm^2 |  |  | A Tred |  | 7.3477 | cm^2 |  |  | A Tred |  | 7.1427 | cm^2 |  |  | A Tred |  | 7.1439 | cm^2 |  |  | A Tred |  | 6.7481 | cm^2 |  |  | A Tred |  | 6.7158 | cm^2 |  |  | A Tred |  | 6.7061 | cm^2 |  |  | A Tred |  | 6.6329 | cm^2 |  |  | A Tred |  | 6.6894 | cm^2 |  |  | A Tred |  | 9.481 | cm^2 |  |  | A Tred |  | 9.7126 | cm^2 |  |  | A Tred |  | 10.5327 | cm^2 |  |  | A Tred |  | 9.7883 | cm^2 |  |  | A Tred |  | 6.8283 | cm^2 |  |  | A Tred |  | 6.91 | cm^2 |  |  | A Tred |  | 7.1073 | cm^2 |  |  | A Tred |  | 7.476 | cm^2
|  | A rozv 50% |  | 12.7932 | cm^2 |  | lam 1.9 N | A rozv 50% |  | 12.2928 | cm^2 |  | lam 1.9 N | A rozv 50% |  | 12.0881 | cm^2 |  |  | A rozv 50% |  | 11.8918 | cm^2 |  |  | A rozv 50% |  | 11.71 | cm^2 |  |  | A rozv 50% |  | 12.1394 | cm^2 |  |  | A rozv 50% |  | 11.4165 | cm^2 |  |  | A rozv 50% |  | 11.2762 | cm^2 |  |  | A rozv 50% |  | 10.9738 | cm^2 |  |  | A rozv 50% |  | 10.6738 | cm^2 |  |  | A rozv 50% |  | 10.3912 | cm^2 |  |  | A rozv 50% |  | 10.1013 | cm^2 |  |  | A rozv 50% |  | 10.103 | cm^2 |  |  | A rozv 50% |  | 9.5432 | cm^2 |  |  | A rozv 50% |  | 9.4975 | cm^2 |  |  | A rozv 50% |  | 9.4838 | cm^2 |  |  | A rozv 50% |  | 9.3804 | cm^2 |  |  | A rozv 50% |  | 9.4602 | cm^2 |  |  | A rozv 50% |  | 13.4082 | cm^2 |  |  | A rozv 50% |  | 13.7356 | cm^2 |  |  | A rozv 50% |  | 14.8955 | cm^2 |  |  | A rozv 50% |  | 13.8427 | cm^2 |  |  | A rozv 50% |  | 9.6567 | cm^2 |  |  | A rozv 50% |  | 9.7723 | cm^2 |  |  | A rozv 50% |  | 10.0512 | cm^2 |  |  | A rozv 50% |  | 10.5727 | cm^2
|  |  |  | 7.1331 |  |  | lam 1.9 N |  |  | 6.9542 |  |  | lam 1.9 N |  |  | 6.7576 | [5 empty] | 6.6346 | [5 empty] | 6.3936 | [5 empty] | 6.5028 | [5 empty] | 6.0487 | [5 empty] | 5.766 | [5 empty] | 5.4306 | [5 empty] | 5.1525 | [5 empty] | 4.9472 | [5 empty] | 4.7332 | [5 empty] | 4.6968 | [5 empty] | 4.0819 | [5 empty] | 3.9134 | [5 empty] | 3.7404 | [5 empty] | 4.0016 | [5 empty] | 3.498 | [5 empty] | 7.3864 | [5 empty] | 6.3559 | [5 empty] | 6.3437 | [5 empty] | 6.2489 | [5 empty] | 4.6089 | [5 empty] | 4.4173 | [5 empty] | 4.2152 | [5 empty] | 3.4742
|  | n spec Q |  | 38.573 |  |  | lam 1.9 N | n spec Q |  | 38.0073 |  |  | lam 1.9 N | n spec Q |  | 37.3548 |  |  |  | n spec Q |  | 36.9295 |  |  |  | n spec Q |  | 36.1679 |  |  |  | n spec Q |  | 36.699 |  |  |  | n spec Q |  | 35.2996 |  |  |  | n spec Q |  | 34.6093 |  |  |  | n spec Q |  | 33.8045 |  |  |  | n spec Q |  | 33.2372 |  |  |  | n spec Q |  | 32.979 |  |  |  | n spec Q |  | 32.7564 |  |  |  | n spec Q |  | 33.2344 |  |  |  | n spec Q |  | 31.1136 |  |  |  | n spec Q |  | 31.2944 |  |  |  | n spec Q |  | 31.6555 |  |  |  | n spec Q |  | 34.6446 |  |  |  | n spec Q |  | 33.0304 |  |  |  | n spec Q |  | 39.4171 |  |  |  | n spec Q |  | 36.6002 |  |  |  | n spec Q |  | 37.8926 |  |  |  | n spec Q |  | 39.9617 |  |  |  | n spec Q |  | 32.2061 |  |  |  | n spec Q |  | 32.706 |  |  |  | n spec Q |  | 34.0919 |  |  |  | n spec Q |  | 29.8998
|  | D 2T |  | 76.2 | mm |  | lam 1.9 N | D 2T |  | 76.2 | mm |  | lam 1.9 N | D 2T |  | 76.2 | mm |  |  | D 2T |  | 76.2 | mm |  |  | D 2T |  | 76.2 | mm |  |  | D 2T |  | 76.2 | mm |  |  | D 2T |  | 76.2 | mm |  |  | D 2T |  | 76.2 | mm |  |  | D 2T |  | 76.2 | mm |  |  | D 2T |  | 76.2 | mm |  |  | D 2T |  | 76.2 | mm |  |  | D 2T |  | 76.2 | mm |  |  | D 2T |  | 76.2 | mm |  |  | D 2T |  | 76.2 | mm |  |  | D 2T |  | 76.2 | mm |  |  | D 2T |  | 76.2 | mm |  |  | D 2T |  | 76.2 | mm |  |  | D 2T |  | 76.2 | mm |  |  | D 2T |  | 76.2 | mm |  |  | D 2T |  | 76.2 | mm |  |  | D 2T |  | 76.2 | mm |  |  | D 2T |  | 76.2 | mm |  |  | D 2T |  | 76.2 | mm |  |  | D 2T |  | 76.2 | mm |  |  | D 2T |  | 76.2 | mm |  |  | D 2T |  | 76.2 | mm
|  | c s |  | 690.324 | m/s |  | lam 1.9 N | c s |  | 690.605 | m/s |  | lam 1.9 N | c s |  | 698.7288 | m/s |  |  | c s |  | 709.961 | m/s |  |  | c s |  | 718.8636 | m/s |  |  | c s |  | 706.7733 | m/s |  |  | c s |  | 718.6435 | m/s |  |  | c s |  | 720.4051 | m/s |  |  | c s |  | 721.8393 | m/s |  |  | c s |  | 721.0516 | m/s |  |  | c s |  | 721.7121 | m/s |  |  | c s |  | 712.3746 | m/s |  |  | c s |  | 677.2403 | m/s |  |  | c s |  | 686.3552 | m/s |  |  | c s |  | 646.0064 | m/s |  |  | c s |  | 597.9665 | m/s |  |  | c s |  | 467.9497 | m/s |  |  | c s |  | 463.8846 | m/s |  |  | c s |  | 689.519 | m/s |  |  | c s |  | 659.3627 | m/s |  |  | c s |  | 579.1552 | m/s |  |  | c s |  | 383.6051 | m/s |  |  | c s |  | 714.8154 | m/s |  |  | c s |  | 639.3424 | m/s |  |  | c s |  | 493.4333 | m/s |  |  | c s |  | 164.7183 | m/s
|  | u T |  | 414.8249 | m/s |  | lam 1.9 N | u T |  | 415.5269 | m/s |  | lam 1.9 N | u T |  | 420.8444 | m/s |  |  | u T |  | 427.7614 | m/s |  |  | u T |  | 433.3493 | m/s |  |  | u T |  | 425.4026 | m/s |  |  | u T |  | 431.9056 | m/s |  |  | u T |  | 431.3585 | m/s |  |  | u T |  | 429.36 | m/s |  |  | u T |  | 425.19 | m/s |  |  | u T |  | 420.6417 | m/s |  |  | u T |  | 409.6157 | m/s |  |  | u T |  | 384.7535 | m/s |  |  | u T |  | 377.6831 | m/s |  |  | u T |  | 351.7843 | m/s |  |  | u T |  | 322.1706 | m/s |  |  | u T |  | 263.5944 | m/s |  |  | u T |  | 253.7226 | m/s |  |  | u T |  | 413.4284 | m/s |  |  | u T |  | 393.8742 | m/s |  |  | u T |  | 340.7208 | m/s |  |  | u T |  | 226.4772 | m/s |  |  | u T |  | 409.2825 | m/s |  |  | u T |  | 358.1534 | m/s |  |  | u T |  | 273.443 | m/s |  |  | u T |  | 112.8484 | m/s
|  | u/c s |  | 0.60091 |  |  | lam 1.9 N | u/c s |  | 0.60169 |  |  | lam 1.9 N | u/c s |  | 0.6023 |  |  |  | u/c s |  | 0.60251 |  |  |  | u/c s |  | 0.60283 |  |  |  | u/c s |  | 0.60189 |  |  |  | u/c s |  | 0.601 |  |  |  | u/c s |  | 0.59877 |  |  |  | u/c s |  | 0.59481 |  |  |  | u/c s |  | 0.58968 |  |  |  | u/c s |  | 0.58284 |  |  |  | u/c s |  | 0.575 |  |  |  | u/c s |  | 0.56812 |  |  |  | u/c s |  | 0.55027 |  |  |  | u/c s |  | 0.54455 |  |  |  | u/c s |  | 0.53878 |  |  |  | u/c s |  | 0.5633 |  |  |  | u/c s |  | 0.54695 |  |  |  | u/c s |  | 0.59959 |  |  |  | u/c s |  | 0.59736 |  |  |  | u/c s |  | 0.58831 |  |  |  | u/c s |  | 0.59039 |  |  |  | u/c s |  | 0.57257 |  |  |  | u/c s |  | 0.56019 |  |  |  | u/c s |  | 0.55416 |  |  |  | u/c s |  | 0.6851
| Otáčky | min-1 | 2470 | 2400 | 2300 | 2200 | 2100 | 2000 | 1900 | 1800 | 1700 | 1600 | 1500 | 1400 | 1300 | 1200 | 1100 | 1000 | 900 | 800
| Indikovaný tlak výměny náplně - zkouška 1° | kPa | -41.0111 | -42.8885 | -43.2151 | -42.4047 | -41.9918 | -23.6938 | -35.1465 | -32.6002 | -33.0954 | -32.7228 | -29.4187 | -27.7595 | -23.2004 | -56.1865 | -41.3215 | -28.7484 | -3.909 | -9.3403
| Izoentropická účinnost kompresoru - zkouška 1° |  | 0.67826 | 0.67862 | 0.67747 | 0.67421 | 0.6712 | 0.67075 | 0.66929 | 0.66072 | 0.64935 | 0.63715 | 0.62471 | 0.61617 | 0.61656 | 0.62193 | 0.60258 | 0.57787 | 0.54228 | 0.51253
| Tlak za kompresorem - zkouška 1° | kPa | 319.4768 | 321.0157 | 329.0238 | 338.5081 | 346.686 | 333.7738 | 344.4929 | 339.8415 | 331.4981 | 319.7401 | 307.6911 | 289.3883 | 259.7012 | 253.6887 | 222.4853 | 193.0372 | 153.3664 | 145.856
| Tlakový poměr kompresoru - zkouška 1° |  | 3.2967 | 3.3109 | 3.3922 | 3.4893 | 3.5696 | 3.4307 | 3.5337 | 3.4755 | 3.3794 | 3.25 | 3.1196 | 2.9269 | 2.6212 | 2.5598 | 2.2384 | 1.9379 | 1.5366 | 1.4604
| Redukovaný průtok kompresorem - zkouška 1° | kg.s-1 | 0.34239 | 0.33857 | 0.33586 | 0.33497 | 0.32809 | 0.3152 | 0.3015 | 0.27972 | 0.25572 | 0.23204 | 0.20926 | 0.18632 | 0.16569 | 0.16303 | 0.13149 | 0.10387 | 267.3483 | 228.8662
| VT |  | 0 | 0 | 0 | 0 | 0 | 0 | 0 | 0 | 0 | 0 | 0 | 0 | 0 | 0 | 0 | 0 | 0 | 0
| VT | kPa | 307.4273 | 309.152 | 317.273 | 326.8132 | 335.3411 | 333.7738 | 334.4397 | 330.8047 | 323.5412 | 312.8289 | 301.7384 | 284.367 | 255.4693 | 249.5483 | 219.4739 | 190.924 | 152.0897 | 144.8439
| VT |  | 1 | 1 | 1 | 1 | 1 | 1 | 1 | 1 | 1 | 1 | 1 | 1 | 1 | 1 | 1 | 1 | 1 | 1
| VT | kg.s-1 | 0.18661 | 0.18465 | 0.18324 | 0.18523 | 0.18405 | 0.1764 | 0.17087 | 0.15898 | 0.14484 | 0.13181 | 0.11838 | 0.10494 | 327.437 | 317.6778 | 253.156 | 200.3562 | 141.2843 | 120.9863
| VT | K | 363.1435 | 363.1453 | 363.1509 | 373.1476 | 383.1446 | 380.0213 | 388.1459 | 388.1505 | 383.1571 | 383.158 | 378.161 | 373.1607 | 353.1603 | 343.1604 | 333.1576 | 333.155 | 323.1525 | 323.1527
| Tlak v sacím potrubí - zkouška 1° | kPa | 307.4273 | 309.152 | 317.273 | 326.8132 | 335.3411 | 333.7738 | 334.4397 | 330.8047 | 323.5412 | 312.8289 | 301.7384 | 284.367 | 255.4693 | 249.5483 | 219.4739 | 190.924 | 152.0897 | 144.8439
| VT | kPa | 348.4385 | 352.0404 | 360.488 | 369.2179 | 377.3328 | 357.4676 | 369.5862 | 363.4049 | 356.6366 | 345.5518 | 331.1571 | 312.1265 | 278.6697 | 305.7348 | 260.7953 | 219.6725 | 155.9987 | 154.1842
| VT | kg.s-1 | 0.35057 | 0.34682 | 0.34423 | 0.34351 | 0.33695 | 0.3244 | 0.31098 | 0.28973 | 0.26615 | 0.24273 | 0.21995 | 0.19676 | 0.17517 | 0.17159 | 0.13942 | 0.11098 | 0.080419 | 0.06903
| VT | kg.s-1 | 0.35057 | 0.34682 | 0.34423 | 0.34351 | 0.33695 | 0.3244 | 0.31098 | 0.28973 | 0.26615 | 0.24273 | 0.21995 | 0.19676 | 0.17517 | 0.17159 | 0.13942 | 0.11098 | 0.080419 | 0.06903
| VT |  | 1 | 1 | 1 | 1 | 1 | 1 | 1 | 1 | 1 | 1 | 1 | 1 | 1 | 1 | 1 | 1 | 1 | 1
| VT | kg.s-1.K^0.5/kPa | 0.028641 | 0.027929 | 0.027144 | 0.026651 | 0.025686 | 0.026113 | 0.024296 | 0.023156 | 0.021805 | 0.020681 | 0.019845 | 0.018976 | 0.018815 | 0.016371 | 0.015676 | 0.014961 | 0.015578 | 0.013569
| VT |  | 65.61% | 65.72% | 65.87% | 66% | 66.12% | 66.22% | 66.31% | 66.38% | 66.43% | 66.47% | 66.5% | 66.5% | 66.5% | 66.48% | 66.44% | 66.39% | 66.32% | 66.23%
| VT |  | 0.69386 | 0.69386 | 0.69386 | 0.69386 | 0.69386 | 0.69386 | 0.69386 | 0.69386 | 0.69386 | 0.69386 | 0.69386 | 0.69386 | 0.69386 | 0.69386 | 0.69386 | 0.69386 | 0.69386 | 0.69386
| VT |  | 0.70776 | 0.70776 | 0.70776 | 0.70776 | 0.70776 | 0.70776 | 0.70776 | 0.70776 | 0.70776 | 0.70776 | 0.70776 | 0.70776 | 0.70776 | 0.70776 | 0.70776 | 0.70776 | 0.70776 | 0.70776
| VT |  | 1.381 | 1.3885 | 1.3986 | 1.408 | 1.4166 | 1.4245 | 1.4317 | 1.4382 | 1.444 | 1.449 | 1.4534 | 1.4569 | 1.4598 | 1.462 | 1.4634 | 1.4641 | 1.4641 | 1.4634
| VT |  | 1 | 1 | 1 | 1 | 1 | 1 | 1 | 1 | 1 | 1 | 1 | 1 | 1 | 1 | 1 | 1 | 1 | 1
| Teplota ve výfukovém potrubí - zkouška 1° | K | 810.3713 | 803.6878 | 808.03 | 820.5356 | 827.3837 | 827.9752 | 833.7164 | 843.5584 | 853.7144 | 866.8477 | 892.7565 | 906.2255 | 895.9082 | 850.9009 | 859.8016 | 877.0811 | 913.1946 | 918.4929
| VT | cm^2 | 0 | 0 | 0 | 0 | 0 | 0 | 0 | 0 | 0 | 0 | 0 | 0 | 0 | 0 | 0 | 0 | 0 | 0
| VT |  | 0 | 0 | 0 | 0 | 0 | 0 | 0 | 0 | 0 | 0 | 0 | 0 | 0 | 0 | 0 | 0 | 0 | 0
| Průtok turbinou - zkouška 1° | kg.s-1 | 0.35057 | 0.34682 | 0.34423 | 0.34351 | 0.33695 | 0.3244 | 0.31098 | 0.28973 | 0.26615 | 0.24273 | 0.21995 | 0.19676 | 0.17517 | 0.17159 | 0.13942 | 0.11098 | 0.080419 | 0.06903
| Průtok turbinou a WG, je-li - zkouška 1° | kg.s-1 | 0.35057 | 0.34682 | 0.34423 | 0.34351 | 0.33695 | 0.3244 | 0.31098 | 0.28973 | 0.26615 | 0.24273 | 0.21995 | 0.19676 | 0.17517 | 0.17159 | 0.13942 | 0.11098 | 0.080419 | 0.06903
| Tlakový poměr turbiny - zkouška 1° |  | 3.2456 | 3.2865 | 3.3704 | 3.4513 | 3.5364 | 3.3633 | 3.4937 | 3.459 | 3.4193 | 3.3355 | 3.211 | 3.0421 | 2.7294 | 2.9983 | 2.5737 | 2.1778 | 1.5518 | 1.5354
| Redukovaný průtok turbinou - zkouška 1° | kg.s-1.K^0.5/kPa | 0.028641 | 0.027929 | 0.027144 | 0.026651 | 0.025686 | 0.026113 | 0.024296 | 0.023156 | 0.021805 | 0.020681 | 0.019845 | 0.018976 | 0.018815 | 0.016371 | 0.015676 | 0.014961 | 0.015578 | 0.013569
| Průtokový součinitel pulsací ve výfuku <1 - zkouška 1° |  | 74.41% | 75.49% | 74.58% | 74.44% | 72.89% | 71.52% | 70.73% | 68.26% | 66.04% | 64.4% | 63.52% | 62.61% | 62.53% | 57.14% | 55.75% | 54.95% | 66.46% | 57.79%
| Součinitel hltnosti turbiny - zkouška 1° |  | 106% | 106% | 106% | 106% | 105.9% | 105.9% | 105.9% | 105.9% | 106% | 106% | 106% | 105.8% | 105.1% | 105.9% | 104.5% | 101.5% | 90.77% | 90.49%
| Izoentropická účinnost turbiny - zkouška 1° |  | 71.35% | 71.33% | 71.24% | 70.42% | 69.59% | 68.85% | 68.16% | 66.75% | 65.38% | 64.06% | 62.02% | 60.02% | 57.31% | 53.58% | 51.62% | 50.22% | 53.57% | 49.99%
| Výkonový součinitel pulsací ve výfuku>1 - zkouška 1° |  | 101.8% | 102.1% | 102.4% | 103.6% | 104.9% | 105.7% | 106.5% | 107.8% | 108.4% | 108.5% | 109.2% | 109.6% | 112.2% | 113.1% | 114.4% | 114.5% | 116% | 117%
| Mechanická účinnost turbodmychadla - zkouška 1° |  | 100% | 100% | 100% | 100% | 100% | 100% | 100% | 100% | 100% | 100% | 100% | 100% | 100% | 100% | 100% | 100% | 100% | 100%
| Teplota plynu před turbinou - zkouška 1° | K | 810.3713 | 803.6878 | 808.03 | 820.5356 | 827.3837 | 827.9752 | 833.7164 | 843.5584 | 853.7144 | 866.8477 | 892.7565 | 906.2255 | 895.9082 | 850.9009 | 859.8016 | 877.0811 | 913.1946 | 918.4929
| Redukovaný průřez turbiny (zadán pro WG nebo pln. tlak) - zkouška 1° | cm^2 | 9.1642 | 8.8077 | 8.6625 | 8.5221 | 8.393 | 8.6968 | 8.1811 | 8.079 | 7.8608 | 7.6434 | 7.4365 | 7.2251 | 7.2203 | 6.8285 | 6.7872 | 6.7677 | 6.6827 | 6.7394
| - měření |  | 0 | 0 | 0 | 0 | 0 | 0 | 0 | 0 | 0 | 0 | 0 | 0 | 0 | 0 | 0 | 0 | 0 | 0
| Otáčky |  | 2470 | 2400 | 2300 | 2200 | 2100 | 2000 | 1900 | 1800 | 1700 | 1600 | 1500 | 1400 | 1300 | 1200 | 1100 | 1000 | 900 | 800
| Střední užitečný tlak |  | 1.468 | 1.526 | 1.591 | 1.6568 | 1.7226 | 1.7691 | 1.7932 | 1.8295 | 1.8576 | 1.8822 | 1.8969 | 1.912 | 1.8574 | 1.7955 | 1.755 | 1.6964 | 1.5441 | 1.4291
| Měrná spotřeba paliva | g.kW-1.h-1 | 216.4759 | 211.9098 | 211.611 | 213.8974 | 213.5628 | 212.3579 | 212.2206 | 210.9793 | 210.4975 | 211.9232 | 213.7376 | 213.3206 | 206.4637 | 203.4852 | 204.2188 | 206.3424 | 222.6249 | 239.6858
| Přebytek vzduchu na celkový obsah O2 - zkouška 1° |  | 1.8772 | 1.8783 | 1.8682 | 1.851 | 1.8316 | 1.8125 | 1.8052 | 1.7482 | 1.6758 | 1.5884 | 1.5071 | 1.4326 | 1.4623 | 1.6365 | 1.4722 | 1.3127 | 1.0639 | 1.029
| Tlak před turbinou - zkouška 1° | kPa | 348.4385 | 352.0404 | 360.488 | 369.2179 | 377.3328 | 357.4676 | 369.5862 | 363.4049 | 356.6366 | 345.5518 | 331.1571 | 312.1265 | 278.6697 | 305.7348 | 260.7953 | 219.6725 | 155.9987 | 154.1842 | [96 empty] | 326.2944 | [5 empty] | 251.3183 | [5 empty] | 169.6411 | [5 empty] | 329.066 | [5 empty] | 261.2441
| Poměrný průřez VGT | % | 104.0473 | 100 | 98.352 | 96.7578 | 95.2915 | 98.7406 | 92.8856 | 91.7263 | 89.2489 | 86.7809 | 84.4322 | 82.0313 | 81.9774 | 77.5292 | 77.0597 | 76.8389 | 75.8732 | 76.5174
| Poměrný průřez VGT | % | 1.0405 | 1 | 0.98352 | 0.96758 | 0.95291 | 0.98741 | 0.92886 | 0.91726 | 0.89249 | 0.86781 | 0.84432 | 0.82031 | 0.81977 | 0.77529 | 0.7706 | 0.76839 | 0.75873 | 0.76517
Note on B7: Obsah O2 může být změněn recirkulací.
Note on H7: Obsah O2 může být změněn recirkulací.
Note on I7: Pokud oranžové, není doiterován přebytek vzduchu dole
Note on N7: Obsah O2 může být změněn recirkulací.
Note on O7: Pokud oranžové, není doiterován přebytek vzduchu dole
Note on T7: Obsah O2 může být změněn recirkulací.
Note on U7: Pokud oranžové, není doiterován přebytek vzduchu dole
Note on Z7: Obsah O2 může být změněn recirkulací.
Note on AA7: Pokud oranžové, není doiterován přebytek vzduchu dole
Note on AF7: Obsah O2 může být změněn recirkulací.
Note on AG7: Pokud oranžové, není doiterován přebytek vzduchu dole
Note on AL7: Obsah O2 může být změněn recirkulací.
Note on AM7: Pokud oranžové, není doiterován přebytek vzduchu dole
Note on AR7: Obsah O2 může být změněn recirkulací.
Note on AS7: Pokud oranžové, není doiterován přebytek vzduchu dole
Note on AX7: Obsah O2 může být změněn recirkulací.
Note on AY7: Pokud oranžové, není doiterován přebytek vzduchu dole
Note on BD7: Obsah O2 může být změněn recirkulací.
Note on BE7: Pokud oranžové, není doiterován přebytek vzduchu dole
Note on BJ7: Obsah O2 může být změněn recirkulací.
Note on BK7: Pokud oranžové, není doiterován přebytek vzduchu dole
Note on BP7: Obsah O2 může být změněn recirkulací.
Note on BQ7: Pokud oranžové, není doiterován přebytek vzduchu dole
Note on BV7: Obsah O2 může být změněn recirkulací.
Note on BW7: Pokud oranžové, není doiterován přebytek vzduchu dole
Note on CB7: Obsah O2 může být změněn recirkulací.
Note on CC7: Pokud oranžové, není doiterován přebytek vzduchu dole
Note on CH7: Obsah O2 může být změněn recirkulací.
Note on CI7: Pokud oranžové, není doiterován přebytek vzduchu dole
Note on CN7: Obsah O2 může být změněn recirkulací.
Note on CO7: Pokud oranžové, není doiterován přebytek vzduchu dole
Note on CT7: Obsah O2 může být změněn recirkulací.
Note on CU7: Pokud oranžové, není doiterován přebytek vzduchu dole
Note on CZ7: Obsah O2 může být změněn recirkulací.
Note on DA7: Pokud oranžové, není doiterován přebytek vzduchu dole
Note on DF7: Obsah O2 může být změněn recirkulací.
Note on DG7: Pokud oranžové, není doiterován přebytek vzduchu dole
Note on DL7: Obsah O2 může být změněn recirkulací.
Note on DM7: Pokud oranžové, není doiterován přebytek vzduchu dole
Note on DR7: Obsah O2 může být změněn recirkulací.
Note on DS7: Pokud oranžové, není doiterován přebytek vzduchu dole
Note on DX7: Obsah O2 může být změněn recirkulací.
Note on DY7: Pokud oranžové, není doiterován přebytek vzduchu dole
Note on ED7: Obsah O2 může být změněn recirkulací.
Note on EE7: Pokud oranžové, není doiterován přebytek vzduchu dole
Note on EJ7: Obsah O2 může být změněn recirkulací.
Note on EK7: Pokud oranžové, není doiterován přebytek vzduchu dole
Note on EP7: Obsah O2 může být změněn recirkulací.
Note on EQ7: Pokud oranžové, není doiterován přebytek vzduchu dole
Note on EV7: Obsah O2 může být změněn recirkulací.
Note on EW7: Pokud oranžové, není doiterován přebytek vzduchu dole
Note on B11: Pokud se průřez turbiny počítá (=1), udržuje se zadaný přebytek vzduchu. POkud se se zadá průřez turbiny podle výchozího sloupce, musí se přebytek vzduchu iteračně najít. o
Note on K11: Pokud zadán 1: počítá se potřebný průřez turbiny pro zadaný přebytek (varianty přiřazení, průřez VGT); Pokud zadán 0: výpočet přebytku v charakteristice s daným průřezem nebo potřebný průřez WG, pokud navíc WG=1. Přebytek nutno iterovat ručně.
Note on Q11: Pokud zadán 1: počítá se potřebný průřez turbiny pro zadaný přebytek (varianty přiřazení, průřez VGT); Pokud zadán 0: výpočet přebytku v charakteristice s daným průřezem nebo potřebný průřez WG, pokud navíc WG=1. Přebytek nutno iterovat ručně.
Note on W11: Pokud zadán 1: počítá se potřebný průřez turbiny pro zadaný přebytek (varianty přiřazení, průřez VGT); Pokud zadán 0: výpočet přebytku v charakteristice s daným průřezem nebo potřebný průřez WG, pokud navíc WG=1. Přebytek nutno iterovat ručně.
Note on AC11: Pokud zadán 1: počítá se potřebný průřez turbiny pro zadaný přebytek (varianty přiřazení, průřez VGT); Pokud zadán 0: výpočet přebytku v charakteristice s daným průřezem nebo potřebný průřez WG, pokud navíc WG=1. Přebytek nutno iterovat ručně.
Note on AI11: Pokud zadán 1: počítá se potřebný průřez turbiny pro zadaný přebytek (varianty přiřazení, průřez VGT); Pokud zadán 0: výpočet přebytku v charakteristice s daným průřezem nebo potřebný průřez WG, pokud navíc WG=1. Přebytek nutno iterovat ručně.
Note on AO11: Pokud zadán 1: počítá se potřebný průřez turbiny pro zadaný přebytek (varianty přiřazení, průřez VGT); Pokud zadán 0: výpočet přebytku v charakteristice s daným průřezem nebo potřebný průřez WG, pokud navíc WG=1. Přebytek nutno iterovat ručně.
Note on AU11: Pokud zadán 1: počítá se potřebný průřez turbiny pro zadaný přebytek (varianty přiřazení, průřez VGT); Pokud zadán 0: výpočet přebytku v charakteristice s daným průřezem nebo potřebný průřez WG, pokud navíc WG=1. Přebytek nutno iterovat ručně.
Note on BA11: Pokud zadán 1: počítá se potřebný průřez turbiny pro zadaný přebytek (varianty přiřazení, průřez VGT); Pokud zadán 0: výpočet přebytku v charakteristice s daným průřezem nebo potřebný průřez WG, pokud navíc WG=1. Přebytek nutno iterovat ručně.
Note on BG11: Pokud zadán 1: počítá se potřebný průřez turbiny pro zadaný přebytek (varianty přiřazení, průřez VGT); Pokud zadán 0: výpočet přebytku v charakteristice s daným průřezem nebo potřebný průřez WG, pokud navíc WG=1. Přebytek nutno iterovat ručně.
Note on BM11: Pokud zadán 1: počítá se potřebný průřez turbiny pro zadaný přebytek (varianty přiřazení, průřez VGT); Pokud zadán 0: výpočet přebytku v charakteristice s daným průřezem nebo potřebný průřez WG, pokud navíc WG=1. Přebytek nutno iterovat ručně.
Note on BS11: Pokud zadán 1: počítá se potřebný průřez turbiny pro zadaný přebytek (varianty přiřazení, průřez VGT); Pokud zadán 0: výpočet přebytku v charakteristice s daným průřezem nebo potřebný průřez WG, pokud navíc WG=1. Přebytek nutno iterovat ručně.
Note on BY11: Pokud zadán 1: počítá se potřebný průřez turbiny pro zadaný přebytek (varianty přiřazení, průřez VGT); Pokud zadán 0: výpočet přebytku v charakteristice s daným průřezem nebo potřebný průřez WG, pokud navíc WG=1. Přebytek nutno iterovat ručně.
Note on CE11: Pokud zadán 1: počítá se potřebný průřez turbiny pro zadaný přebytek (varianty přiřazení, průřez VGT); Pokud zadán 0: výpočet přebytku v charakteristice s daným průřezem nebo potřebný průřez WG, pokud navíc WG=1. Přebytek nutno iterovat ručně.
Note on CK11: Pokud zadán 1: počítá se potřebný průřez turbiny pro zadaný přebytek (varianty přiřazení, průřez VGT); Pokud zadán 0: výpočet přebytku v charakteristice s daným průřezem nebo potřebný průřez WG, pokud navíc WG=1. Přebytek nutno iterovat ručně.
Note on CQ11: Pokud zadán 1: počítá se potřebný průřez turbiny pro zadaný přebytek (varianty přiřazení, průřez VGT); Pokud zadán 0: výpočet přebytku v charakteristice s daným průřezem nebo potřebný průřez WG, pokud navíc WG=1. Přebytek nutno iterovat ručně.
Note on CW11: Pokud zadán 1: počítá se potřebný průřez turbiny pro zadaný přebytek (varianty přiřazení, průřez VGT); Pokud zadán 0: výpočet přebytku v charakteristice s daným průřezem nebo potřebný průřez WG, pokud navíc WG=1. Přebytek nutno iterovat ručně.
Note on DC11: Pokud zadán 1: počítá se potřebný průřez turbiny pro zadaný přebytek (varianty přiřazení, průřez VGT); Pokud zadán 0: výpočet přebytku v charakteristice s daným průřezem nebo potřebný průřez WG, pokud navíc WG=1. Přebytek nutno iterovat ručně.
Note on DI11: Pokud zadán 1: počítá se potřebný průřez turbiny pro zadaný přebytek (varianty přiřazení, průřez VGT); Pokud zadán 0: výpočet přebytku v charakteristice s daným průřezem nebo potřebný průřez WG, pokud navíc WG=1. Přebytek nutno iterovat ručně.
Note on DO11: Pokud zadán 1: počítá se potřebný průřez turbiny pro zadaný přebytek (varianty přiřazení, průřez VGT); Pokud zadán 0: výpočet přebytku v charakteristice s daným průřezem nebo potřebný průřez WG, pokud navíc WG=1. Přebytek nutno iterovat ručně.
Note on DU11: Pokud zadán 1: počítá se potřebný průřez turbiny pro zadaný přebytek (varianty přiřazení, průřez VGT); Pokud zadán 0: výpočet přebytku v charakteristice s daným průřezem nebo potřebný průřez WG, pokud navíc WG=1. Přebytek nutno iterovat ručně.
Note on EA11: Pokud zadán 1: počítá se potřebný průřez turbiny pro zadaný přebytek (varianty přiřazení, průřez VGT); Pokud zadán 0: výpočet přebytku v charakteristice s daným průřezem nebo potřebný průřez WG, pokud navíc WG=1. Přebytek nutno iterovat ručně.
Note on EG11: Pokud zadán 1: počítá se potřebný průřez turbiny pro zadaný přebytek (varianty přiřazení, průřez VGT); Pokud zadán 0: výpočet přebytku v charakteristice s daným průřezem nebo potřebný průřez WG, pokud navíc WG=1. Přebytek nutno iterovat ručně.
Note on EM11: Pokud zadán 1: počítá se potřebný průřez turbiny pro zadaný přebytek (varianty přiřazení, průřez VGT); Pokud zadán 0: výpočet přebytku v charakteristice s daným průřezem nebo potřebný průřez WG, pokud navíc WG=1. Přebytek nutno iterovat ručně.
Note on ES11: Pokud zadán 1: počítá se potřebný průřez turbiny pro zadaný přebytek (varianty přiřazení, průřez VGT); Pokud zadán 0: výpočet přebytku v charakteristice s daným průřezem nebo potřebný průřez WG, pokud navíc WG=1. Přebytek nutno iterovat ručně.
Note on EY11: Pokud zadán 1: počítá se potřebný průřez turbiny pro zadaný přebytek (varianty přiřazení, průřez VGT); Pokud zadán 0: výpočet přebytku v charakteristice s daným průřezem nebo potřebný průřez WG, pokud navíc WG=1. Přebytek nutno iterovat ručně.
Note on K12: Pokud zadán 1: počítá se potřebný průřez turbiny pro zadaný přebytek (varianty přiřazení, průřez VGT); Pokud zadán 0: výpočet přebytku v charakteristice s daným průřezem nebo potřebný průřez WG, pokud navíc WG=1. Přebytek nutno iterovat ručně.
Note on Q12: Pokud zadán 1: počítá se potřebný průřez turbiny pro zadaný přebytek (varianty přiřazení, průřez VGT); Pokud zadán 0: výpočet přebytku v charakteristice s daným průřezem nebo potřebný průřez WG, pokud navíc WG=1. Přebytek nutno iterovat ručně.
Note on W12: Pokud zadán 1: počítá se potřebný průřez turbiny pro zadaný přebytek (varianty přiřazení, průřez VGT); Pokud zadán 0: výpočet přebytku v charakteristice s daným průřezem nebo potřebný průřez WG, pokud navíc WG=1. Přebytek nutno iterovat ručně.
Note on AC12: Pokud zadán 1: počítá se potřebný průřez turbiny pro zadaný přebytek (varianty přiřazení, průřez VGT); Pokud zadán 0: výpočet přebytku v charakteristice s daným průřezem nebo potřebný průřez WG, pokud navíc WG=1. Přebytek nutno iterovat ručně.
Note on AI12: Pokud zadán 1: počítá se potřebný průřez turbiny pro zadaný přebytek (varianty přiřazení, průřez VGT); Pokud zadán 0: výpočet přebytku v charakteristice s daným průřezem nebo potřebný průřez WG, pokud navíc WG=1. Přebytek nutno iterovat ručně.
Note on AO12: Pokud zadán 1: počítá se potřebný průřez turbiny pro zadaný přebytek (varianty přiřazení, průřez VGT); Pokud zadán 0: výpočet přebytku v charakteristice s daným průřezem nebo potřebný průřez WG, pokud navíc WG=1. Přebytek nutno iterovat ručně.
Note on AU12: Pokud zadán 1: počítá se potřebný průřez turbiny pro zadaný přebytek (varianty přiřazení, průřez VGT); Pokud zadán 0: výpočet přebytku v charakteristice s daným průřezem nebo potřebný průřez WG, pokud navíc WG=1. Přebytek nutno iterovat ručně.
Note on BA12: Pokud zadán 1: počítá se potřebný průřez turbiny pro zadaný přebytek (varianty přiřazení, průřez VGT); Pokud zadán 0: výpočet přebytku v charakteristice s daným průřezem nebo potřebný průřez WG, pokud navíc WG=1. Přebytek nutno iterovat ručně.
Note on BG12: Pokud zadán 1: počítá se potřebný průřez turbiny pro zadaný přebytek (varianty přiřazení, průřez VGT); Pokud zadán 0: výpočet přebytku v charakteristice s daným průřezem nebo potřebný průřez WG, pokud navíc WG=1. Přebytek nutno iterovat ručně.
Note on BM12: Pokud zadán 1: počítá se potřebný průřez turbiny pro zadaný přebytek (varianty přiřazení, průřez VGT); Pokud zadán 0: výpočet přebytku v charakteristice s daným průřezem nebo potřebný průřez WG, pokud navíc WG=1. Přebytek nutno iterovat ručně.
Note on BS12: Pokud zadán 1: počítá se potřebný průřez turbiny pro zadaný přebytek (varianty přiřazení, průřez VGT); Pokud zadán 0: výpočet přebytku v charakteristice s daným průřezem nebo potřebný průřez WG, pokud navíc WG=1. Přebytek nutno iterovat ručně.
Note on BY12: Pokud zadán 1: počítá se potřebný průřez turbiny pro zadaný přebytek (varianty přiřazení, průřez VGT); Pokud zadán 0: výpočet přebytku v charakteristice s daným průřezem nebo potřebný průřez WG, pokud navíc WG=1. Přebytek nutno iterovat ručně.
Note on CE12: Pokud zadán 1: počítá se potřebný průřez turbiny pro zadaný přebytek (varianty přiřazení, průřez VGT); Pokud zadán 0: výpočet přebytku v charakteristice s daným průřezem nebo potřebný průřez WG, pokud navíc WG=1. Přebytek nutno iterovat ručně.
Note on CK12: Pokud zadán 1: počítá se potřebný průřez turbiny pro zadaný přebytek (varianty přiřazení, průřez VGT); Pokud zadán 0: výpočet přebytku v charakteristice s daným průřezem nebo potřebný průřez WG, pokud navíc WG=1. Přebytek nutno iterovat ručně.
Note on CQ12: Pokud zadán 1: počítá se potřebný průřez turbiny pro zadaný přebytek (varianty přiřazení, průřez VGT); Pokud zadán 0: výpočet přebytku v charakteristice s daným průřezem nebo potřebný průřez WG, pokud navíc WG=1. Přebytek nutno iterovat ručně.
Note on CW12: Pokud zadán 1: počítá se potřebný průřez turbiny pro zadaný přebytek (varianty přiřazení, průřez VGT); Pokud zadán 0: výpočet přebytku v charakteristice s daným průřezem nebo potřebný průřez WG, pokud navíc WG=1. Přebytek nutno iterovat ručně.
Note on DC12: Pokud zadán 1: počítá se potřebný průřez turbiny pro zadaný přebytek (varianty přiřazení, průřez VGT); Pokud zadán 0: výpočet přebytku v charakteristice s daným průřezem nebo potřebný průřez WG, pokud navíc WG=1. Přebytek nutno iterovat ručně.
Note on DI12: Pokud zadán 1: počítá se potřebný průřez turbiny pro zadaný přebytek (varianty přiřazení, průřez VGT); Pokud zadán 0: výpočet přebytku v charakteristice s daným průřezem nebo potřebný průřez WG, pokud navíc WG=1. Přebytek nutno iterovat ručně.
Note on DO12: Pokud zadán 1: počítá se potřebný průřez turbiny pro zadaný přebytek (varianty přiřazení, průřez VGT); Pokud zadán 0: výpočet přebytku v charakteristice s daným průřezem nebo potřebný průřez WG, pokud navíc WG=1. Přebytek nutno iterovat ručně.
Note on DU12: Pokud zadán 1: počítá se potřebný průřez turbiny pro zadaný přebytek (varianty přiřazení, průřez VGT); Pokud zadán 0: výpočet přebytku v charakteristice s daným průřezem nebo potřebný průřez WG, pokud navíc WG=1. Přebytek nutno iterovat ručně.
Note on EA12: Pokud zadán 1: počítá se potřebný průřez turbiny pro zadaný přebytek (varianty přiřazení, průřez VGT); Pokud zadán 0: výpočet přebytku v charakteristice s daným průřezem nebo potřebný průřez WG, pokud navíc WG=1. Přebytek nutno iterovat ručně.
Note on EG12: Pokud zadán 1: počítá se potřebný průřez turbiny pro zadaný přebytek (varianty přiřazení, průřez VGT); Pokud zadán 0: výpočet přebytku v charakteristice s daným průřezem nebo potřebný průřez WG, pokud navíc WG=1. Přebytek nutno iterovat ručně.
Note on EM12: Pokud zadán 1: počítá se potřebný průřez turbiny pro zadaný přebytek (varianty přiřazení, průřez VGT); Pokud zadán 0: výpočet přebytku v charakteristice s daným průřezem nebo potřebný průřez WG, pokud navíc WG=1. Přebytek nutno iterovat ručně.
Note on ES12: Pokud zadán 1: počítá se potřebný průřez turbiny pro zadaný přebytek (varianty přiřazení, průřez VGT); Pokud zadán 0: výpočet přebytku v charakteristice s daným průřezem nebo potřebný průřez WG, pokud navíc WG=1. Přebytek nutno iterovat ručně.
Note on EY12: Pokud zadán 1: počítá se potřebný průřez turbiny pro zadaný přebytek (varianty přiřazení, průřez VGT); Pokud zadán 0: výpočet přebytku v charakteristice s daným průřezem nebo potřebný průřez WG, pokud navíc WG=1. Přebytek nutno iterovat ručně.
Note on B13: Pokud ano, pak se dá ručně iterovat potřebný průřez WG tak, aby turbina měla původně stanovenou velikost.
Note on K13: Pokud zadán 1: počítá se potřebný průřez turbiny pro zadaný přebytek (varianty přiřazení, průřez VGT); Pokud zadán 0: výpočet přebytku v charakteristice s daným průřezem nebo potřebný průřez WG, pokud navíc WG=1. Přebytek nutno iterovat ručně.
Note on Q13: Pokud zadán 1: počítá se potřebný průřez turbiny pro zadaný přebytek (varianty přiřazení, průřez VGT); Pokud zadán 0: výpočet přebytku v charakteristice s daným průřezem nebo potřebný průřez WG, pokud navíc WG=1. Přebytek nutno iterovat ručně.
Note on W13: Pokud zadán 1: počítá se potřebný průřez turbiny pro zadaný přebytek (varianty přiřazení, průřez VGT); Pokud zadán 0: výpočet přebytku v charakteristice s daným průřezem nebo potřebný průřez WG, pokud navíc WG=1. Přebytek nutno iterovat ručně.
Note on AC13: Pokud zadán 1: počítá se potřebný průřez turbiny pro zadaný přebytek (varianty přiřazení, průřez VGT); Pokud zadán 0: výpočet přebytku v charakteristice s daným průřezem nebo potřebný průřez WG, pokud navíc WG=1. Přebytek nutno iterovat ručně.
Note on AI13: Pokud zadán 1: počítá se potřebný průřez turbiny pro zadaný přebytek (varianty přiřazení, průřez VGT); Pokud zadán 0: výpočet přebytku v charakteristice s daným průřezem nebo potřebný průřez WG, pokud navíc WG=1. Přebytek nutno iterovat ručně.
Note on AO13: Pokud zadán 1: počítá se potřebný průřez turbiny pro zadaný přebytek (varianty přiřazení, průřez VGT); Pokud zadán 0: výpočet přebytku v charakteristice s daným průřezem nebo potřebný průřez WG, pokud navíc WG=1. Přebytek nutno iterovat ručně.
Note on AU13: Pokud zadán 1: počítá se potřebný průřez turbiny pro zadaný přebytek (varianty přiřazení, průřez VGT); Pokud zadán 0: výpočet přebytku v charakteristice s daným průřezem nebo potřebný průřez WG, pokud navíc WG=1. Přebytek nutno iterovat ručně.
Note on BA13: Pokud zadán 1: počítá se potřebný průřez turbiny pro zadaný přebytek (varianty přiřazení, průřez VGT); Pokud zadán 0: výpočet přebytku v charakteristice s daným průřezem nebo potřebný průřez WG, pokud navíc WG=1. Přebytek nutno iterovat ručně.
Note on BG13: Pokud zadán 1: počítá se potřebný průřez turbiny pro zadaný přebytek (varianty přiřazení, průřez VGT); Pokud zadán 0: výpočet přebytku v charakteristice s daným průřezem nebo potřebný průřez WG, pokud navíc WG=1. Přebytek nutno iterovat ručně.
Note on BM13: Pokud zadán 1: počítá se potřebný průřez turbiny pro zadaný přebytek (varianty přiřazení, průřez VGT); Pokud zadán 0: výpočet přebytku v charakteristice s daným průřezem nebo potřebný průřez WG, pokud navíc WG=1. Přebytek nutno iterovat ručně.
Note on BS13: Pokud zadán 1: počítá se potřebný průřez turbiny pro zadaný přebytek (varianty přiřazení, průřez VGT); Pokud zadán 0: výpočet přebytku v charakteristice s daným průřezem nebo potřebný průřez WG, pokud navíc WG=1. Přebytek nutno iterovat ručně.
Note on BY13: Pokud zadán 1: počítá se potřebný průřez turbiny pro zadaný přebytek (varianty přiřazení, průřez VGT); Pokud zadán 0: výpočet přebytku v charakteristice s daným průřezem nebo potřebný průřez WG, pokud navíc WG=1. Přebytek nutno iterovat ručně.
Note on CE13: Pokud zadán 1: počítá se potřebný průřez turbiny pro zadaný přebytek (varianty přiřazení, průřez VGT); Pokud zadán 0: výpočet přebytku v charakteristice s daným průřezem nebo potřebný průřez WG, pokud navíc WG=1. Přebytek nutno iterovat ručně.
Note on CK13: Pokud zadán 1: počítá se potřebný průřez turbiny pro zadaný přebytek (varianty přiřazení, průřez VGT); Pokud zadán 0: výpočet přebytku v charakteristice s daným průřezem nebo potřebný průřez WG, pokud navíc WG=1. Přebytek nutno iterovat ručně.
Note on CQ13: Pokud zadán 1: počítá se potřebný průřez turbiny pro zadaný přebytek (varianty přiřazení, průřez VGT); Pokud zadán 0: výpočet přebytku v charakteristice s daným průřezem nebo potřebný průřez WG, pokud navíc WG=1. Přebytek nutno iterovat ručně.
Note on CW13: Pokud zadán 1: počítá se potřebný průřez turbiny pro zadaný přebytek (varianty přiřazení, průřez VGT); Pokud zadán 0: výpočet přebytku v charakteristice s daným průřezem nebo potřebný průřez WG, pokud navíc WG=1. Přebytek nutno iterovat ručně.
Note on DC13: Pokud zadán 1: počítá se potřebný průřez turbiny pro zadaný přebytek (varianty přiřazení, průřez VGT); Pokud zadán 0: výpočet přebytku v charakteristice s daným průřezem nebo potřebný průřez WG, pokud navíc WG=1. Přebytek nutno iterovat ručně.
Note on DI13: Pokud zadán 1: počítá se potřebný průřez turbiny pro zadaný přebytek (varianty přiřazení, průřez VGT); Pokud zadán 0: výpočet přebytku v charakteristice s daným průřezem nebo potřebný průřez WG, pokud navíc WG=1. Přebytek nutno iterovat ručně.
Note on DO13: Pokud zadán 1: počítá se potřebný průřez turbiny pro zadaný přebytek (varianty přiřazení, průřez VGT); Pokud zadán 0: výpočet přebytku v charakteristice s daným průřezem nebo potřebný průřez WG, pokud navíc WG=1. Přebytek nutno iterovat ručně.
Note on DU13: Pokud zadán 1: počítá se potřebný průřez turbiny pro zadaný přebytek (varianty přiřazení, průřez VGT); Pokud zadán 0: výpočet přebytku v charakteristice s daným průřezem nebo potřebný průřez WG, pokud navíc WG=1. Přebytek nutno iterovat ručně.
Note on EA13: Pokud zadán 1: počítá se potřebný průřez turbiny pro zadaný přebytek (varianty přiřazení, průřez VGT); Pokud zadán 0: výpočet přebytku v charakteristice s daným průřezem nebo potřebný průřez WG, pokud navíc WG=1. Přebytek nutno iterovat ručně.
Note on EG13: Pokud zadán 1: počítá se potřebný průřez turbiny pro zadaný přebytek (varianty přiřazení, průřez VGT); Pokud zadán 0: výpočet přebytku v charakteristice s daným průřezem nebo potřebný průřez WG, pokud navíc WG=1. Přebytek nutno iterovat ručně.
Note on EM13: Pokud zadán 1: počítá se potřebný průřez turbiny pro zadaný přebytek (varianty přiřazení, průřez VGT); Pokud zadán 0: výpočet přebytku v charakteristice s daným průřezem nebo potřebný průřez WG, pokud navíc WG=1. Přebytek nutno iterovat ručně.
Note on ES13: Pokud zadán 1: počítá se potřebný průřez turbiny pro zadaný přebytek (varianty přiřazení, průřez VGT); Pokud zadán 0: výpočet přebytku v charakteristice s daným průřezem nebo potřebný průřez WG, pokud navíc WG=1. Přebytek nutno iterovat ručně.
Note on EY13: Pokud zadán 1: počítá se potřebný průřez turbiny pro zadaný přebytek (varianty přiřazení, průřez VGT); Pokud zadán 0: výpočet přebytku v charakteristice s daným průřezem nebo potřebný průřez WG, pokud navíc WG=1. Přebytek nutno iterovat ručně.
Note on K14: Pokud zadán 1: počítá se potřebný průřez turbiny pro zadaný přebytek (varianty přiřazení, průřez VGT); Pokud zadán 0: výpočet přebytku v charakteristice s daným průřezem nebo potřebný průřez WG, pokud navíc WG=1. Přebytek nutno iterovat ručně.
Note on Q14: Pokud zadán 1: počítá se potřebný průřez turbiny pro zadaný přebytek (varianty přiřazení, průřez VGT); Pokud zadán 0: výpočet přebytku v charakteristice s daným průřezem nebo potřebný průřez WG, pokud navíc WG=1. Přebytek nutno iterovat ručně.
Note on W14: Pokud zadán 1: počítá se potřebný průřez turbiny pro zadaný přebytek (varianty přiřazení, průřez VGT); Pokud zadán 0: výpočet přebytku v charakteristice s daným průřezem nebo potřebný průřez WG, pokud navíc WG=1. Přebytek nutno iterovat ručně.
Note on AC14: Pokud zadán 1: počítá se potřebný průřez turbiny pro zadaný přebytek (varianty přiřazení, průřez VGT); Pokud zadán 0: výpočet přebytku v charakteristice s daným průřezem nebo potřebný průřez WG, pokud navíc WG=1. Přebytek nutno iterovat ručně.
Note on AI14: Pokud zadán 1: počítá se potřebný průřez turbiny pro zadaný přebytek (varianty přiřazení, průřez VGT); Pokud zadán 0: výpočet přebytku v charakteristice s daným průřezem nebo potřebný průřez WG, pokud navíc WG=1. Přebytek nutno iterovat ručně.
Note on AO14: Pokud zadán 1: počítá se potřebný průřez turbiny pro zadaný přebytek (varianty přiřazení, průřez VGT); Pokud zadán 0: výpočet přebytku v charakteristice s daným průřezem nebo potřebný průřez WG, pokud navíc WG=1. Přebytek nutno iterovat ručně.
Note on AU14: Pokud zadán 1: počítá se potřebný průřez turbiny pro zadaný přebytek (varianty přiřazení, průřez VGT); Pokud zadán 0: výpočet přebytku v charakteristice s daným průřezem nebo potřebný průřez WG, pokud navíc WG=1. Přebytek nutno iterovat ručně.
Note on BA14: Pokud zadán 1: počítá se potřebný průřez turbiny pro zadaný přebytek (varianty přiřazení, průřez VGT); Pokud zadán 0: výpočet přebytku v charakteristice s daným průřezem nebo potřebný průřez WG, pokud navíc WG=1. Přebytek nutno iterovat ručně.
Note on BG14: Pokud zadán 1: počítá se potřebný průřez turbiny pro zadaný přebytek (varianty přiřazení, průřez VGT); Pokud zadán 0: výpočet přebytku v charakteristice s daným průřezem nebo potřebný průřez WG, pokud navíc WG=1. Přebytek nutno iterovat ručně.
Note on BM14: Pokud zadán 1: počítá se potřebný průřez turbiny pro zadaný přebytek (varianty přiřazení, průřez VGT); Pokud zadán 0: výpočet přebytku v charakteristice s daným průřezem nebo potřebný průřez WG, pokud navíc WG=1. Přebytek nutno iterovat ručně.
Note on BS14: Pokud zadán 1: počítá se potřebný průřez turbiny pro zadaný přebytek (varianty přiřazení, průřez VGT); Pokud zadán 0: výpočet přebytku v charakteristice s daným průřezem nebo potřebný průřez WG, pokud navíc WG=1. Přebytek nutno iterovat ručně.
Note on BY14: Pokud zadán 1: počítá se potřebný průřez turbiny pro zadaný přebytek (varianty přiřazení, průřez VGT); Pokud zadán 0: výpočet přebytku v charakteristice s daným průřezem nebo potřebný průřez WG, pokud navíc WG=1. Přebytek nutno iterovat ručně.
Note on CE14: Pokud zadán 1: počítá se potřebný průřez turbiny pro zadaný přebytek (varianty přiřazení, průřez VGT); Pokud zadán 0: výpočet přebytku v charakteristice s daným průřezem nebo potřebný průřez WG, pokud navíc WG=1. Přebytek nutno iterovat ručně.
Note on CK14: Pokud zadán 1: počítá se potřebný průřez turbiny pro zadaný přebytek (varianty přiřazení, průřez VGT); Pokud zadán 0: výpočet přebytku v charakteristice s daným průřezem nebo potřebný průřez WG, pokud navíc WG=1. Přebytek nutno iterovat ručně.
Note on CQ14: Pokud zadán 1: počítá se potřebný průřez turbiny pro zadaný přebytek (varianty přiřazení, průřez VGT); Pokud zadán 0: výpočet přebytku v charakteristice s daným průřezem nebo potřebný průřez WG, pokud navíc WG=1. Přebytek nutno iterovat ručně.
Note on CW14: Pokud zadán 1: počítá se potřebný průřez turbiny pro zadaný přebytek (varianty přiřazení, průřez VGT); Pokud zadán 0: výpočet přebytku v charakteristice s daným průřezem nebo potřebný průřez WG, pokud navíc WG=1. Přebytek nutno iterovat ručně.
Note on DC14: Pokud zadán 1: počítá se potřebný průřez turbiny pro zadaný přebytek (varianty přiřazení, průřez VGT); Pokud zadán 0: výpočet přebytku v charakteristice s daným průřezem nebo potřebný průřez WG, pokud navíc WG=1. Přebytek nutno iterovat ručně.
Note on DI14: Pokud zadán 1: počítá se potřebný průřez turbiny pro zadaný přebytek (varianty přiřazení, průřez VGT); Pokud zadán 0: výpočet přebytku v charakteristice s daným průřezem nebo potřebný průřez WG, pokud navíc WG=1. Přebytek nutno iterovat ručně.
Note on DO14: Pokud zadán 1: počítá se potřebný průřez turbiny pro zadaný přebytek (varianty přiřazení, průřez VGT); Pokud zadán 0: výpočet přebytku v charakteristice s daným průřezem nebo potřebný průřez WG, pokud navíc WG=1. Přebytek nutno iterovat ručně.
Note on DU14: Pokud zadán 1: počítá se potřebný průřez turbiny pro zadaný přebytek (varianty přiřazení, průřez VGT); Pokud zadán 0: výpočet přebytku v charakteristice s daným průřezem nebo potřebný průřez WG, pokud navíc WG=1. Přebytek nutno iterovat ručně.
Note on EA14: Pokud zadán 1: počítá se potřebný průřez turbiny pro zadaný přebytek (varianty přiřazení, průřez VGT); Pokud zadán 0: výpočet přebytku v charakteristice s daným průřezem nebo potřebný průřez WG, pokud navíc WG=1. Přebytek nutno iterovat ručně.
Note on EG14: Pokud zadán 1: počítá se potřebný průřez turbiny pro zadaný přebytek (varianty přiřazení, průřez VGT); Pokud zadán 0: výpočet přebytku v charakteristice s daným průřezem nebo potřebný průřez WG, pokud navíc WG=1. Přebytek nutno iterovat ručně.
Note on EM14: Pokud zadán 1: počítá se potřebný průřez turbiny pro zadaný přebytek (varianty přiřazení, průřez VGT); Pokud zadán 0: výpočet přebytku v charakteristice s daným průřezem nebo potřebný průřez WG, pokud navíc WG=1. Přebytek nutno iterovat ručně.
Note on ES14: Pokud zadán 1: počítá se potřebný průřez turbiny pro zadaný přebytek (varianty přiřazení, průřez VGT); Pokud zadán 0: výpočet přebytku v charakteristice s daným průřezem nebo potřebný průřez WG, pokud navíc WG=1. Přebytek nutno iterovat ručně.
Note on EY14: Pokud zadán 1: počítá se potřebný průřez turbiny pro zadaný přebytek (varianty přiřazení, průřez VGT); Pokud zadán 0: výpočet přebytku v charakteristice s daným průřezem nebo potřebný průřez WG, pokud navíc WG=1. Přebytek nutno iterovat ručně.
Note on K16: Pokud zadán 1: počítá se potřebný průřez turbiny pro zadaný přebytek (varianty přiřazení, průřez VGT); Pokud zadán 0: výpočet přebytku v charakteristice s daným průřezem nebo potřebný průřez WG, pokud navíc WG=1. Přebytek nutno iterovat ručně.
Note on Q16: Pokud zadán 1: počítá se potřebný průřez turbiny pro zadaný přebytek (varianty přiřazení, průřez VGT); Pokud zadán 0: výpočet přebytku v charakteristice s daným průřezem nebo potřebný průřez WG, pokud navíc WG=1. Přebytek nutno iterovat ručně.
Note on W16: Pokud zadán 1: počítá se potřebný průřez turbiny pro zadaný přebytek (varianty přiřazení, průřez VGT); Pokud zadán 0: výpočet přebytku v charakteristice s daným průřezem nebo potřebný průřez WG, pokud navíc WG=1. Přebytek nutno iterovat ručně.
Note on AC16: Pokud zadán 1: počítá se potřebný průřez turbiny pro zadaný přebytek (varianty přiřazení, průřez VGT); Pokud zadán 0: výpočet přebytku v charakteristice s daným průřezem nebo potřebný průřez WG, pokud navíc WG=1. Přebytek nutno iterovat ručně.
Note on AI16: Pokud zadán 1: počítá se potřebný průřez turbiny pro zadaný přebytek (varianty přiřazení, průřez VGT); Pokud zadán 0: výpočet přebytku v charakteristice s daným průřezem nebo potřebný průřez WG, pokud navíc WG=1. Přebytek nutno iterovat ručně.
Note on AO16: Pokud zadán 1: počítá se potřebný průřez turbiny pro zadaný přebytek (varianty přiřazení, průřez VGT); Pokud zadán 0: výpočet přebytku v charakteristice s daným průřezem nebo potřebný průřez WG, pokud navíc WG=1. Přebytek nutno iterovat ručně.
Note on AU16: Pokud zadán 1: počítá se potřebný průřez turbiny pro zadaný přebytek (varianty přiřazení, průřez VGT); Pokud zadán 0: výpočet přebytku v charakteristice s daným průřezem nebo potřebný průřez WG, pokud navíc WG=1. Přebytek nutno iterovat ručně.
Note on BA16: Pokud zadán 1: počítá se potřebný průřez turbiny pro zadaný přebytek (varianty přiřazení, průřez VGT); Pokud zadán 0: výpočet přebytku v charakteristice s daným průřezem nebo potřebný průřez WG, pokud navíc WG=1. Přebytek nutno iterovat ručně.
Note on BG16: Pokud zadán 1: počítá se potřebný průřez turbiny pro zadaný přebytek (varianty přiřazení, průřez VGT); Pokud zadán 0: výpočet přebytku v charakteristice s daným průřezem nebo potřebný průřez WG, pokud navíc WG=1. Přebytek nutno iterovat ručně.
Note on BM16: Pokud zadán 1: počítá se potřebný průřez turbiny pro zadaný přebytek (varianty přiřazení, průřez VGT); Pokud zadán 0: výpočet přebytku v charakteristice s daným průřezem nebo potřebný průřez WG, pokud navíc WG=1. Přebytek nutno iterovat ručně.
Note on BS16: Pokud zadán 1: počítá se potřebný průřez turbiny pro zadaný přebytek (varianty přiřazení, průřez VGT); Pokud zadán 0: výpočet přebytku v charakteristice s daným průřezem nebo potřebný průřez WG, pokud navíc WG=1. Přebytek nutno iterovat ručně.
Note on BY16: Pokud zadán 1: počítá se potřebný průřez turbiny pro zadaný přebytek (varianty přiřazení, průřez VGT); Pokud zadán 0: výpočet přebytku v charakteristice s daným průřezem nebo potřebný průřez WG, pokud navíc WG=1. Přebytek nutno iterovat ručně.
Note on CE16: Pokud zadán 1: počítá se potřebný průřez turbiny pro zadaný přebytek (varianty přiřazení, průřez VGT); Pokud zadán 0: výpočet přebytku v charakteristice s daným průřezem nebo potřebný průřez WG, pokud navíc WG=1. Přebytek nutno iterovat ručně.
Note on CK16: Pokud zadán 1: počítá se potřebný průřez turbiny pro zadaný přebytek (varianty přiřazení, průřez VGT); Pokud zadán 0: výpočet přebytku v charakteristice s daným průřezem nebo potřebný průřez WG, pokud navíc WG=1. Přebytek nutno iterovat ručně.
Note on CQ16: Pokud zadán 1: počítá se potřebný průřez turbiny pro zadaný přebytek (varianty přiřazení, průřez VGT); Pokud zadán 0: výpočet přebytku v charakteristice s daným průřezem nebo potřebný průřez WG, pokud navíc WG=1. Přebytek nutno iterovat ručně.
Note on CW16: Pokud zadán 1: počítá se potřebný průřez turbiny pro zadaný přebytek (varianty přiřazení, průřez VGT); Pokud zadán 0: výpočet přebytku v charakteristice s daným průřezem nebo potřebný průřez WG, pokud navíc WG=1. Přebytek nutno iterovat ručně.
Note on DC16: Pokud zadán 1: počítá se potřebný průřez turbiny pro zadaný přebytek (varianty přiřazení, průřez VGT); Pokud zadán 0: výpočet přebytku v charakteristice s daným průřezem nebo potřebný průřez WG, pokud navíc WG=1. Přebytek nutno iterovat ručně.
Note on DI16: Pokud zadán 1: počítá se potřebný průřez turbiny pro zadaný přebytek (varianty přiřazení, průřez VGT); Pokud zadán 0: výpočet přebytku v charakteristice s daným průřezem nebo potřebný průřez WG, pokud navíc WG=1. Přebytek nutno iterovat ručně.
Note on DO16: Pokud zadán 1: počítá se potřebný průřez turbiny pro zadaný přebytek (varianty přiřazení, průřez VGT); Pokud zadán 0: výpočet přebytku v charakteristice s daným průřezem nebo potřebný průřez WG, pokud navíc WG=1. Přebytek nutno iterovat ručně.
Note on DU16: Pokud zadán 1: počítá se potřebný průřez turbiny pro zadaný přebytek (varianty přiřazení, průřez VGT); Pokud zadán 0: výpočet přebytku v charakteristice s daným průřezem nebo potřebný průřez WG, pokud navíc WG=1. Přebytek nutno iterovat ručně.
Note on EA16: Pokud zadán 1: počítá se potřebný průřez turbiny pro zadaný přebytek (varianty přiřazení, průřez VGT); Pokud zadán 0: výpočet přebytku v charakteristice s daným průřezem nebo potřebný průřez WG, pokud navíc WG=1. Přebytek nutno iterovat ručně.
Note on EG16: Pokud zadán 1: počítá se potřebný průřez turbiny pro zadaný přebytek (varianty přiřazení, průřez VGT); Pokud zadán 0: výpočet přebytku v charakteristice s daným průřezem nebo potřebný průřez WG, pokud navíc WG=1. Přebytek nutno iterovat ručně.
Note on EM16: Pokud zadán 1: počítá se potřebný průřez turbiny pro zadaný přebytek (varianty přiřazení, průřez VGT); Pokud zadán 0: výpočet přebytku v charakteristice s daným průřezem nebo potřebný průřez WG, pokud navíc WG=1. Přebytek nutno iterovat ručně.
Note on ES16: Pokud zadán 1: počítá se potřebný průřez turbiny pro zadaný přebytek (varianty přiřazení, průřez VGT); Pokud zadán 0: výpočet přebytku v charakteristice s daným průřezem nebo potřebný průřez WG, pokud navíc WG=1. Přebytek nutno iterovat ručně.
Note on EY16: Pokud zadán 1: počítá se potřebný průřez turbiny pro zadaný přebytek (varianty přiřazení, průřez VGT); Pokud zadán 0: výpočet přebytku v charakteristice s daným průřezem nebo potřebný průřez WG, pokud navíc WG=1. Přebytek nutno iterovat ručně.
Note on B35: Na vnější charakteristice 85-95% s maximem kolem maxima točivého momentu. Kontrolovat podle průtoku vzduchu při určitém plnicím tlaku.
Note on B36: U motorů bez většího překrytí (více než 25°) ventilů 0.95-1 podle množství zbylých plynů.
Note on B37: Obsah O2 může být změněn recirkulací.
Note on B80: Mění se v poměru kvadrátů průřezů původního a nového chladiče při stejné ztrátě
Note on B83: Mění se v poměru kvadrátů průřezů původního a nového sacího traktu při stejné ztrátě
Note on B113: Mění se v poměru kvadrátů průřezů původního a nového chladiče při stejné ztrátě. Ztráta vyhodnocena z měření
Note on B117: Pokud se zadá = p s, vyřadí se. Nutno současně zadat účinnost chladiče=0, jeho ztráta=0 a ztráta tlaku mezi turbinami=0
Note on B145: Mezi 8 až 20% pro vrtání 275 až 75 mm. Mírně klesá s rostoucími otáčkami.
Note on B146: Až 5% podle chlazené délky kanálu.
Note on B147: Mezi 92 a 85% na vnější charakteristice. Roste s přeplňováním, klesá s otáčkami.
Note on B152: Zadat nebo použít z Turbina. Pozor na správnou mechanickou účinnost td.
Note on B153: Podle konfigurace potrubí 1 (4 válce) - 1.25 (2 válce). Roste s velkým odstupem výfuků, klesá s rostoucími otáčkami a plnicím tlakem.
Note on B168: Podle konfigurace potrubí 1 (4 válce) - 0.85 (2 válce). Klesá s velkým odstupem výfuků, roste k 1 s rostoucími otáčkami a plnicím tlakem.
Note on B169: Vyhodnotit z redukovaného průtoku spolu s referenčním průřezem turbiny. Zadat nebo použít z listu Turbina.
Note on B188: Zadat! (použít návrh vpravo z vyhodnocení na Turbina
Note on B190: Zadat nebo použít z listu Turbina. Obvykle z měření součin účinnsotí, pak zde 1.
Note on B195: Zadat nebo vyhodnotiti z měření. Mění se v poměru kvadrátů průřezů původního a nového potrubí (při stejné ztrátě)
Note on B205: Zadat nebo vyhodnotit z redukovaného průtoku spolu s referenčním průřezem turbiny. Odkaz na vyhodnocení listu Turbina
Note on B827: Zadat nebo použít z Turbina. Pozor na správnou mechanickou účinnost td.
Note on D827: Zadat nebo použít z Turbina. Pozor na správnou mechanickou účinnost td.
Note on E827: Zadat nebo použít z Turbina. Pozor na správnou mechanickou účinnost td.
Note on F827: Zadat nebo použít z Turbina. Pozor na správnou mechanickou účinnost td.
Note on G827: Zadat nebo použít z Turbina. Pozor na správnou mechanickou účinnost td.
Note on H827: Zadat nebo použít z Turbina. Pozor na správnou mechanickou účinnost td.
Note on I827: Zadat nebo použít z Turbina. Pozor na správnou mechanickou účinnost td.
Note on J827: Zadat nebo použít z Turbina. Pozor na správnou mechanickou účinnost td.
Note on K827: Zadat nebo použít z Turbina. Pozor na správnou mechanickou účinnost td.
Note on L827: Zadat nebo použít z Turbina. Pozor na správnou mechanickou účinnost td.
Note on M827: Zadat nebo použít z Turbina. Pozor na správnou mechanickou účinnost td.
Note on N827: Zadat nebo použít z Turbina. Pozor na správnou mechanickou účinnost td.
Note on O827: Zadat nebo použít z Turbina. Pozor na správnou mechanickou účinnost td.
Note on P827: Zadat nebo použít z Turbina. Pozor na správnou mechanickou účinnost td.
Note on Q827: Zadat nebo použít z Turbina. Pozor na správnou mechanickou účinnost td.
Note on R827: Zadat nebo použít z Turbina. Pozor na správnou mechanickou účinnost td.
Note on S827: Zadat nebo použít z Turbina. Pozor na správnou mechanickou účinnost td.
Note on T827: Zadat nebo použít z Turbina. Pozor na správnou mechanickou účinnost td.
Note on U827: Zadat nebo použít z Turbina. Pozor na správnou mechanickou účinnost td.
Note on B828: Zadat nebo použít z Turbina. Pozor na správnou mechanickou účinnost td.
Note on D828: Zadat nebo použít z Turbina. Pozor na správnou mechanickou účinnost td.
Note on E828: Zadat nebo použít z Turbina. Pozor na správnou mechanickou účinnost td.
Note on F828: Zadat nebo použít z Turbina. Pozor na správnou mechanickou účinnost td.
Note on G828: Zadat nebo použít z Turbina. Pozor na správnou mechanickou účinnost td.
Note on H828: Zadat nebo použít z Turbina. Pozor na správnou mechanickou účinnost td.
Note on I828: Zadat nebo použít z Turbina. Pozor na správnou mechanickou účinnost td.
Note on J828: Zadat nebo použít z Turbina. Pozor na správnou mechanickou účinnost td.
Note on K828: Zadat nebo použít z Turbina. Pozor na správnou mechanickou účinnost td.
Note on L828: Zadat nebo použít z Turbina. Pozor na správnou mechanickou účinnost td.
Note on M828: Zadat nebo použít z Turbina. Pozor na správnou mechanickou účinnost td.
Note on N828: Zadat nebo použít z Turbina. Pozor na správnou mechanickou účinnost td.
Note on O828: Zadat nebo použít z Turbina. Pozor na správnou mechanickou účinnost td.
Note on P828: Zadat nebo použít z Turbina. Pozor na správnou mechanickou účinnost td.
Note on Q828: Zadat nebo použít z Turbina. Pozor na správnou mechanickou účinnost td.
Note on R828: Zadat nebo použít z Turbina. Pozor na správnou mechanickou účinnost td.
Note on S828: Zadat nebo použít z Turbina. Pozor na správnou mechanickou účinnost td.
Note on T828: Zadat nebo použít z Turbina. Pozor na správnou mechanickou účinnost td.
Note on U828: Zadat nebo použít z Turbina. Pozor na správnou mechanickou účinnost td.
Note on B829: Zadat nebo použít z Turbina. Pozor na správnou mechanickou účinnost td.
Note on D829: Zadat nebo použít z Turbina. Pozor na správnou mechanickou účinnost td.
Note on E829: Zadat nebo použít z Turbina. Pozor na správnou mechanickou účinnost td.
Note on F829: Zadat nebo použít z Turbina. Pozor na správnou mechanickou účinnost td.
Note on G829: Zadat nebo použít z Turbina. Pozor na správnou mechanickou účinnost td.
Note on H829: Zadat nebo použít z Turbina. Pozor na správnou mechanickou účinnost td.
Note on I829: Zadat nebo použít z Turbina. Pozor na správnou mechanickou účinnost td.
Note on J829: Zadat nebo použít z Turbina. Pozor na správnou mechanickou účinnost td.
Note on K829: Zadat nebo použít z Turbina. Pozor na správnou mechanickou účinnost td.
Note on L829: Zadat nebo použít z Turbina. Pozor na správnou mechanickou účinnost td.
Note on M829: Zadat nebo použít z Turbina. Pozor na správnou mechanickou účinnost td.
Note on N829: Zadat nebo použít z Turbina. Pozor na správnou mechanickou účinnost td.
Note on O829: Zadat nebo použít z Turbina. Pozor na správnou mechanickou účinnost td.
Note on P829: Zadat nebo použít z Turbina. Pozor na správnou mechanickou účinnost td.
Note on Q829: Zadat nebo použít z Turbina. Pozor na správnou mechanickou účinnost td.
Note on R829: Zadat nebo použít z Turbina. Pozor na správnou mechanickou účinnost td.
Note on S829: Zadat nebo použít z Turbina. Pozor na správnou mechanickou účinnost td.
Note on T829: Zadat nebo použít z Turbina. Pozor na správnou mechanickou účinnost td.
Note on U829: Zadat nebo použít z Turbina. Pozor na správnou mechanickou účinnost td.

## Vyhodnoceni zkousky
Chybí: Tlak a teplota v sání motoru. Spotřeba paliva odhadnuta z průtoků.
| Vrtání |  |  | D | mm |  | 106.5 |  | 6.788 | dm3 | 17.2 | 7.207 | dm3 | [16 empty] | 0
| Zdvih |  |  | Z | mm |  | 127
| Počet válců |  |  | i V | mm |  | 6
| Stech. směš. poměr |  |  | L t | mm |  | 14.6087 |  | 42.7 | MJ/kg |  | T ref H u | 298.15 | K
| Měrná plyn. konstanta sání |  |  | r s | J/K/kg |  | 287 |  | 1.4 | 3.5 | 1004.5 | J/kg/K
| Měrná plyn. konstanta turb |  |  | r T | J/K/kg |  | 288 |  | 1.33 | 4.0303 | 1160.7273 | J/kg/K | 1.8506 | 0.45243
| Měrná plyn. konstanta výf. |  |  | r v | J/K/kg |  | 317.6625 |  | 1.3796 | 3.6347 | 1154.6067 | J/kg/K
[7 empty] | 1 | 2 | 3 | 4 | 5 | 6 | 7 | 8 | 9 | 10 | 11 | 12 | 13 | 14 | 15 | 16 | 17 | 18 | 1 | 2 | 3 | 4 | 5 | 6 | 7 | 8
| Otáčky - exp. |  |  | n M | min-1 |  | 2470 | 2400 | 2300 | 2200 | 2100 | 2000 | 1900 | 1800 | 1700 | 1600 | 1500 | 1400 | 1300 | 1200 | 1100 | 1000 | 900 | 800 | 2400 | 2400 | 2400 | 2400 | 1400 | 1400 | 1400 | 1400
| Moment - exp. |  |  | M M | N.m |  | 792.9536 | 824.2776 | 859.3685 | 894.9149 | 930.4818 | 955.5684 | 968.6204 | 988.2154 | 1003.3752 | 1016.6701 | 1024.6077 | 1032.7926 | 1003.3061 | 969.8601 | 947.9553 | 916.322 | 834.0521 | 771.9173 | 822.2485 | 616.6665 | 411.164 | 82.2408 | 1044.8652 | 783.2226 | 522.2621 | 13.4368
| Výkon |  |  | P e | kW |  | 205.11 | 207.17 | 206.99 | 206.18 | 204.63 | 200.14 | 192.73 | 186.28 | 178.63 | 170.35 | 160.95 | 151.42 | 136.59 | 121.88 | 109.2 | 95.96 | 78.61 | 64.67 | 206.66 | 154.99 | 103.34 | 20.67 | 153.19 | 114.83 | 76.57 | 1.97
| Měrná spotřeba paliva - exp. |  |  | m pe | g/kW/h
| Barometrický tlak |  |  | b | kPa | doplněno | 100 | 100 | 100 | 100 | 100 | 100 | 100 | 100 | 100 | 100 | 100 | 100 | 100 | 100 | 100 | 100 | 100 | 100 | 100 | 100 | 100 | 100 | 100 | 100 | 100 | 100
| T sání kompresoru |  |  | t K1 | °C |  | 25.1 | 25 | 25 | 25.2 | 25.2 | 25.2 | 25.2 | 25.3 | 25.4 | 25.4 | 25.5 | 25.6 | 25.7 | 25.7 | 25.8 | 26 | 26.3 | 26.5 | 25 | 24.9 | 25.1 | 25.1 | 25.1 | 25.4 | 25.7 | 25.9
| Vlhkost vzduchu |  |  | phi | %
| T za kompresorem |  |  | t K2 | °C |  | 203.7 | 204.2 | 208.8 | 215.1 | 220.1 | 220.2 | 218.8 | 218.4 | 216.7 | 213 | 209.1 | 199.7 | 179.3 | 173.7 | 154.2 | 133.7 | 98.4 | 93.3 | 202.4 | 185.9 | 145.6 | 78.4 | 198.9 | 158.5 | 103.3 | 39.1
| Teplota za chladičem (sání motoru) |  |  | t s | °C | doplněno | 90 | 90 | 90 | 100 | 110 | 110 | 115 | 115 | 110 | 110 | 105 | 100 | 80 | 70 | 60 | 60 | 50 | 50 | 90 | 80 | 70 | 50 | 85 | 70 | 65 | 39
| Teplota na vstupu do turbiny |  |  | t T1 | °C |  | 587.5 | 584.5 | 585.9 | 595.9 | 599.1 | 597.7 | 596.7 | 602 | 614.4 | 630.4 | 652.9 | 669.8 | 654.7 | 599 | 614.6 | 639 | 695.3 | 693.6 | 581.4 | 506.7 | 434.4 | 271.8 | 661.8 | 629.8 | 542 | 162.7
| Teplota za turbinou |  |  | t T2 | °C |  | 417.8 | 414 | 411.3 | 416.7 | 415.3 | 413.7 | 414.3 | 420.4 | 432.1 | 447.4 | 469.4 | 488.6 | 484.4 | 430.6 | 459.8 | 490.8 | 555.2 | 548.2 | 412.4 | 350 | 310.9 | 216.5 | 479.4 | 476.8 | 436.1 | 173.3
| Teplota oleje |  |  |  | °C
| Teplota paliva |  |  |  | °C
| Teplota chladiva z motoru |  |  |  | °C
| Průtok vzduchu |  |  | m°L | kg/h |  | 1217.6 | 1204.6 | 1195.4 | 1192.5 | 1169.3 | 1125.3 | 1078.6 | 1003.7 | 920.5 | 837.7 | 757.4 | 676 | 602.4 | 592.9 | 479.6 | 379.7 | 272 | 233 | 1214.1 | 1049.9 | 828 | 650.2 | 706.6 | 548 | 385.5 | 173.6
| Objemový průtok vzduchu |  |  | V°L | m3/h |  | 317.6625 1: 628; 317.6625 2: 589; 1.3796 3: 552; 3.6347 4: 512; 1154.6067 5: 464; J/kg/K 6: 369; J/kg/K 7: 249; J/kg/K 8: 169
| Průtok paliva |  |  | m°p | kg/h |  | 44.4 | 43.9 | 43.8 | 44.1 | 43.7 | 42.5 | 40.9 | 39.3 | 37.6 | 36.1 | 34.4 | 32.3 | 28.2 | 24.8 | 22.3 | 19.8 | 17.5 | 15.5 | 44 | 34.1 | 23.8 | 8.6 | 33 | 25.1 | 16.8 | 1.3
| Podtlak v sání komp. |  |  | del p K1 | kPa |  | 3.092 | 3.043 | 3.007 | 2.987 | 2.878 | 2.71 | 2.511 | 2.217 | 1.907 | 1.619 | 1.367 | 1.129 | 0.922 | 0.896 | 0.603 | 0.388 | 0.19 | 0.125 | 3.035 | 2.353 | 1.554 | 1.022 | 1.197 | 0.764 | 0.391 | 0.018
| Přetlak za komp. |  |  | del p K2 | kPa |  | 219.51 | 221.04 | 229.02 | 238.52 | 246.71 | 247.25 | 244.51 | 239.84 | 231.47 | 219.71 | 207.65 | 189.35 | 159.66 | 153.64 | 122.45 | 93.02 | 53.36 | 45.85 | 221.6 | 200.72 | 140.63 | 50 | 195.08 | 135 | 68.89 | 5.33
| Přetlak v sání motoru |  |  | del p s | kPa | doplněno | 207.4233 | 209.1464 | 217.2624 | 226.8051 | 235.3353 | 236.5113 | 234.4328 | 230.794 | 223.5252 | 212.8126 | 201.7202 | 184.35 | 155.4539 | 149.533 | 119.4621 | 90.9152 | 52.0838 | 44.8382 | 209.5654 | 191.0423 | 133.8521 | 45.2835 | 189.7367 | 131.3506 | 66.7368 | 4.6793 |  |  | z | y | x | v | u | const.
| Přetlak před turbinou |  |  | del p T1 | kPa |  | 222.83 | 223.95 | 232.5 | 241.59 | 250.55 | 251.44 | 248.26 | 245.14 | 237.86 | 226.59 | 215.46 | 196.94 | 167.84 | 196.22 | 152.07 | 112.48 | 51.9 | 50.71 | 224.58 | 218.06 | 158.66 | 67.34 | 203.12 | 143.72 | 75.66 | 11.73
| Přetlak za turbinou |  |  | del p T2 | kPa |  | 7.64 | 7.43 | 7.23 | 7.23 | 6.9 | 6.4 | 5.89 | 5.12 | 4.35 | 3.63 | 3.13 | 2.59 | 2.06 | 1.9 | 1.29 | 0.84 | 0.51 | 0.4 | 7.57 | 5.15 | 3 | 1.59 | 2.78 | 1.69 | 0.83 | 0.15 |  |  | REGRESNÍ KOEFICIENTY
| Otáčky kompresoru |  |  |  | min-1 | [29 empty] | Kopíruj (Ctrl+C) obsah buňky =LINEST() jako řetězec v editoru buněk (po F2); ulož provizorně kamkoli, edituj rozsah závisle i nezávisle proměnných proměnných a znovu Ctrl+C pro obsah buňky; vyznač rozsah cílových buněk pro uložení výsledků (počet nezávisle proměnných + 1), nejlépe od posledního sloupce; ulož do editačního pole obsahu Ctrl+V a ulož do buněk jako matici pomocí Ctrl+Shift+Enter.
| Přebytek vzduchu - exp. |  |  | lambda | 1
| Kouř |  |  | k | °HSU
| Odvod tepla chlazením bloku a hlavy |  |  |  | kW | doplněno | 83.3227 | 80.0234 | 81.4801 | 87.1082 | 90.9883 | 90.4416 | 90.217 | 89.4452 | 86.9949 | 88.5956 | 86.7772 | 83.3715 | 66.1887 | 52.1883 | 54.049 | 55.201 | 62.2981 | 61.741 | 81.3928 | 62.8235 | 39.3313 | 12.1244 | 82.6437 | 64.2934 | 43.1505 | 3.4056
| Teplota chladiva před chl. vzd. |  |  |  | °C | doplněno | 25.1 | 25 | 25 | 25.2 | 25.2 | 25.2 | 25.2 | 25.3 | 25.3 | 25.3 | 25.3 | 25.3 | 25.3 | 25.3 | 25.3 | 25.3 | 25.3 | 25.3 | 25.3 | 25.3 | 25.3 | 25.3 | 25.3 | 25.3 | 25.3 | 25.3
| Příznak otevření WG |  |  |  |  | doplněno | 0 | 0 | 0 | 0 | 0 | 0 | 0 | 0 | 0 | 0 | 0 | 0 | 0 | 0 | 0 | 0 | 0 | 0 | 0 | 0 | 0 | 0 | 0 | 0 | 0 | 0
| Poloha VTG ovladače |  |  |  |  | doplněno | 1 | 0.97 | 0.95 | 0.93 | 0.91 | 0.89 | 0.87 | 0.85 | 0.83 | 0.81 | 0.78 | 0.76 | 0.75 | 0.7 | 0.7 | 0.7 | 0.7 | 0.7 | 1 | 1 | 1 | 1 | 0.76 | 0.76 | 0.76 | 0.76
| Poměrný průřez turbiny nebo WG |  |  |  |  | doplněno | 1 | 0.97 | 0.95 | 0.93 | 0.91 | 0.89 | 0.87 | 0.85 | 0.83 | 0.81 | 0.78 | 0.76 | 0.75 | 0.7 | 0.7 | 0.7 | 0.7 | 0.7 | 1 | 1 | 1 | 1 | 0.76 | 0.76 | 0.76 | 0.76
| Poměrná změna účinnosti turbiny VGT |  |  |  |  | doplněno | 1 | 1 | 1 | 0.99 | 0.98 | 0.97 | 0.96 | 0.94 | 0.92 | 0.9 | 0.87 | 0.84 | 0.8 | 0.75 | 0.72 | 0.7 | 0.75 | 0.7 | 1 | 1 | 1 | 1 | 0.84 | 0.85 | 0.85 | 0.86
| Výkon |  |  | P e | kW |  | 205.1036 | 207.1636 | 206.9836 | 206.1736 | 204.6236 | 200.1338 | 192.724 | 186.2742 | 178.6245 | 170.3447 | 160.945 | 151.4153 | 136.5858 | 121.8762 | 109.1966 | 95.957 | 78.6076 | 64.668 | 206.6536 | 154.9852 | 103.3368 | 20.6694 | 153.1852 | 114.8264 | 76.5676 | 1.9699
| Střední už. tlak |  |  | p e | MPa |  | 1.468 | 1.5259 | 1.5909 | 1.6567 | 1.7226 | 1.769 | 1.7932 | 1.8294 | 1.8575 | 1.8821 | 1.8968 | 1.912 | 1.8574 | 1.7955 | 1.7549 | 1.6963 | 1.544 | 1.429 | 1.5222 | 1.1416 | 0.76117 | 0.15225 | 1.9343 | 1.4499 | 0.96684 | 0.024875
| Celková účinnost |  |  | eta e | 1 |  | 38.95% | 39.79% | 39.84% | 39.42% | 39.48% | 39.7% | 39.73% | 39.96% | 40.05% | 39.78% | 39.45% | 39.52% | 40.83% | 41.43% | 41.28% | 40.86% | 37.87% | 35.17% | 39.6% | 38.32% | 36.61% | 20.26% | 39.14% | 38.57% | 38.42% | 12.78%
| Měrná spotřeba paliva - exp. |  |  | m pe | g/kW/h |  | 216.4759 | 211.9098 | 211.611 | 213.8974 | 213.5628 | 212.3579 | 212.2206 | 210.9793 | 210.4975 | 211.9232 | 213.7376 | 213.3206 | 206.4637 | 203.4852 | 204.2188 | 206.3424 | 222.6249 | 239.6858 | 212.9167 | 220.021 | 230.3149 | 416.0748 | 215.4255 | 218.5908 | 219.4139 | 659.919
| Účinnost mechanická |  |  | eta m | 1 |  | 85% | 85% | 86% | 87% | 88% | 89% | 90% | 91% | 91% | 91% | 92% | 92% | 93% | 93% | 93% | 93% | 92% | 92% | 89% | 85% | 82% | 50% | 89% | 87% | 80% | 40% |  |  | 1.2304e-08 | -7.2731e-05 | -0.1264 | 0.45389 | -0.002982 | 0.58337
| regrese | [5 empty] | 87.07% | 87.6% | 88.15% | 88.62% | 89% | 89.28% | 89.54% | 89.8% | 90.07% | 90.35% | 90.66% | 90.99% | 91.5% | 91.96% | 92.38% | 92.74% | 92.54% | 92.15% | 87.58% | 83.05% | 74.8% | 52.63% | 90.92% | 89.6% | 82.33% | 39.7%
| Vliv výměny náplně |  |  | del eta i | % |  | 0.40875 | 0.38597 | 0.3816 | 0.35175 | 0.34869 | 0.33504 | 0.30634 | 0.31336 | 0.30909 | 0.29122 | 0.28573 | 0.26025 | 0.27231 | 1.0774 | 0.76709 | 0.51942 | -0.0045091 | 0.14453 | 0.39058 | 0.90686 | 1.1931 | 2.9355 | 0.27078 | 0.32903 | 0.35463 | 3.621%
| Účinnost indikovaná HP |  |  | eta i | 1 |  | 45.14% | 45.8% | 45.58% | 44.83% | 44.71% | 44.8% | 44.67% | 44.81% | 44.78% | 44.33% | 43.8% | 43.7% | 44.9% | 46.13% | 45.45% | 44.58% | 40.92% | 38.32% | 45.6% | 47.05% | 50.13% | 41.44% | 43.32% | 43.38% | 47.03% | 32.22% |  |  | -0.002276 | 0.0042122 | -2.0601e-05 | -0.32329 | 1.4795 | -1.1525 | 0.00040847
| regrese | [5 empty] | 45.42% | 45.26% | 45.35% | 45.3% | 45.02% | 44.72% | 44.62% | 44.38% | 44.25% | 44.2% | 44.3% | 44.48% | 45.13% | 45.44% | 45.28% | 44.59% | 41.13% | 38.23% | 45.31% | 47.72% | 49.88% | 270.5% | 44.23% | 42.97% | 29.38% | 1634%
| Přebytek vzduchu - exp. |  |  | lambda | 1 |  | 1.8772 | 1.8783 | 1.8682 | 1.851 | 1.8316 | 1.8125 | 1.8052 | 1.7482 | 1.6758 | 1.5884 | 1.5071 | 1.4326 | 1.4623 | 1.6365 | 1.4722 | 1.3127 | 1.0639 | 1.029 | 1.8888 | 2.1076 | 2.3815 | 5.1753 | 1.4657 | 1.4945 | 1.5707 | 9.141
| T sání kompresoru |  |  | T K1 | K |  | 298.25 | 298.15 | 298.15 | 298.35 | 298.35 | 298.35 | 298.35 | 298.45 | 298.55 | 298.55 | 298.65 | 298.75 | 298.85 | 298.85 | 298.95 | 299.15 | 299.45 | 299.65 | 298.15 | 298.05 | 298.25 | 298.25 | 298.25 | 298.55 | 298.85 | 299.05
| T za kompresorem |  |  | T K2 | K |  | 476.85 | 477.35 | 481.95 | 488.25 | 493.25 | 493.35 | 491.95 | 491.55 | 489.85 | 486.15 | 482.25 | 472.85 | 452.45 | 446.85 | 427.35 | 406.85 | 371.55 | 366.45 | 475.55 | 459.05 | 418.75 | 351.55 | 472.05 | 431.65 | 376.45 | 312.25
| Teplota za chladičem (sání motoru) |  |  | T s | K |  | 363.15 | 363.15 | 363.15 | 373.15 | 383.15 | 383.15 | 388.15 | 388.15 | 383.15 | 383.15 | 378.15 | 373.15 | 353.15 | 343.15 | 333.15 | 333.15 | 323.15 | 323.15 | 363.15 | 353.15 | 343.15 | 323.15 | 358.15 | 343.15 | 338.15 | 312.15
| Teplota na vstupu do turbiny |  |  | T T1 | K |  | 860.65 | 857.65 | 859.05 | 869.05 | 872.25 | 870.85 | 869.85 | 875.15 | 887.55 | 903.55 | 926.05 | 942.95 | 927.85 | 872.15 | 887.75 | 912.15 | 968.45 | 966.75 | 854.55 | 779.85 | 707.55 | 544.95 | 934.95 | 902.95 | 815.15 | 435.85
| Teplota za turbinou |  |  | T T2 | K |  | 690.95 | 687.15 | 684.45 | 689.85 | 688.45 | 686.85 | 687.45 | 693.55 | 705.25 | 720.55 | 742.55 | 761.75 | 757.55 | 703.75 | 732.95 | 763.95 | 828.35 | 821.35 | 685.55 | 623.15 | 584.05 | 489.65 | 752.55 | 749.95 | 709.25 | 446.45
| Tlak v sání komp. |  |  | p K1 | kPa |  | 96.908 | 96.957 | 96.993 | 97.013 | 97.122 | 97.29 | 97.489 | 97.783 | 98.093 | 98.381 | 98.633 | 98.871 | 99.078 | 99.104 | 99.397 | 99.612 | 99.81 | 99.875 | 96.965 | 97.647 | 98.446 | 98.978 | 98.803 | 99.236 | 99.609 | 99.982
| Tlak za komp. |  |  | p K2 | kPa |  | 319.51 | 321.04 | 329.02 | 338.52 | 346.71 | 347.25 | 344.51 | 339.84 | 331.47 | 319.71 | 307.65 | 289.35 | 259.66 | 253.64 | 222.45 | 193.02 | 153.36 | 145.85 | 321.6 | 300.72 | 240.63 | 150 | 295.08 | 235 | 168.89 | 105.33
| Tlak v sání motoru |  |  | p s | kPa |  | 307.4233 | 309.1464 | 317.2624 | 326.8051 | 335.3353 | 336.5113 | 334.4328 | 330.794 | 323.5252 | 312.8126 | 301.7202 | 284.35 | 255.4539 | 249.533 | 219.4621 | 190.9152 | 152.0838 | 144.8382 | 309.5654 | 291.0423 | 233.8521 | 145.2835 | 289.7367 | 231.3506 | 166.7368 | 104.6793
| Tlak před turbinou |  |  | p T1 | kPa |  | 322.83 | 323.95 | 332.5 | 341.59 | 350.55 | 351.44 | 348.26 | 345.14 | 337.86 | 326.59 | 315.46 | 296.94 | 267.84 | 296.22 | 252.07 | 212.48 | 151.9 | 150.71 | 324.58 | 318.06 | 258.66 | 167.34 | 303.12 | 243.72 | 175.66 | 111.73
| Tlak za turbinou |  |  | p T2 | kPa |  | 107.64 | 107.43 | 107.23 | 107.23 | 106.9 | 106.4 | 105.89 | 105.12 | 104.35 | 103.63 | 103.13 | 102.59 | 102.06 | 101.9 | 101.29 | 100.84 | 100.51 | 100.4 | 107.57 | 105.15 | 103 | 101.59 | 102.78 | 101.69 | 100.83 | 100.15
| Hustota před kompresorem |  |  | rho K1 | kg/m3 |  | 1.1683 | 1.1686 | 1.1686 | 1.1679 | 1.1679 | 1.1679 | 1.1679 | 1.1675 | 1.1671 | 1.1671 | 1.1667 | 1.1663 | 1.1659 | 1.1659 | 1.1655 | 1.1647 | 1.1636 | 1.1628 | 1.1686 | 1.169 | 1.1683 | 1.1683 | 1.1683 | 1.1671 | 1.1659 | 1.1651
| Hustota za kompresorem |  |  | rho K2 | kg/m3 |  | 2.3346 | 2.3434 | 2.3787 | 2.4158 | 2.4492 | 2.4525 | 2.4401 | 2.4089 | 2.3578 | 2.2914 | 2.2228 | 2.1322 | 1.9996 | 1.9778 | 1.8137 | 1.6531 | 1.4382 | 1.3868 | 2.3563 | 2.2826 | 2.0022 | 1.4867 | 2.1781 | 1.8969 | 1.5632 | 1.1754
| Hustota v sání |  |  | rho s | kg/m3 |  | 2.9496 | 2.9662 | 3.044 | 3.0516 | 3.0495 | 3.0602 | 3.0021 | 2.9695 | 2.9421 | 2.8447 | 2.7801 | 2.6551 | 2.5204 | 2.5337 | 2.2953 | 1.9967 | 1.6398 | 1.5617 | 2.9702 | 2.8715 | 2.3745 | 1.5665 | 2.8188 | 2.3491 | 1.7181 | 1.1685
| Hustota před turbinou |  |  | rho T1 | kg/m3 |  | 1.307 | 1.3161 | 1.3486 | 1.3696 | 1.4003 | 1.4061 | 1.395 | 1.3741 | 1.3264 | 1.2594 | 1.1869 | 1.0972 | 1.0058 | 1.1834 | 0.98935 | 0.81165 | 0.54651 | 0.54318 | 1.3234 | 1.4211 | 1.2738 | 1.0699 | 1.1297 | 0.94047 | 0.75085 | 0.8932
| Hustota za turbinou |  |  | rho T2 | kg/m3 |  | 0.54281 | 0.54474 | 0.54587 | 0.5416 | 0.54103 | 0.53976 | 0.5367 | 0.52811 | 0.51555 | 0.50112 | 0.48392 | 0.46926 | 0.46942 | 0.50451 | 0.48152 | 0.45992 | 0.42278 | 0.42592 | 0.54673 | 0.58794 | 0.61448 | 0.72291 | 0.47587 | 0.47246 | 0.49535 | 0.78162
[5 empty] | m-4 |  | 63154.2896 | 63523.515 | 63741.9304 | 63583.6574 | 63718.5594 | 64782.7995 | 65336.0597 | 66594.6533 | 68083.0703 | 69792.032 | 72062.3622 | 74687.1241 | 76782.2501 | 77027.3486 | 79197.8708 | 81248.3639 | 77454.1293 | 69396.4076 | 62368.8971 | 64682.9815 | 68637.7422 | 73203.1237 | 72597.1434 | 76960.5684 | 79511.113 | 18037.7497 | [5 empty] | -4492.5764 | -191089.9923 | 137663.2172
[7 empty] | 59749.4221 | 60296.1206 | 60681.1309 | 60802.1623 | 61764.5386 | 63559.2585 | 65415.8399 | 68272.6111 | 71232.4698 | 73890.8748 | 76106.3287 | 77855.7998 | 78839.4255 | 78913.5058 | 78483.3585 | 74913.6531 | 63764.7362 | 55882.2501 | 59896.9121 | 66529.3578 | 74179.5779 | 78275.9332 | 77267.6287 | 79061.7981 | 75246.6426 | 35284.4056
[5 empty] | m-4 |  | 558327.1632 | 564014.5239 | 578251.4289 | 583719.209 | 592855.5925 | 605874.9134 | 610937.223 | 625899.8993 | 644031.687 | 654250.3472 | 670214.9224 | 678846.8466 | 678978.7804 | 683101.8515 | 691753.199 | 690559.4874 | 688080.7911 | 712157.3999 | 563601.6332 | 586452.8868 | 560777.8672 | 441454.6683 | 693044.3764 | 668730.0418 | 616147.1708 | 655848.6795 | [5 empty] | -7047.4526 | -745153.425 | 850942.9986
[7 empty] | 578078.7993 | 580544.7616 | 582286.9488 | 582835.598 | 587215.5756 | 595474.6212 | 604164.7529 | 617912.7807 | 632849.3986 | 647263.6414 | 660673.7315 | 673488.9319 | 684137.7418 | 685429.2928 | 698772.0259 | 705531.9198 | 701367.4101 | 693827.3339 | 578743.1859 | 609462.2857 | 648916.6127 | 677339.9717 | 668780.4361 | 691216.9547 | 705336.6994 | 668864.7149
| Odpor výfuku |  |  | zeta/A^2 | m-4 |  | 67492.3915 | 67303.6854 | 66616.7079 | 66373.4742 | 65763.6471 | 65656.2173 | 65378.3614 | 64426.1265 | 63324.2472 | 61752.8521 | 62621.8305 | 62792.9589 | 63031.3559 | 65118.9329 | 63914.6833 | 62743.2081 | 66683.9837 | 71509.8319 | 67775.1814 | 66791.0764 | 65854.6249 | 68644.895 | 62686.9795 | 63012.2411 | 65844.8102 | 99344.2801 | [5 empty] | 2701.5316 | 76595.5074 | 33314.4817
| regrese | [5 empty] | 67871.8917 | 67667.988 | 67528.5772 | 67489.7594 | 67140.6485 | 66489.2779 | 65820.9297 | 64830.4602 | 63850.3587 | 63036.0507 | 62444.029 | 62115.4312 | 62154.0968 | 62201.7147 | 63370.5657 | 66158.6704 | 73068.2129 | 77738.5763 | 67812.8025 | 65350.1163 | 62855.4324 | 62093.9275 | 62200.2974 | 62478.073 | 66048.8094 | 92641.8869
| Střední indikovaný tlak |  |  | p i | MPa |  | 1.7014 | 1.8904 | 1.9486 | 2.0094 | 2.0659 | 2.0964 | 2.1018 | 2.1179 | 2.1472 | 2.1726 | 2.1883 | 2.2023 | 2.1583 | 2.0871 | 2.0527 | 1.977 | 1.793 | 1.6603 | 1.8056 | 1.497 | 1.0607 | 0.32805 | 2.2782 | 1.8884 | 1.4242 | 0.06813
| Mechanická účinnost motoru vypočtená |  |  |  | 1 |  | 86.28% | 80.72% | 81.65% | 82.45% | 83.38% | 84.38% | 85.32% | 86.38% | 86.51% | 86.63% | 86.68% | 86.82% | 86.06% | 86.03% | 85.49% | 85.8% | 86.12% | 86.07% | 84.3% | 76.26% | 71.76% | 46.41% | 84.9% | 76.78% | 67.89% | 36.51%
| Podíl tep. ztrát ve výf. potrubí |  |  |  | 1 | doplněno | [26 empty] | 1% | 1% | bar: 317.6625 1 to J/kg/K 8
| Podíl tepelných ztrát chlazením motoru z měření |  |  |  | 1 |  | 15.82% | 10.88% | 11.46% | 12.68% | 13.91% | 14.69% | 15.71% | 16.74% | 16.99% | 18.09% | 18.56% | 18.94% | 16.24% | 14.71% | 16.6% | 19.46% | 25.95% | 30.03% | 13.23% | 11.33% | 12.05% | 8.664% | 17.34% | 13.74% | 11.08% | 18.31% | 18.31% | 18.31%
| Součinitel proplachování |  |  | fi pr | 1
|  |  |  | fi pr | 1 | [27 empty] | #VALUE! | #VALUE! | bar: 317.6625 1 to J/kg/K 8
| Plnicí účinnost |  |  | eta pl | 1
|  |  |  | eta pl | 1 |  | 77.3% | 78.26% | 78.97% | 82.15% | 84.45% | 85.04% | 87.46% | 86.85% | 85.12% | 85.12% | 84% | 84.11% | 85.03% | 90.19% | 87.86% | 87.95% | 85.24% | 86.26% | 78.77% | 70.46% | 67.2% | 79.99% | 82.82% | 77.07% | 74.13% | 49.08% |  |  |  |  | 8.0202 | -0.04531 | -5.0177 | 1.7307
| regrese | [5 empty] | 81.71% | 81.43% | 81.24% | 81.19% | 80.76% | 80.1% | 79.61% | 79.27% | 79.49% | 80.27% | 81.47% | 83% | 84.49% | 84.68% | 86.45% | 86.11% | 79.77% | 73.95% | 81.64% | 79.42% | 80.39% | 83.52% | 82.4% | 85.51% | 86.23% | 56.78%
| Skut průtok sání |  |  | m°L | kg/s |  | 0.33822 | 0.33461 | 0.33206 | 0.33125 | 0.32481 | 0.31258 | 0.29961 | 0.27881 | 0.25569 | 0.23269 | 0.21039 | 0.18778 | 0.16733 | 0.16469 | 0.13322 | 0.10547 | 0.075556 | 0.064722 | 0.33725 | 0.29164 | 0.23 | 0.18061 | 0.19628 | 0.15222 | 0.10708 | 0.048222
| Id. průtok vzduchu |  |  | m°id | kg/s |  | 0.43756 | 0.42755 | 0.42049 | 0.4032 | 0.38461 | 0.36758 | 0.34258 | 0.32101 | 0.30039 | 0.27336 | 0.25045 | 0.22325 | 0.19678 | 0.18261 | 0.15164 | 0.11992 | 0.088637 | 0.075035 | 0.42813 | 0.41391 | 0.34227 | 0.2258 | 0.23701 | 0.19752 | 0.14446 | 0.098247
| Skut průtok výfuk |  |  | m°v | kg/s |  | 0.35056 | 0.34681 | 0.34422 | 0.3435 | 0.33694 | 0.32439 | 0.31097 | 0.28972 | 0.26614 | 0.24272 | 0.21994 | 0.19675 | 0.17517 | 0.17158 | 0.13942 | 0.11097 | 0.080417 | 0.069028 | 0.34947 | 0.30111 | 0.23661 | 0.183 | 0.20544 | 0.15919 | 0.11175 | 0.048583
| Redukovaný průtok kompresorem - exp. |  |  | m°K,red | kg/s |  | 0.33709 | 0.33361 | 0.33118 | 0.33056 | 0.32449 | 0.31282 | 0.30045 | 0.28048 | 0.25809 | 0.23556 | 0.21356 | 0.1911 | 0.17068 | 0.16803 | 0.13635 | 0.10822 | 0.077714 | 0.066637 | 0.33626 | 0.29278 | 0.23287 | 0.18385 | 0.19945 | 0.15544 | 0.10981 | 0.049652
| Tlakový poměr komp. - exp. |  |  | pi K | 1 |  | 3.297 | 3.3112 | 3.3922 | 3.4894 | 3.5698 | 3.5692 | 3.5338 | 3.4755 | 3.3791 | 3.2497 | 3.1191 | 2.9265 | 2.6208 | 2.5593 | 2.238 | 1.9377 | 1.5365 | 1.4603 | 3.3167 | 3.0797 | 2.4443 | 1.5155 | 2.9865 | 2.3681 | 1.6955 | 1.0535
| Izoentropická účinnost kompresoru - exp. |  |  | eta K | 1 |  | 67.83% | 67.86% | 67.75% | 67.42% | 67.12% | 67.07% | 66.93% | 66.07% | 64.93% | 63.71% | 62.47% | 61.62% | 61.66% | 62.19% | 60.26% | 57.79% | 54.23% | 51.25% | 68.66% | 70.17% | 72.01% | 70.58% | 62.98% | 62.65% | 62.71% | 33.98%
| Tlakový poměr turb. |  |  | 1/pi T | 1 |  | 0.33343 | 0.33163 | 0.3225 | 0.31391 | 0.30495 | 0.30275 | 0.30405 | 0.30457 | 0.30886 | 0.31731 | 0.32692 | 0.34549 | 0.38105 | 0.344 | 0.40183 | 0.47459 | 0.66169 | 0.66618 | 0.33141 | 0.3306 | 0.39821 | 0.60709 | 0.33907 | 0.41724 | 0.57401 | 0.89636
| Účinnost turbodmychadla - exp. |  |  | eta TD | 1 |  | 49.27% | 49.42% | 49.43% | 49.21% | 49.02% | 48.82% | 48.56% | 47.53% | 46.02% | 44.28% | 42.32% | 40.54% | 39.63% | 37.69% | 35.6% | 33.24% | 33.71% | 29.97% | 49.67% | 50.56% | 50.51% | 50.62% | 41.12% | 39.19% | 38.47% | 33.01%
| Účinnost turb.*mech - exp. |  |  | eta T*eta mTD*bet | 1 |  | 72.64% | 72.83% | 72.96% | 72.99% | 73.04% | 72.78% | 72.56% | 71.93% | 70.87% | 69.5% | 67.75% | 65.79% | 64.28% | 60.6% | 59.08% | 57.52% | 62.16% | 58.48% | 72.33% | 72.06% | 70.14% | 71.72% | 65.3% | 62.56% | 61.35% | 97.13%
| Účinnost chladiče - exp. |  |  | eta CH | 1 |  | 63.66% | 63.73% | 64.64% | 60.61% | 56.49% | 56.51% | 53.62% | 53.55% | 55.78% | 54.9% | 56.7% | 57.27% | 64.65% | 70.07% | 73.36% | 68.43% | 67.13% | 64.82% | 63.36% | 65.78% | 62.74% | 53.28% | 65.54% | 66.49% | 49.36% | 0.7576% |  |  |  |  | 17.2228 | -0.066264 | -9.9643 | 2.2219
| regrese | [5 empty] | 62.6% | 61.8% | 61.26% | 61.1% | 59.84% | 57.8% | 56.13% | 54.49% | 54.09% | 55.1% | 57.29% | 60.52% | 64.08% | 64.56% | 70.27% | 73.42% | 69.03% | 62.53% | 62.38% | 55.35% | 55.31% | 61.71% | 59.2% | 66.89% | 73.35% | 40.73%
| Podíl tepelných ztrát |  |  | K CH | 1 |  | 14.82% | 14.37% | 14.68% | 15.65% | 16.55% | 16.94% | 17.6% | 18.19% | 18.51% | 19.69% | 20.27% | 20.76% | 18.79% | 16.74% | 19.43% | 22.5% | 29.01% | 32.58% | 14.6% | 14.53% | 12.93% | 10.89% | 20.11% | 20.6% | 20.65% | 21.09% |  |  |  | 3.0075e-08 | -0.00017968 | -0.021263 | 0.047143 | 0.38016
| regrese | [5 empty] | 14.32% | 14.46% | 14.72% | 15.02% | 15.36% | 15.8% | 16.35% | 16.93% | 17.58% | 18.31% | 19.12% | 20% | 21.16% | 22.39% | 23.61% | 24.93% | 26.49% | 27.96% | 14.47% | 14.83% | 14.57% | 12.88% | 19.92% | 21.12% | 21.33% | 18.87%
[7 empty] | 0.67263 | 0.67263 | 0.67263 | 0.67263 | 0.67263 | 0.67263 | 0.67263 | 0.67263 | 0.67263 | 0.67263 | 0.67263 | 0.67263 | 0.67263 | 0.67263 | 0.67263 | 0.67263 | 0.64952 | 0.64773 | 0.67263 | 0.67263 | 0.67263 | 0.66577 | 0.67263 | 0.67263 | 0.6709 | 0.42794
| Red. průtok turbinou jedn. průřezu |  |  |  | kg/s*K^0.5/kPa/m2 |  | 0.039635 | 0.039635 | 0.039635 | 0.039635 | 0.039635 | 0.039635 | 0.039635 | 0.039635 | 0.039635 | 0.039635 | 0.039635 | 0.039635 | 0.039635 | 0.039635 | 0.039635 | 0.039635 | 0.038273 | 0.038168 | 0.039635 | 0.039635 | 0.039635 | 0.039231 | 0.039635 | 0.039635 | 0.039533 | 0.025217
| Red. průtok turbinou - exp. |  |  |  | kg/s*K^0.5/kPa |  | 0.031856 | 0.031352 | 0.030343 | 0.029644 | 0.028388 | 0.027239 | 0.026335 | 0.024833 | 0.023468 | 0.02234 | 0.021217 | 0.020347 | 0.019921 | 0.017106 | 0.016479 | 0.015774 | 0.016475 | 0.014241 | 0.031475 | 0.026438 | 0.024332 | 0.025529 | 0.020724 | 0.019628 | 0.018163 | 0.0090779
| alpha*mu*A T |  |  |  | cm2 |  | 8.0374 | 7.9101 | 7.6556 | 7.4794 | 7.1623 | 6.8724 | 6.6445 | 6.2654 | 5.9209 | 5.6364 | 5.3531 | 5.1335 | 5.0262 | 4.316 | 4.1578 | 3.9797 | 4.3046 | 3.7311 | 7.9411 | 6.6703 | 6.1391 | 6.5073 | 5.2287 | 4.9521 | 4.5944 | 3.5999
| mu*A T |  |  |  | cm2 |  | 10.8011 | 10.4782 | 10.2652 | 10.048 | 9.8264 | 9.6085 | 9.3937 | 9.1782 | 8.9652 | 8.7523 | 8.4275 | 8.1998 | 8.0379 | 7.5537 | 7.4577 | 7.2418 | 6.4765 | 6.4566 | 10.8024 | 10.8029 | 10.6659 | 9.5927 | 8.2053 | 8.055 | 7.4432 | 5.9149
| pi T | 0.42785 | 0.48297 | 0.073803 | 0.3074 |  | 2.9992 | 3.0155 | 3.1008 | 3.1856 | 3.2792 | 3.303 | 3.2889 | 3.2833 | 3.2378 | 3.1515 | 3.0589 | 2.8944 | 2.6243 | 2.907 | 2.4886 | 2.1071 | 1.5113 | 1.5011 | 3.0174 | 3.0248 | 2.5113 | 1.6472 | 2.9492 | 2.3967 | 1.7421 | 1.1156
| alpha |  |  |  | 1 |  | 0.74413 | 0.75491 | 0.74578 | 0.74437 | 0.72888 | 0.71524 | 0.70733 | 0.68264 | 0.66043 | 0.644 | 0.6352 | 0.62605 | 0.62531 | 0.57137 | 0.55751 | 0.54955 | 0.66465 | 0.57788 | 0.73512 | 0.61746 | 0.57558 | 0.67836 | 0.63724 | 0.61478 | 0.61727 | 0.60862 |  |  | 4.7843e-05 | 0.048207 | -0.28054 | -7.6959e-09 | -2.6399e-05 | 0.88243
| regrese | [5 empty] | 0.71694 | 0.71339 | 0.71583 | 0.71793 | 0.72096 | 0.71422 | 0.70225 | 0.69132 | 0.6757 | 0.65641 | 0.63797 | 0.61613 | 0.59412 | 0.59843 | 0.57546 | 0.57206 | 0.60365 | 0.60136 | 0.71363 | 0.71456 | 0.66261 | 0.63258 | 0.61986 | 0.59547 | 0.60466 | 0.65214
| mu T | [5 empty] | 1.0597 | 1.0598 | 1.0601 | 1.06 | 1.0594 | 1.0592 | 1.0593 | 1.0593 | 1.0597 | 1.0601 | 1.06 | 1.0585 | 1.0514 | 1.0587 | 1.0452 | 1.0149 | 0.90769 | 0.90491 | 1.0598 | 1.0598 | 1.0464 | 0.94111 | 1.0592 | 1.0398 | 0.96082 | 0.76354
| eta T*eta mt | -0.0065508 | 0.029065 | 0.68525 | 1 |  | 0.7135 | 0.71333 | 0.71239 | 0.70425 | 0.69592 | 0.68849 | 0.68158 | 0.66746 | 0.65383 | 0.64061 | 0.62019 | 0.60018 | 0.57313 | 0.53579 | 0.51625 | 0.50219 | 0.53566 | 0.49988 | 0.71331 | 0.71323 | 0.71693 | 0.71535 | 0.59975 | 0.60969 | 0.6086 | 0.61019
| beta*gam |  |  |  | 1 |  | 1.018 | 1.0209 | 1.0242 | 1.0364 | 1.0495 | 1.0571 | 1.0645 | 1.0777 | 1.0839 | 1.0849 | 1.0924 | 1.0962 | 1.1216 | 1.131 | 1.1444 | 1.1454 | 1.1604 | 1.1699 | 1.014 | 1.0103 | 0.97839 | 1.0026 | 1.0888 | 1.0261 | 1.0081 | 1.5918 |  |  | -2.0488e-05 | 0.17938 | -0.87178 | -3.6064e-08 | 8.9101e-05 | 2.124
| regrese | [5 empty] | 0.9712 | 0.98413 | 1.0136 | 1.0451 | 1.0812 | 1.1001 | 1.1082 | 1.1179 | 1.1163 | 1.1051 | 1.0942 | 1.0745 | 1.0566 | 1.0891 | 1.0637 | 1.0934 | 1.2393 | 1.2431 | 0.98444 | 0.98565 | 0.94861 | 1.0998 | 1.0826 | 1.0503 | 1.1537 | 1.3967
| del h K |  |  |  | J.kg-1.K-1 |  | 179403.7 | 180006.4 | 184627.1 | 190754.55 | 195777.05 | 195877.5 | 194471.2 | 193968.95 | 192160.85 | 188444.2 | 184426.2 | 174883.45 | 154291.2 | 148666 | 128977.8 | 108184.65 | 72424.45 | 67100.6 | 178198.3 | 161724.5 | 121042.25 | 53539.85 | 174582.1 | 133698.95 | 77949.2 | 13259.4
| rho 2 av |  |  |  | kg.m-3 |  | 1.6136 | 1.6173 | 1.6292 | 1.6407 | 1.6523 | 1.6548 | 1.6524 | 1.6437 | 1.6281 | 1.6073 | 1.5847 | 1.5544 | 1.5089 | 1.5016 | 1.4414 | 1.3786 | 1.2891 | 1.2661 | 1.6223 | 1.6046 | 1.5121 | 1.3099 | 1.5724 | 1.4739 | 1.3443 | 1.1699
[7 empty] | 1.7514 | 1.756 | 1.7737 | 1.7918 | 1.8085 | 1.8102 | 1.804 | 1.7882 | 1.7624 | 1.7292 | 1.6948 | 1.6492 | 1.5828 | 1.5718 | 1.4896 | 1.4089 | 1.3009 | 1.2748 | 1.7625 | 1.7258 | 1.5852 | 1.3275 | 1.6732 | 1.532 | 1.3646 | 1.1702
| K1 | [5 empty] | 0.74925 | 0.74925 | 0.74925 | 0.74925 | 0.74925 | 0.74925 | 0.77154 | 0.77154 | 0.77154 | 0.77154 | 0.77154 | 0.77154 | 0.77154 | 0.77154 | 0.77154 | 0.77154 | 0.77154 | 0.77154 | 0.77154 | 0.77154 | 0.77154 | 0.77154 | 0.77154 | 0.77154 | 0.77154 | 0.77154
| K2 | [5 empty] | -0.18268 | -0.18268 | -0.18268 | -0.18268 | -0.18268 | -0.18268 | -0.23031 | -0.23031 | -0.23031 | -0.23031 | -0.23031 | -0.23031 | -0.23031 | -0.23031 | -0.23031 | -0.23031 | -0.23031 | -0.23031 | -0.23031 | -0.23031 | -0.23031 | -0.23031 | -0.23031 | -0.23031 | -0.23031 | -0.23031
| a | [5 empty] | 0.74925 | 0.74925 | 0.74925 | 0.74925 | 0.74925 | 0.74925 | 0.77154 | 0.77154 | 0.77154 | 0.77154 | 0.77154 | 0.77154 | 0.77154 | 0.77154 | 0.77154 | 0.77154 | 0.77154 | 0.77154 | 0.77154 | 0.77154 | 0.77154 | 0.77154 | 0.77154 | 0.77154 | 0.77154 | 0.77154
| b | [5 empty] | -18.6974 | -18.4561 | -18.181 | -18.0095 | -17.5356 | -16.8501 | -20.392 | -19.0765 | -17.6624 | -16.2821 | -14.9308 | -13.5858 | -12.4717 | -12.3349 | -10.3948 | -8.6042 | -6.5914 | -5.749 | -23.3793 | -20.4401 | -17.1064 | -15.5065 | -14.0388 | -11.615 | -8.9587 | -4.6355
| u | [5 empty] | 501.9684 | 502.6243 | 508.6853 | 516.7359 | 523.01 | 522.6733 | 515.4395 | 513.9167 | 510.6368 | 504.8738 | 498.6841 | 484.9813 | 455.3435 | 447.0271 | 415.6543 | 380.075 | 310.6827 | 298.6548 | 495.9762 | 471.2714 | 407.3258 | 273.6664 | 484.87 | 423.8734 | 323.7112 | 134.1321
| Otáčky kompresoru z charakteristiky - exp. |  |  |  | min-1 |  | 99346.0042 | 99475.8178 | 100675.3809 | 102268.6951 | 103510.4069 | 103443.7805 | 102012.1115 | 101710.7344 | 101061.5955 | 99921.0349 | 98696.0049 | 95984.0395 | 90118.3447 | 88472.4173 | 82263.348 | 75221.7395 | 61488.1073 | 59107.6249 | 98160.0778 | 93270.687 | 80615.0203 | 54162.1105 | 95962.0204 | 83890.0134 | 64066.614 | 26546.4691
| 1/p e |  |  |  | MPa-1 |  | 0.68122 | 0.65533 | 0.62857 | 0.6036 | 0.58053 | 0.56529 | 0.55767 | 0.54662 | 0.53836 | 0.53132 | 0.5272 | 0.52302 | 0.53839 | 0.55696 | 0.56983 | 0.5895 | 0.64765 | 0.69978 | 0.65695 | 0.87596 | 1.3138 | 6.5682 | 0.51698 | 0.68968 | 1.0343 | 40.2011
Pro regrese | p e |  |  |  | MPa | 1.8294 | 1.468 | 1.5259 | 1.5909 | 1.6567 | 1.7226 | 1.769 | 1.7932 | 1.8294 | 1.8575 | 1.8821 | 1.8968 | 1.912 | 1.8574 | 1.7955 | 1.7549 | 1.6963 | 1.544 | 1.429 | 1.5222 | 1.1416 | 0.76117 | 0.15225 | 1.9343 | 1.4499 | 0.96684 | 0.024875
| p e ^2 |  |  |  | MPa^2 |  | 2.1549 | 2.3285 | 2.531 | 2.7447 | 2.9672 | 3.1294 | 3.2154 | 3.3468 | 3.4503 | 3.5424 | 3.5979 | 3.6556 | 3.4498 | 3.2237 | 3.0797 | 2.8776 | 2.3841 | 2.0421 | 2.3171 | 1.3033 | 0.57938 | 0.02318 | 3.7416 | 2.1023 | 0.93478 | 0.00061876
| n M |  |  |  | min-1 | 2470 | 2470 | 2400 | 2300 | 2200 | 2100 | 2000 | 1900 | 1800 | 1700 | 1600 | 1500 | 1400 | 1300 | 1200 | 1100 | 1000 | 900 | 800 | 2400 | 2400 | 2400 | 2400 | 1400 | 1400 | 1400 | 1400
| n M^2 |  |  |  | min-2 |  | 6100900 | 5760000 | 5290000 | 4840000 | 4410000 | 4000000 | 3610000 | 3240000 | 2890000 | 2560000 | 2250000 | 1960000 | 1690000 | 1440000 | 1210000 | 1000000 | 810000 | 640000 | 5760000 | 5760000 | 5760000 | 5760000 | 1960000 | 1960000 | 1960000 | 1960000
| pi T | [5 empty] | 2.9992 | 3.0155 | 3.1008 | 3.1856 | 3.2792 | 3.303 | 3.2889 | 3.2833 | 3.2378 | 3.1515 | 3.0589 | 2.8944 | 2.6243 | 2.907 | 2.4886 | 2.1071 | 1.5113 | 1.5011 | 3.0174 | 3.0248 | 2.5113 | 1.6472 | 2.9492 | 2.3967 | 1.7421 | 1.1156
| pi T^2 | [5 empty] | 8.995 | 9.093 | 9.615 | 10.1479 | 10.7534 | 10.9099 | 10.8168 | 10.78 | 10.4831 | 9.932 | 9.3566 | 8.3777 | 6.8872 | 8.4505 | 6.1931 | 4.4399 | 2.284 | 2.2533 | 9.1046 | 9.1495 | 6.3064 | 2.7133 | 8.6979 | 5.7442 | 3.0351 | 1.2446
| pi T*n M |  |  |  | min-1 |  | 7407.9348 | 7237.0846 | 7131.8661 | 7008.2813 | 6886.3891 | 6606.015 | 6248.8809 | 5909.9315 | 5504.1878 | 5042.4008 | 4588.2866 | 4052.2078 | 3411.6402 | 3488.3611 | 2737.4568 | 2107.1004 | 1360.1632 | 1200.8765 | 7241.7217 | 7259.572 | 6027.0291 | 3953.3025 | 4128.8967 | 3355.3742 | 2438.9963 | 1561.8772
| m°L |  |  |  | kg/s |  | 0.33822 | 0.33461 | 0.33206 | 0.33125 | 0.32481 | 0.31258 | 0.29961 | 0.27881 | 0.25569 | 0.23269 | 0.21039 | 0.18778 | 0.16733 | 0.16469 | 0.13322 | 0.10547 | 0.075556 | 0.064722 | 0.33725 | 0.29164 | 0.23 | 0.18061 | 0.19628 | 0.15222 | 0.10708 | 0.048222
| 1/m°L |  |  |  | s/kg |  | 2.9566 | 2.9885 | 3.0115 | 3.0189 | 3.0788 | 3.1991 | 3.3377 | 3.5867 | 3.9109 | 4.2975 | 4.7531 | 5.3254 | 5.9761 | 6.0719 | 7.5063 | 9.4812 | 13.2353 | 15.4506 | 2.9652 | 3.4289 | 4.3478 | 5.5368 | 5.0948 | 6.5693 | 9.3385 | 20.7373
| m°L^2 |  |  |  | kg2/s2 |  | 0.11439 | 0.11196 | 0.11026 | 0.10973 | 0.1055 | 0.097708 | 0.089767 | 0.077733 | 0.06538 | 0.054147 | 0.044263 | 0.03526 | 0.028 | 0.027124 | 0.017748 | 0.011124 | 0.0057086 | 0.004189 | 0.11374 | 0.085053 | 0.0529 | 0.03262 | 0.038525 | 0.023172 | 0.011467 | 0.0023254
| m°v |  |  |  | kg/s |  | 0.35056 | 0.34681 | 0.34422 | 0.3435 | 0.33694 | 0.32439 | 0.31097 | 0.28972 | 0.26614 | 0.24272 | 0.21994 | 0.19675 | 0.17517 | 0.17158 | 0.13942 | 0.11097 | 0.080417 | 0.069028 | 0.34947 | 0.30111 | 0.23661 | 0.183 | 0.20544 | 0.15919 | 0.11175 | 0.048583
| m°v^2 |  |  |  | kg2/s2 |  | 2.8526 | 2.8835 | 2.9051 | 2.9112 | 2.9678 | 3.0827 | 3.2157 | 3.4516 | 3.7574 | 4.1199 | 4.5466 | 5.0826 | 5.7088 | 5.8281 | 7.1727 | 9.0113 | 12.4352 | 14.4869 | 2.8615 | 3.321 | 4.2263 | 5.4645 | 4.8675 | 6.2816 | 8.9485 | 20.5832
| p e |  |  |  | MPa |  | 1.468 | 1.5259 | 1.5909 | 1.6567 | 1.7226 | 1.769 | 1.7932 | 1.8294 | 1.8575 | 1.8821 | 1.8968 | 1.912 | 1.8574 | 1.7955 | 1.7549 | 1.6963 | 1.544 | 1.429 | 1.5222 | 1.1416 | 0.76117 | 0.15225 | 1.9343 | 1.4499 | 0.96684 | 0.024875
| p e ^2 |  |  |  | MPa^2 |  | 2.1549 | 2.3285 | 2.531 | 2.7447 | 2.9672 | 3.1294 | 3.2154 | 3.3468 | 3.4503 | 3.5424 | 3.5979 | 3.6556 | 3.4498 | 3.2237 | 3.0797 | 2.8776 | 2.3841 | 2.0421 | 2.3171 | 1.3033 | 0.57938 | 0.02318 | 3.7416 | 2.1023 | 0.93478 | 0.00061876
| n M |  |  |  | min-1 |  | 2470 | 2400 | 2300 | 2200 | 2100 | 2000 | 1900 | 1800 | 1700 | 1600 | 1500 | 1400 | 1300 | 1200 | 1100 | 1000 | 900 | 800 | 2400 | 2400 | 2400 | 2400 | 1400 | 1400 | 1400 | 1400
| p s/p e | [5 empty] | 209.4225 | 202.5932 | 199.4221 | 197.261 | 194.673 | 190.2269 | 186.5046 | 180.8174 | 174.1722 | 166.2028 | 159.0673 | 148.7217 | 137.535 | 138.9803 | 125.0564 | 112.5451 | 98.4973 | 101.3553 | 203.3684 | 254.9412 | 307.2277 | 954.2526 | 149.7881 | 159.5584 | 172.4555 | 4208.2252
| p s |  |  |  | MPa |  | 307.4233 | 309.1464 | 317.2624 | 326.8051 | 335.3353 | 336.5113 | 334.4328 | 330.794 | 323.5252 | 312.8126 | 301.7202 | 284.35 | 255.4539 | 249.533 | 219.4621 | 190.9152 | 152.0838 | 144.8382 | 309.5654 | 291.0423 | 233.8521 | 145.2835 | 289.7367 | 231.3506 | 166.7368 | 104.6793
Note on E49: <0 zvyšuje účinnost!

## Turbina zkouska
|  |  | MĚŘENÍ NA TURBINĚ |  |  | Typ : | CZ K27 | 16.17 | [5 empty] | Jan MACEK, CVUT 12 241, 2008
|  |  | A ref |  | 10.193 | cm2
|  |  | kapa T |  | 1.33 | [6 empty] | pi * |  | 1.8506
|  |  | r T |  | 288 | J/kg/K
|  |  | D 2T |  | 0.0762 | m | [5 empty] | D stred |  | 0.070593 | m
|  |  | D 3T |  | 0.0645 | m | [5 empty] | S ref |  | 0.0010193 | m2
|  |  | T T1ref |  | 873 | K | [5 empty] | S roz |  |  | m2
|  |  | p T2 |  | 98.1 | kPa | [5 empty] | S obe |  |  | m2
|  |  | eta Tmech |  | 0.95 | [6 empty] | S hrd |  |  | m2
|  |  | = | = | = | = | = | = | = | = | = | = |  |  |  | = | =
|  |  | Poradi | pi T | m Tred | p T1 | chi pod | chi * | chi | m T | A T | pi T | pi T^2 | pi2*mu | pi*mu | mu T | mu T | [5 empty] | eta T*eta mTD
KATALOG |  |  |  | [1] | [kg/s/bar.K^.5] | [kPa] | [1] | [1] | [1] | [kg/s] | [cm^2] | [1] | [1] |  |  | [1] | reg | [6 empty] | reg
|  |  | _ | _ | _ | _ | _ | _ | _ | _ | [5 empty] | _
Pik | 16.17 | eta T*eta mTD |  | 1 | 0 | 98.1 | 0 |  | 0 | 0 | 0 | 1 | 1 | 0.7 | 0.7 | 0.7 | 0.70342 |  | 0.42785 | 0.48297 | 0.073803 | 0.3074 | 0.7 | 0.70776 | -0.0065508 | 0.029065 | 0.68525
1.2 | 2.57 | 0.7 |  | 1.2 | 2.57 | 117.72 | 0.27103 | 0.45243 | 0.27103 | 0.10239 | 8.3777 | 1.2 | 1.44 | 1.1835 | 0.98628 | 0.8219 | 0.80148 | [5 empty] | 0.7 | 0.7107
1.3 | 3 | 0.71 |  | 1.3 | 3 | 127.53 | 0.3424 |  | 0.3424 | 0.12949 | 8.7006 | 1.3 | 1.69 | 1.4426 | 1.1097 | 0.85359 | 0.84087 |  | REGRESI NUTNO PŘIZPŮSOBIT ROZSAHU CHARAKTERISTIKY A KVALITĚ DAT RUČNĚ |  |  |  | 0.71 | 0.71196
1.4 | 3.29 | 0.715 |  | 1.4 | 3.29 | 137.34 | 0.38926 |  | 0.38926 | 0.15293 | 8.949 | 1.4 | 1.96 | 1.7208 | 1.2291 | 0.87795 | 0.87502 | 0.0076953 | Při vkládání oprav LINEST nutno použít Ctrl+Shift+Enter |  |  |  | 0.715 | 0.7131
1.5 | 3.5 | 0.72 |  | 1.5 | 3.5 | 147.15 | 0.4193 |  | 0.4193 | 0.17431 | 9.1728 | 1.5 | 2.25 | 2.0248 | 1.3499 | 0.89991 | 0.90461 | [5 empty] | 0.72 | 0.71411
1.6 | 3.63 | 0.725 |  | 1.6 | 3.63 | 156.96 | 0.43763 |  | 0.43763 | 0.19284 | 9.3121 | 1.6 | 2.56 | 2.3388 | 1.4617 | 0.91358 | 0.93024 | [5 empty] | 0.725 | 0.71498
1.7 | 3.78 | 0.73 |  | 1.7 | 3.78 | 166.77 | 0.44772 |  | 0.44772 | 0.21335 | 9.5871 | 1.7 | 2.89 | 2.7182 | 1.5989 | 0.94055 | 0.95241 | [5 empty] | 0.73 | 0.71573
1.8 | 3.88 | 0.73 |  | 1.8 | 3.88 | 176.58 | 0.45196 |  | 0.45196 | 0.23188 | 9.7944 | 1.8 | 3.24 | 3.1133 | 1.7296 | 0.9609 | 0.97154 | [5 empty] | 0.73 | 0.71634
1.9 | 3.97 | 0.72 |  | 1.9 | 3.97 | 186.39 | 0.45203 |  | 0.45243 | 0.25044 | 10.0164 | 1.9 | 3.61 | 3.5475 | 1.8671 | 0.98267 | 0.98801 | [5 empty] | 0.72 | 0.71683
2 | 4.04 | 0.71 | Refer. stav | 2 | 4.04 | 196.2 | 0.44913 |  | 0.45243 | 0.26827 | 10.193 | 2 | 4 | 4 | 2 | 1 | 1.0021 | [5 empty] | 0.71 | 0.71718
2.1 | 4.11 | 0.72 |  | 2.1 | 4.11 | 206.01 | 0.44411 |  | 0.45243 | 0.28656 | 10.3696 | 2.1 | 4.41 | 4.4864 | 2.1364 | 1.0173 | 1.0142 | [5 empty] | 0.72 | 0.7174
2.2 | 4.18 | 0.71 |  | 2.2 | 4.18 | 215.82 | 0.43762 |  | 0.45243 | 0.30532 | 10.5462 | 2.2 | 4.84 | 5.0077 | 2.2762 | 1.0347 | 1.0244 | [5 empty] | 0.71 | 0.71749
2.3 | 4.199 | 0.715 |  | 2.3 | 4.199 | 225.63 | 0.4301 |  | 0.45243 | 0.32065 | 10.5942 | 2.3 | 5.29 | 5.4982 | 2.3905 | 1.0394 | 1.0329 | [5 empty] | 0.715 | 0.71745
2.4 | 4.208 | 0.7 |  | 2.4 | 4.208 | 235.44 | 0.4219 |  | 0.45243 | 0.33531 | 10.6169 | 2.4 | 5.76 | 5.9995 | 2.4998 | 1.0416 | 1.04 | [5 empty] | 0.7 | 0.71727
4 | 4.21 | 0.7 |  | 4 | 4.21 | 392.4 | 0.29173 |  | 0.45243 | 0.55912 | 10.6219 | 4 | 16 | 16.6733 | 4.1683 | 1.0421 | 1.0429 | [5 empty] | 0.7 | 0.6967
XXX | doplněno extrapolací nabo odhadem
XXX | načítá se odjinud

## VT Turbina
|  |  | VYPOCET PARAMETRU TURBINY |  |  | Typ : | CZ C13 | 7.12 | [5 empty] | Jan MACEK, CVUT 12 241, 2008
|  |  | S ref |  | 4.7981 | cm2
|  |  | kapa T |  | 1.32 | [6 empty] | pi * |  | 1.8445
|  |  | r T |  | 287 | J/kg/K
|  |  | D 2T |  | 0.055 | m | [5 empty] | D stred |  | 0.050249 | m
|  |  | D 3T |  | 0.045 | m | [5 empty] | S ref |  | 0.00047981 | m2
|  |  | T T1ref |  | 873 | K | [5 empty] | S roz |  |  | m2
|  |  | p T2 |  | 98.1 | kPa | [5 empty] | S obe |  |  | m2
|  |  | eta Tmech |  | 0.95 | [6 empty] | S hrd |  |  | m2
|  |  | = | = | = | = | = | = | = | = | = | = |  |  |  | = | =
|  |  | Poradi | pi T | m Tred | p T1 | chi pod | chi * | chi | m T | A T | pi T | pi T^2 | pi2*mu | pi*mu | mu T | mu T |  |  |  |  | eta T*eta mTD
KATALOG |  |  |  | [1] | [kg/s/bar.K^.5] | [kPa] | [1] | [1] | [1] | [kg/s] | [cm^2] | [1] | [1] |  |  | [1] | reg
|  |  | _ | _ | _ | _ | _ | _ | _ | _ | [5 empty] | _
Pik | 7.12 | eta T*eta mTD |  | 1 | 0 | 98.1 | 0 |  | 0 | 0 | 0 | 1 | 1 | 0.7 | 0.7 | 0.7 | 0.21982 | -0.69636 | 0.84485 | 0.0096341 | 0.96524 | 0.7 | 0.7113 | -0.0060889 | 0.024688 | 0.6927
1.01 | 0.1 | 0.7 |  | 1.01 | 0.1 | 99.081 | 0.019579 | 0.45004 | 0.019579 | 0.0033534 | 1.2107 | 1.01 | 1.0201 | 0.25741 | 0.25486 | 0.25233 | 0.2684 |  |  |  |  | 0.7 | 0.71142
1.1 | 0.6 | 0.71 |  | 1.1 | 0.6 | 107.91 | 0.1631 |  | 0.1631 | 0.021913 | 2.5169 | 1.1 | 1.21 | 0.63473 | 0.57702 | 0.52457 | 0.55086 | REGRESI NUTNO PŘIZPŮSOBIT ROZSAHU CHARAKTERISTIKY A KVALITĚ DAT RUČNĚ |  |  |  | 0.71 | 0.71249
1.2 | 1 | 0.715 |  | 1.2 | 1 | 117.72 | 0.2706 |  | 0.2706 | 0.039842 | 3.2567 | 1.2 | 1.44 | 0.97739 | 0.81449 | 0.67874 | 0.70852 | Při vkládání oprav LINEST nutno použít Ctrl+Shift+Enter |  |  |  | 0.715 | 0.71356
1.3 | 1.25 | 0.72 |  | 1.3 | 1.25 | 127.53 | 0.34163 |  | 0.34163 | 0.053953 | 3.623 | 1.3 | 1.69 | 1.2761 | 0.98163 | 0.7551 | 0.80042 |  |  |  |  | 0.72 | 0.7145
1.4 | 1.45 | 0.725 |  | 1.4 | 1.45 | 137.34 | 0.38813 |  | 0.38813 | 0.0674 | 3.9429 | 1.4 | 1.96 | 1.6107 | 1.1505 | 0.82177 | 0.86037 |  |  |  |  | 0.725 | 0.71533
1.5 | 1.6 | 0.73 |  | 1.5 | 1.6 | 147.15 | 0.41784 |  | 0.41784 | 0.079684 | 4.1933 | 1.5 | 2.25 | 1.9664 | 1.3109 | 0.87395 | 0.9024 |  |  |  |  | 0.73 | 0.71603
1.65 | 1.73 | 0.73 |  | 1.65 | 1.73 | 161.865 | 0.44163 |  | 0.44163 | 0.094775 | 4.4102 | 1.65 | 2.7225 | 2.5024 | 1.5166 | 0.91916 | 0.94596 |  |  |  |  | 0.73 | 0.71686
1.8 | 1.82 | 0.72 |  | 1.8 | 1.82 | 176.58 | 0.44967 |  | 0.44967 | 0.10877 | 4.5979 | 1.8 | 3.24 | 3.1048 | 1.7249 | 0.95829 | 0.97565 |  |  |  |  | 0.72 | 0.71741
1.9 | 1.87 | 0.71 |  | 1.9 | 1.87 | 186.39 | 0.44953 |  | 0.45004 | 0.11797 | 4.7223 | 1.9 | 3.61 | 3.553 | 1.87 | 0.98421 | 0.99059 |  |  |  |  | 0.71 | 0.71763
2 | 1.9 | 0.72 | Refer. stav | 2 | 1.9 | 196.2 | 0.44645 |  | 0.45004 | 0.12617 | 4.7981 | 2 | 4 | 4 | 2 | 1 | 1.0028 |  |  |  |  | 0.72 | 0.71772
2.3 | 1.98 | 0.71 |  | 2.3 | 1.98 | 225.63 | 0.42702 |  | 0.45004 | 0.1512 | 5.0001 | 2.3 | 5.29 | 5.5127 | 2.3968 | 1.0421 | 1.0285 |  |  |  |  | 0.71 | 0.71727
2.5 | 2 | 0.715 |  | 2.5 | 2 | 245.25 | 0.41 |  | 0.45004 | 0.16601 | 5.0506 | 2.5 | 6.25 | 6.5789 | 2.6316 | 1.0526 | 1.0398 |  |  |  |  | 0.715 | 0.71636
2.9 | 2.02 | 0.7 |  | 2.9 | 2.02 | 284.49 | 0.37395 |  | 0.45004 | 0.1945 | 5.1011 | 2.9 | 8.41 | 8.9412 | 3.0832 | 1.0632 | 1.0545 |  |  |  |  | 0.7 | 0.71309
4 | 2.025 | 0.7 |  | 4 | 2.025 | 392.4 | 0.28823 |  | 0.45004 | 0.26893 | 5.1137 | 4 | 16 | 17.0526 | 4.2632 | 1.0658 | 1.0696 |  |  |  |  | 0.7 | 0.69403

## (NT) Turbina
|  |  | VYPOCET PARAMETRU TURBINY |  |  | Typ : | CZ K36 | 21.23 | [5 empty] | Jan MACEK, CVUT 12 241, 2008
|  |  | S ref |  | 12.374 | cm2
|  |  | kapa T |  | 1.32 | [6 empty] | pi * |  | 1.8445
|  |  | r T |  | 287 | J/kg/K
|  |  | D 2T |  | 0.0965 | m | [5 empty] | D stred |  | 0.082075 | m
|  |  | D 3T |  | 0.0645 | m | [5 empty] | S ref |  | 0.0012374 | m2
|  |  | T T1ref |  | 873 | K | [5 empty] | S roz |  |  | m2
|  |  | p T2 |  | 98.1 | kPa | [5 empty] | S obe |  |  | m2
|  |  | eta Tmech |  | 0.95 | [6 empty] | S hrd |  |  | m2
|  |  | = | = | = | = | = | = | = | = | = | = |  |  |  | = | =
|  |  | Poradi | pi T | m Tred | p T1 | chi pod | chi * | chi | m T | A T | pi T | pi T^2 | pi2*mu | pi*mu | mu T | mu T |  |  |  |  | eta T*eta mTD
KATALOG |  |  |  | [1] | [kg/s/bar.K^.5] | [kPa] | [1] | [1] | [1] | [kg/s] | [cm^2] | [1] | [1] |  |  | [1] | reg
|  |  | _ | _ | _ | _ | _ | _ | _ | _ | [5 empty] | _
Pik | 21.23 | eta T*eta mTD |  | 1 | 0 | 98.1 | 0 |  | 0 | 0 | 0 | 1 | 1 | 0.7 | 0.7 | 0.7 | 0.69386 | 0.46284 | 0.46 | 0.080706 | 0.30368 | 0.7 | 0.70776 | -0.0065508 | 0.029065 | 0.68525
1.2 | 3 | 0.7 |  | 1.2 | 3 | 117.72 | 0.2706 | 0.45004 | 0.2706 | 0.11953 | 9.77 | 1.2 | 1.44 | 1.137 | 0.94747 | 0.78956 | 0.79246 |  |  |  |  | 0.7 | 0.7107
1.3 | 3.54 | 0.71 |  | 1.3 | 3.54 | 127.53 | 0.34163 |  | 0.34163 | 0.15279 | 10.2605 | 1.3 | 1.69 | 1.4013 | 1.078 | 0.82919 | 0.83219 | REGRESI NUTNO PŘIZPŮSOBIT ROZSAHU CHARAKTERISTIKY A KVALITĚ DAT RUČNĚ |  |  |  | 0.71 | 0.71196
1.4 | 3.95 | 0.715 |  | 1.4 | 3.95 | 137.34 | 0.38813 |  | 0.38813 | 0.18361 | 10.7411 | 1.4 | 1.96 | 1.7013 | 1.2152 | 0.86804 | 0.86664 | Při vkládání oprav LINEST nutno použít Ctrl+Shift+Enter |  |  |  | 0.715 | 0.7131
1.5 | 4.21 | 0.72 |  | 1.5 | 4.21 | 147.15 | 0.41784 |  | 0.41784 | 0.20967 | 11.0336 | 1.5 | 2.25 | 2.0063 | 1.3375 | 0.89168 | 0.8965 |  |  |  |  | 0.72 | 0.71411
1.6 | 4.44 | 0.725 |  | 1.6 | 4.44 | 156.96 | 0.43586 |  | 0.43586 | 0.23587 | 11.3933 | 1.6 | 2.56 | 2.3571 | 1.4732 | 0.92074 | 0.92235 |  |  |  |  | 0.725 | 0.71498
1.7 | 4.6 | 0.73 |  | 1.7 | 4.6 | 166.77 | 0.44568 |  | 0.44568 | 0.25964 | 11.6731 | 1.7 | 2.89 | 2.7263 | 1.6037 | 0.94336 | 0.94468 |  |  |  |  | 0.73 | 0.71573
1.8 | 4.72 | 0.73 |  | 1.8 | 4.72 | 176.58 | 0.44967 |  | 0.44967 | 0.28208 | 11.9243 | 1.8 | 3.24 | 3.1223 | 1.7346 | 0.96366 | 0.96392 |  |  |  |  | 0.73 | 0.71634
1.9 | 4.81 | 0.72 |  | 1.9 | 4.81 | 186.39 | 0.44953 |  | 0.45004 | 0.30343 | 12.1467 | 1.9 | 3.61 | 3.5437 | 1.8651 | 0.98163 | 0.98043 |  |  |  |  | 0.72 | 0.71683
2 | 4.9 | 0.71 | Refer. stav | 2 | 4.9 | 196.2 | 0.44645 |  | 0.45004 | 0.32538 | 12.374 | 2 | 4 | 4 | 2 | 1 | 0.99452 |  |  |  |  | 0.71 | 0.71718
2.1 | 4.96 | 0.72 |  | 2.1 | 4.96 | 206.01 | 0.44128 |  | 0.45004 | 0.34583 | 12.5255 | 2.1 | 4.41 | 4.464 | 2.1257 | 1.0122 | 1.0065 |  |  |  |  | 0.72 | 0.7174
2.2 | 4.99 | 0.71 |  | 2.2 | 4.99 | 215.82 | 0.43465 |  | 0.45004 | 0.36449 | 12.6013 | 2.2 | 4.84 | 4.9289 | 2.2404 | 1.0184 | 1.0165 |  |  |  |  | 0.71 | 0.71749
2.3 | 5.01 | 0.715 |  | 2.3 | 5.01 | 225.63 | 0.42702 |  | 0.45004 | 0.38258 | 12.6518 | 2.3 | 5.29 | 5.4088 | 2.3516 | 1.0224 | 1.0249 |  |  |  |  | 0.715 | 0.71745
2.4 | 5.03 | 0.7 |  | 2.4 | 5.03 | 235.44 | 0.41872 |  | 0.45004 | 0.40081 | 12.7023 | 2.4 | 5.76 | 5.9128 | 2.4637 | 1.0265 | 1.0318 |  |  |  |  | 0.7 | 0.71727
|  | 0.7 |  | 4 | 5.04 | 392.4 | 0.28823 |  | 0.45004 | 0.66935 | 12.7275 | 4 | 16 | 16.4571 | 4.1143 | 1.0286 | 1.0284 |  |  |  |  | 0.7 | 0.6967

## Kompresor zkouska
CHARAKTERISTICKÉ PARAMETRY KOMPRESORU |  |  |  | Typ : | Č Z K 36 | 3566
3566 D 2K 96.5 mm b 2K 6.8 mm |  |  |  | p ref =98100 Pa; T ref =293.0 K | [11 empty] | a 1 | 343.1143 | Koef. krit. stavu |  | 1.5
kapa K | 1.4 |  |  | Pri volbe jineho D2K je treba redukovat K micr~1/D2K^3 (pro mensi D2K je K micr vetsi!) | [11 empty] | a 1^2/2 | 58863.7
r D | 287 | J/kg/K | 1004.5 | XX | -6.5292e-06
D 2K | 0.0965 | m |  | (mi/XX) | -184877.1855
b 2K | 0.006755 | m | 7% | mu ref | 1.2071
T K1(ref) | 293 | K |  | E TK puvodni | -153157.1671 | red. na D2K
p K1(ref) | 98.1 | kPa |  | K micrred | 0 | Ostatni charakteristiky jiz upraveny s poznamkou OBEH E TK
ro 1(ref) | 1.1666 | kg/m3
D2K red | 0.0965 | m
Katalog | m°red | pi K | eta K
Otacky | 30000 |  |  |  | 40000 |  |  |  | 50000 |  |  |  | 60000 |  |  | 70000 |  |  |  | 80000 |  |  |  | 90000
| 0.05 | 1.16 | 65% |  | 0.08 | 1.3 | 65% |  | 0.11 | 1.5 | 70% |  | 0.15 | 1.75 | 71.5% | 0.21 | 2.05 | 72.5% |  | 0.27 | 2.4 | 71% |  | 0.31 | 2.88 | 65%
| 0.06 | 1.18 | 66% |  | 0.1 | 1.3 | 69% |  | 0.14 | 1.5 | 74% |  | 0.18 | 1.75 | 75% | 0.22 | 2.05 | 74% |  | 0.28 | 2.4 | 72% |  | 0.34 | 2.85 | 67%
| 0.08 | 1.18 | 67.5% |  | 0.12 | 1.3 | 73% |  | 0.16 | 1.5 | 76% |  | 0.2 | 1.75 | 75.8% | 0.24 | 2.05 | 75% |  | 0.3 | 2.4 | 72.8% |  | 0.36 | 2.819 | 68%
| 0.1 | 1.1748 | 69% |  | 0.14 | 1.3 | 74% |  | 0.18 | 1.5 | 77% |  | 0.22 | 1.742 | 76.5% | 0.26 | 2.05 | 75.2% |  | 0.32 | 2.4 | 73.2% |  | 0.38 | 2.774 | 68.5%
| 0.12 | 1.16 | 70% |  | 0.16 | 1.286 | 74% |  | 0.2 | 1.491 | 77% |  | 0.24 | 1.733 | 77% | 0.28 | 2.05 | 75% |  | 0.34 | 2.38 | 73.2% |  | 0.4 | 2.7 | 67.5%
| 0.1491 | 1.152 | 70% |  | 0.18 | 1.28 | 73.9% |  | 0.22 | 1.48 | 76% |  | 0.2639 | 1.714 | 76% | 0.3 | 2.027 | 74.5% |  | 0.36 | 2.357 | 72% |  | 0.42 | 2.6 | 65%
| 0.1639 | 1.143 | 68.86% |  | 0.2 | 1.28 | 73% |  | 0.24 | 1.46 | 74.5% |  | 0.28 | 1.7 | 75.8% | 0.32 | 2 | 74.5% |  | 0.38 | 2.3 | 70% |  | 0.44 | 2.4 | 60%
| 0.18 | 1.136 | 65% |  | 0.22 | 1.27 | 70.4% |  | 0.26 | 1.45 | 73% |  | 0.3 | 1.688 | 74.9% | 0.34 | 1.955 | 73% |  | 0.4 | 2.214 | 67.3% |  | 0.46 | 2.1 | 40%
| 0.2 | 1.12 | 57.7% |  | 0.24 | 1.241 | 66% |  | 0.28 | 1.42 | 70% |  | 0.32 | 1.661 | 73.6% | 0.36 | 1.91 | 70% |  | 0.419 | 2.1 | 61%
| 0.2361 | 1.1 | 30.4% |  | 0.26 | 1.223 | 60% |  | 0.3 | 1.4 | 66% |  | 0.34 | 1.625 | 72% | 0.3805 | 1.87 | 65% |  | 0.44 | 1.8 | 40%
| 0.24 | 1.06 | 24% |  | 0.28 | 1.2 | 53.5% |  | 0.32 | 1.357 | 61.5% |  | 0.36 | 1.58 | 70% | 0.4 | 1.77 | 58.9%
[5 empty] | 0.3 | 1.163 | 45.2% |  | 0.34 | 1.313 | 56.5% |  | 0.38 | 1.48 | 66.1% | 0.43 | 1.5 | 40%
[5 empty] | 0.32 | 1.12 | 34.6% |  | 0.36 | 1.26 | 40% |  | 0.41 | 1.3 | 55%
[5 empty] | 0.34 | 1.07 | 23% |  | 0.38 | 1.2 | 20%
| n Kred | m red | pi K | eta K | mu rad |  | T K2 | rho 2 av | rho 2 | del i K | P K red | u 2K |  | mu | mu/mu ref | del i krit |  |  | pi K | m red | pi K*m red | pi K*m red^2
| [min-1] | [kg/s] | [1] | [1] | [1] |  | [K] | [kg/m3] | [kg/m3] | [J/kg] | [kW] | [m/s] |  | [1] | [1] | [J/kg] |  |  |  | [kg/s] |  |  | reg.
max | 90000 | 0.46 | 2.88 | 0.77 | 1.2329
min | 30000 | 0.05 | 1.06 | 0.2 | 0.45323 | [19 empty] | pi K = (a*m+b)/(-c*m^2-d*m+1)
Pro muref | 60000 | 0.22 | 1.742 | 0.765 | 0.71936 |  |  |  | 1.3898 | 66114.6947 | 14.5452 | 303.1637 |  | 1.2071 | 1 | 76946.0131 | 1.5 |  | 1.742 | 0.22 | 0.38324 | 0.084313 |  |  | Regression coefficients |  |  |  | Poles
Pro muref | 40000 | 0.12 | 1.3 | 0.73 | 0.76831 |  |  |  | 1.264 | 31384.1693 | 3.7661 | 202.1091 |  | 1.2071 | 1 | 80635.2055 | 1.5 |  | 1.3 | 0.12 | 0.156 | 0.01872 |  |  | c | d | a | b | D | x1 | x2 | del i K | w 2r | u 2K^2 | w 2r*u 2K | K 1 | K 2 | b | m red z pi K
[17 empty] | 1.5 | [14 empty] | m2/s2 |  | m2/s2 | m2/s2 |  |  |  | d*piK-a | D | m red | m red | del i K reg |  | del i K
| 30000 | 0.05 | 1.16 | 0.65 | 0.85364 |  | 314.6918 | 1.2235 | 1.2164 | 19614.147 | 0.98071 | 151.5818 |  | 1.0804 | 0.895 | 90559.5385 | 1.5 | 30000 | 1.16 | 0.05 | 0.058 | 0.0029 | 1.1788 | 30000 | 4.7376 | 10.1412 | -12.8722 | 1.2107 | 121.7948 | 0.094441 | -2.235 | 19614.147 | 20.0727 | 22977.0559 | 3042.6575 | -0.52918 | 0.98551 | 0 | -0.91772 | 0.12906 | 0.05 | 0.05 | 21034.108 | 19614.147 | -7.239%
| 30000 | 0.06 | 1.18 | 0.66 | 0.93985 |  | 313.4471 | 1.2216 | 1.2229 | 21594.8798 | 1.2957 | 151.5818 |  | 1.2539 | 1.0388 | 89187.4242 | 1.5 |  | 1.18 | 0.06 | 0.0708 | 0.004248 | 1.1707 | [8 empty] | 21594.8798 | 23.9582 | 22977.0559 | 3631.6252 |  |  |  | -0.99989 | 0.11178 | 0.06 | 0.06 | 20722.4381 | 21594.8798 | 4.04%
| 30000 | 0.08 | 1.18 | 0.675 | 0.91896 |  | 309.8391 | 1.2135 | 1.2239 | 21114.9936 | 1.6892 | 151.5818 |  | 1.3792 | 1.1426 | 87205.4815 | 1.5 |  | 1.18 | 0.08 | 0.0944 | 0.007552 | 1.1425 |  | REGRESI NUTNO PŘIZPŮSOBIT ROZSAHU CHARAKTERISTIKY A KVALITĚ DAT RUČNĚ | [6 empty] | 21114.9936 | 31.9194 | 22977.0559 | 4838.4024 | del i K = K 1*u 2k^2 + K 2*w 2 r*u 2k |  |  | -1.286 | 0.17638 | 0.08 | 0.08 | 20083.8356 | 21114.9936 | 4.884%
| 30000 | 0.1 | 1.1748 | 0.69 | 0.87444 |  | 320.3186 | 1.247 | 1.2232 | 20092.0174 | 2.0092 | 151.5818 |  | 1.5009 | 1.2434 | 85309.7101 | 1.5 |  | 1.1748 | 0.1 | 0.11748 | 0.011748 | 1.2439 |  | Při vkládání oprav LINEST nutno použít Ctrl+Shift+Enter | [6 empty] | 20092.0174 | 39.9216 | 22977.0559 | 6051.3834 |  |  |  | -0.25792 | 0.8476 | -0.056231 | 0.1 | 19441.9503 | 20092.0174 | 3.235%
| 30000 | 0.12 | 1.16 | 0.7 | 0.79267 |  | 312.3138 | 1.2241 | 1.2191 | 18213.1365 | 2.1856 | 151.5818 |  | 1.5933 | 1.32 | 84091 | 1.5 |  | 1.16 | 0.12 | 0.1392 | 0.016704 | 1.171 | [8 empty] | 18213.1365 | 48.0647 | 22977.0559 | 7285.7306 |  |  |  | -0.99656 | 0.11217 | 0.059631 | 0.12 | 18788.7584 | 18213.1365 | -3.16%
| 30000 | 0.1491 | 1.152 | 0.7 | 0.75495 |  | 309.7962 | 1.2164 | 1.2166 | 17346.6284 | 2.5864 | 151.5818 |  | 2.0167 | 1.6707 | 84091 | 1.5 |  | 1.152 | 0.1491 | 0.17176 | 0.02561 | 1.1476 | [8 empty] | 17346.6284 | 59.8435 | 22977.0559 | 9071.1894 |  |  |  | -1.2338 | 0.15015 | 0.077831 | 0.1491 | 17843.9293 | 17346.6284 | -2.867%
| 30000 | 0.1639 | 1.143 | 0.6886 | 0.7241 |  | 309.1049 | 1.213 | 1.2133 | 16637.6091 | 2.7269 | 151.5818 |  | 2.3333 | 1.933 | 85483.1542 | 1.5 |  | 1.143 | 0.1639 | 0.18734 | 0.030705 | 1.1389 | [8 empty] | 16637.6091 | 65.9667 | 22977.0559 | 9999.3534 |  |  |  | -1.3228 | 0.19876 | 0.08127 | 0.1639 | 17352.7634 | 16637.6091 | -4.298%
| 30000 | 0.18 | 1.136 | 0.65 | 0.73119 |  | 309.0302 | 1.2083 | 1.2092 | 16800.6825 | 3.0241 | 151.5818 |  | 3.0462 | 2.5235 | 90559.5385 | 1.5 |  | 1.136 | 0.18 | 0.20448 | 0.036806 | 1.1301 | [8 empty] | 16800.6825 | 72.6898 | 22977.0559 | 11018.4528 |  |  |  | -1.4116 | 0.26602 | 0.083665 | 0.18 | 16813.4764 | 16800.6825 | -0.07615%
| 30000 | 0.2 | 1.12 | 0.577 | 0.73058 |  | 309.6939 | 1.2013 | 1.2006 | 16786.636 | 3.3573 | 151.5818 |  | 4.8841 | 4.0461 | 102016.8111 | 1.5 |  | 1.12 | 0.2 | 0.224 | 0.0448 | 1.1199 | [8 empty] | 16786.636 | 81.3417 | 22977.0559 | 12329.9261 |  |  |  | -1.5154 | 0.36821 | 0.085627 | 0.2 | 16119.4708 | 16786.636 | 3.974%
| 30000 | 0.2361 | 1.1 | 0.304 | 1.1632 |  | 320.2471 | 1.1717 | 1.1707 | 26726.4873 | 6.3101 | 151.5818 |  | -39.3489 | -32.5977 | 193630.5921 | 1.5 |  | 1.1 | 0.2361 | 0.25971 | 0.061318 | 1.1025 | [8 empty] | 26726.4873 | 98.4767 | 22977.0559 | 14927.2753 |  |  |  | -1.6916 | 0.60024 | 0.08777 | 0.2361 | 14745.0055 | 26726.4873 | 44.83%
| 30000 | 0.24 | 1.06 | 0.24 | 0.89599 |  | 326.9216 | 1.1587 | 1.1607 | 20587.1057 | 4.9409 | 151.5818 |  | -16.098 | -13.336 | 245265.4167 | 1.5 |  | 1.06 | 0.24 | 0.2544 | 0.061056 | 1.1007 | [8 empty] | 20587.1057 | 100.9729 | 22977.0559 | 15305.6545 |  |  |  | -1.71 | 0.62874 | 0.087938 | 0.24 | 14544.7747 | 20587.1057 | 29.35%
[19 empty] | 1 | 0.3 | 0.3 | 0.09 | 1.0738
| 40000 | 0.08 | 1.3 | 0.65 | 0.86288 |  | 328.1367 | 1.2606 | 1.2563 | 35246.8363 | 2.8197 | 202.1091 |  | 1.1411 | 0.94532 | 90559.5385 | 1.5 | 40000 | 1.3 | 0.08 | 0.104 | 0.00832 | 1.3004 | 40000 | -0.89494 | 2.3184 | -2.81 | 1.2915 | 1.7953 | 0.5467 | 2.0439 | 35246.8363 | 31.0951 | 40848.0994 | 6284.6108 | -0.38725 | 0.87608 | 0 | 0.20501 | 0.00035346 | 0.096154 | 0.08 | 33352.3784 | 35246.8363 | 5.375%
| 40000 | 0.1 | 1.3 | 0.69 | 0.81285 |  | 326.0882 | 1.2648 | 1.2604 | 33203.5414 | 3.3204 | 202.1091 |  | 1.1676 | 0.96723 | 85309.7101 | 1.5 |  | 1.3 | 0.1 | 0.13 | 0.013 | 1.3003 | [8 empty] | 33203.5414 | 38.7439 | 40848.0994 | 7830.4903 |  |  |  | 0.20474 | 0.00078392 | 0.1 | 0.1 | 32753.7345 | 33203.5414 | 1.355%
| 40000 | 0.12 | 1.3 | 0.73 | 0.76831 |  | 324.1424 | 1.2682 | 1.264 | 31384.1693 | 3.7661 | 202.1091 |  | 1.2071 | 1 | 80635.2055 | 1.5 |  | 1.3 | 0.12 | 0.156 | 0.01872 | 1.2989 | [8 empty] | 31384.1693 | 46.359 | 40848.0994 | 9369.584 |  |  |  | 0.20151 | 0.0060037 | 0.12 | 0.12 | 32157.7184 | 31384.1693 | -2.465%
| 40000 | 0.14 | 1.3 | 0.74 | 0.75793 |  | 323.4485 | 1.2681 | 1.2648 | 30960.0589 | 4.3344 | 202.1091 |  | 1.3154 | 1.0897 | 79545.5405 | 1.5 |  | 1.3 | 0.14 | 0.182 | 0.02548 | 1.296 | [8 empty] | 30960.0589 | 54.0492 | 40848.0994 | 10923.8373 |  |  |  | 0.19477 | 0.016898 | 0.14 | 0.14 | 31555.8317 | 30960.0589 | -1.924%
| 40000 | 0.16 | 1.286 | 0.74 | 0.72552 |  | 323.0062 | 1.2666 | 1.2606 | 29635.915 | 4.7417 | 202.1091 |  | 1.4114 | 1.1693 | 79545.5405 | 1.5 |  | 1.286 | 0.16 | 0.20576 | 0.032922 | 1.2913 | [8 empty] | 29635.915 | 61.9778 | 40848.0994 | 12526.2743 |  |  |  | 0.18387 | 0.034573 | 0.16 | 0.16 | 30935.2858 | 29635.915 | -4.384%
| 40000 | 0.18 | 1.28 | 0.739 | 0.71251 |  | 322.4005 | 1.2642 | 1.2587 | 29104.6021 | 5.2388 | 202.1091 |  | 1.5748 | 1.3046 | 79653.18 | 1.5 |  | 1.28 | 0.18 | 0.2304 | 0.041472 | 1.2845 | [8 empty] | 29104.6021 | 69.8303 | 40848.0994 | 14113.3399 |  |  |  | 0.16803 | 0.060422 | 0.18 | 0.18 | 30320.6925 | 29104.6021 | -4.178%
| 40000 | 0.2 | 1.28 | 0.73 | 0.72129 |  | 321.8595 | 1.2604 | 1.258 | 29463.426 | 5.8927 | 202.1091 |  | 1.8435 | 1.5272 | 80635.2055 | 1.5 |  | 1.28 | 0.2 | 0.256 | 0.0512 | 1.2751 | [8 empty] | 29463.426 | 77.6335 | 40848.0994 | 15690.4445 |  |  |  | 0.14624 | 0.096232 | 0.2 | 0.2 | 29709.9567 | 29463.426 | -0.8367%
| 40000 | 0.22 | 1.27 | 0.704 | 0.72335 |  | 321.6723 | 1.2541 | 1.2529 | 29547.3787 | 6.5004 | 202.1091 |  | 2.2077 | 1.8289 | 83613.2102 | 1.5 |  | 1.27 | 0.22 | 0.2794 | 0.061468 | 1.2626 | [8 empty] | 29547.3787 | 85.7462 | 40848.0994 | 17330.0846 |  |  |  | 0.11728 | 0.14432 | 0.22 | 0.22 | 29075.0039 | 29547.3787 | 1.599%
| 40000 | 0.24 | 1.241 | 0.66 | 0.69468 |  | 321.8299 | 1.2452 | 1.2407 | 28376.4636 | 6.8104 | 202.1091 |  | 2.6787 | 2.2191 | 89187.4242 | 1.5 |  | 1.241 | 0.24 | 0.29784 | 0.071482 | 1.2463 | [8 empty] | 28376.4636 | 94.4588 | 40848.0994 | 19090.9793 |  |  |  | 0.079588 | 0.20776 | 0.24 | 0.24 | 28393.095 | 28376.4636 | -0.05861%
| 40000 | 0.26 | 1.223 | 0.6 | 0.71094 |  | 322.2072 | 1.2333 | 1.2303 | 29040.6404 | 7.5506 | 202.1091 |  | 3.7255 | 3.0863 | 98106.1667 | 1.5 |  | 1.223 | 0.26 | 0.31798 | 0.082675 | 1.2255 | [8 empty] | 29040.6404 | 103.195 | 40848.0994 | 20856.6551 |  |  |  | 0.031152 | 0.29067 | 0.26 | 0.26 | 27709.3347 | 29040.6404 | 4.584%
| 40000 | 0.28 | 1.2 | 0.535 | 0.72015 |  | 322.1205 | 1.2193 | 1.2179 | 29416.7348 | 8.2367 | 202.1091 |  | 6.0167 | 4.9844 | 110025.6075 | 1.5 |  | 1.2 | 0.28 | 0.336 | 0.09408 | 1.1988 | [8 empty] | 29416.7348 | 112.2677 | 40848.0994 | 22690.3254 |  |  |  | -0.030643 | 0.39872 | 0.28 | 0.28 | 26999.2434 | 29416.7348 | 8.218%
| 40000 | 0.3 | 1.163 | 0.452 | 0.70279 |  | 321.8928 | 1.2018 | 1.2002 | 28707.7071 | 8.6123 | 202.1091 |  | 16.3772 | 13.5673 | 130229.4248 | 1.5 |  | 1.163 | 0.3 | 0.3489 | 0.10467 | 1.1649 | [8 empty] | 28707.7071 | 122.0595 | 40848.0994 | 24669.3436 |  |  |  | -0.10927 | 0.53989 | 0.3 | 0.3 | 26232.866 | 28707.7071 | 8.621%
| 40000 | 0.32 | 1.12 | 0.346 | 0.68532 |  | 321.2427 | 1.18 | 1.179 | 27993.8987 | 8.958 | 202.1091 |  | -17.4636 | -14.4673 | 170126.3006 | 1.5 |  | 1.12 | 0.32 | 0.3584 | 0.11469 | 1.1217 | [8 empty] | 27993.8987 | 132.537 | 40848.0994 | 26786.9313 |  |  |  | -0.20945 | 0.72574 | 0.32 | 0.32 | 25412.8273 | 27993.8987 | 9.22%
| 40000 | 0.34 | 1.07 | 0.23 | 0.61147 |  | 316.5974 | 1.1589 | 1.1578 | 24977.5274 | 8.4924 | 202.1091 |  | -4.9167 | -4.0732 | 255929.1304 | 1.5 |  | 1.07 | 0.34 | 0.3638 | 0.12369 | 1.0663 | [8 empty] | 24977.5274 | 143.3929 | 40848.0994 | 28981.0128 |  |  |  | -0.33773 | 0.97351 | 0.34 | 0.34 | 24563.1663 | 24977.5274 | 1.659%
[20 empty] | 0.36 |  |  | 0.99485
[7 empty] | 293 | 0.5843 | #DIV/0! | #DIV/0! | #DIV/0! | 0 |  | #DIV/0! | #DIV/0! | #DIV/0! | 1.5 | 0 | 0 | 0 | 0 | 0 | 0.0017137 | 0 | -20.648 | 3.2281 | 8.7607 | 0.0017137 | -72.1716 | Neni | Neni | #DIV/0! | #DIV/0! | 0 | #DIV/0! | #VALUE! | #VALUE! | #VALUE! | 8.7662 | 76.846 | 247.7413 | 0 | #VALUE! | #DIV/0! | #DIV/0!
[7 empty] | 293 | 0.5843 | #DIV/0! | #DIV/0! | #DIV/0! | 0 |  | #DIV/0! | #DIV/0! | #DIV/0! | 1.5 |  | 0 | 0 | 0 | 0 | 0.0017137 | [8 empty] | #DIV/0! | #DIV/0! | 0 | #DIV/0! |  |  |  | 8.7662 | 76.846 | 247.7413 | 0 | #VALUE! | #DIV/0! | #DIV/0!
[7 empty] | 293 | 0.5843 | #DIV/0! | #DIV/0! | #DIV/0! | 0 |  | #DIV/0! | #DIV/0! | #DIV/0! | 1.5 |  | 0 | 0 | 0 | 0 | 0.0017137 | [8 empty] | #DIV/0! | #DIV/0! | 0 | #DIV/0! |  |  |  | 8.7662 | 76.846 | 247.7413 | 0 | #VALUE! | #DIV/0! | #DIV/0!
| 50000 | 0.18 | 1.5 | 0.77 | 0.73556 |  | 335.7039 | 1.322 | 1.3261 | 46947.341 | 8.4505 | 252.6364 |  | 1.2591 | 1.043 | 76446.3636 | 1.5 |  | 1.5 | 0.18 | 0.27 | 0.0486 | 1.451 | [8 empty] | 46947.341 | 66.2828 | 63825.1553 | 16745.442 |  |  |  | 13.4447 | 7.0691 | 0.26874 | 0.18 | #VALUE! | 46947.341 | #VALUE!
| 50000 | 0.2 | 1.491 | 0.77 | 0.72401 |  | 338.5875 | 1.3333 | 1.3235 | 46210.0233 | 9.242 | 252.6364 |  | 1.3479 | 1.1167 | 76446.3636 | 1.5 |  | 1.491 | 0.2 | 0.2982 | 0.05964 | 1.4859 | [8 empty] | 46210.0233 | 73.7884 | 63825.1553 | 18641.6338 |  |  |  | 13.5573 | 1.6506 | 0.24187 | 0.2 | #VALUE! | 46210.0233 | #VALUE!
| 50000 | 0.22 | 1.48 | 0.76 | 0.71916 |  | 340.0495 | 1.3353 | 1.3192 | 45900.6395 | 10.0981 | 252.6364 |  | 1.4701 | 1.2179 | 77452.2368 | 1.5 |  | 1.48 | 0.22 | 0.3256 | 0.071632 | 1.4963 | [8 empty] | 45900.6395 | 81.4328 | 63825.1553 | 20572.8837 |  |  |  | 13.5909 | 1.2011e-05 | 0.22 | 0.22 | #VALUE! | 45900.6395 | #VALUE!
| 50000 | 0.24 | 1.46 | 0.745 | 0.70678 |  | 340.255 | 1.3305 | 1.3118 | 45110.4024 | 10.8265 | 252.6364 |  | 1.6079 | 1.332 | 79011.6779 | 1.5 |  | 1.46 | 0.24 | 0.3504 | 0.084096 | 1.4875 | [8 empty] | 45110.4024 | 89.3398 | 63825.1553 | 22570.4977 |  |  |  | 13.5626 | 1.3938 | 0.24 | 0.24 | #VALUE! | 45110.4024 | #VALUE!
| 50000 | 0.26 | 1.45 | 0.73 | 0.7075 |  | 339.2233 | 1.3211 | 1.3071 | 45156.0828 | 11.7406 | 252.6364 |  | 1.8107 | 1.5001 | 80635.2055 | 1.5 |  | 1.45 | 0.26 | 0.377 | 0.09802 | 1.4645 | [8 empty] | 45156.0828 | 97.1282 | 63825.1553 | 24538.1261 |  |  |  | 13.4881 | 4.9998 | 0.26 | 0.26 | #VALUE! | 45156.0828 | #VALUE!
| 50000 | 0.28 | 1.42 | 0.7 | 0.69419 |  | 338.1626 | 1.3067 | 1.2951 | 44306.8556 | 12.4059 | 252.6364 |  | 2.0553 | 1.7027 | 84091 | 1.5 |  | 1.42 | 0.28 | 0.3976 | 0.11133 | 1.4314 | [8 empty] | 44306.8556 | 105.5717 | 63825.1553 | 26671.2541 |  |  |  | 13.3812 | 10.0454 | 0.28 | 0.28 | #VALUE! | 44306.8556 | #VALUE!
| 50000 | 0.3 | 1.4 | 0.66 | 0.70503 |  | 336.9532 | 1.2891 | 1.2845 | 44998.4418 | 13.4995 | 252.6364 |  | 2.4773 | 2.0523 | 89187.4242 | 1.5 |  | 1.4 | 0.3 | 0.42 | 0.126 | 1.3916 | [8 empty] | 44998.4418 | 114.0474 | 63825.1553 | 28812.5246 |  |  |  | 13.2527 | 15.8967 | 0.3 | 0.3 | #VALUE! | 44998.4418 | #VALUE!
| 50000 | 0.32 | 1.357 | 0.615 | 0.68337 |  | 335.403 | 1.27 | 1.2671 | 43615.9403 | 13.9571 | 252.6364 |  | 3.018 | 2.5002 | 95713.3333 | 1.5 |  | 1.357 | 0.32 | 0.43424 | 0.13896 | 1.3477 | [8 empty] | 43615.9403 | 123.3183 | 63825.1553 | 31154.7012 |  |  |  | 13.1112 | 22.0772 | 0.32 | 0.32 | #VALUE! | 43615.9403 | #VALUE!
| 50000 | 0.34 | 1.313 | 0.565 | 0.66037 |  | 333.5909 | 1.2502 | 1.2491 | 42147.9528 | 14.3303 | 252.6364 |  | 3.9734 | 3.2917 | 104183.5398 | 1.5 |  | 1.313 | 0.34 | 0.44642 | 0.15178 | 1.3018 | [8 empty] | 42147.9528 | 132.921 | 63825.1553 | 33580.6803 |  |  |  | 12.963 | 28.2529 | 0.34 | 0.34 | #VALUE! | 42147.9528 | #VALUE!
| 50000 | 0.36 | 1.26 | 0.4 | 0.78693 |  | 342.1574 | 1.2103 | 1.2081 | 50226.0523 | 18.0814 | 252.6364 |  | 9.0213 | 7.4735 | 147159.25 | 1.5 |  | 1.26 | 0.36 | 0.4536 | 0.1633 | 1.2553 | [8 empty] | 50226.0523 | 145.5095 | 63825.1553 | 36761.0072 |  |  |  | 12.8127 | 34.2061 | 0.36 | 0.36 | #VALUE! | 50226.0523 | #VALUE!
| 50000 | 0.38 | 1.2 | 0.2 | 1.2329 |  | 374.6461 | 1.1348 | 1.129 | 78689.7655 | 29.9021 | 252.6364 |  | -39.7534 | -32.9328 | 294318.5 | 1.5 |  | 1.2 | 0.38 | 0.456 | 0.17328 | 1.209 | [8 empty] | 78689.7655 | 164.3594 | 63825.1553 | 41523.1675 |  |  |  | 12.6635 | 39.8059 | 0.38 | 0.38 | #VALUE! | 78689.7655 | #VALUE!
[20 empty] | 0.45 |  |  | 1.0578
| 60000 | 0.15 | 1.75 | 0.715 | 0.77654 |  | 364.2173 | 1.4055 | 1.3823 | 71369.9953 | 10.7055 | 303.1637 |  | 1.074 | 0.88975 | 82326.8531 | 1.5 | 60000 | 1.75 | 0.15 | 0.2625 | 0.039375 | 1.7521 | 60000 | -0.47465 | 2.2919 | -3.7966 | 1.738 | 3.3542 | 0.48504 | 4.3436 | 71369.9953 | 52.9872 | 91908.2236 | 16063.7929 | -0.43277 | 0.83624 | 0 | 0.21912 | 0.00092231 | 0.15 | 0.15 | 69905.3591 | 71369.9953 | 2.052%
| 60000 | 0.18 | 1.75 | 0.75 | 0.7403 |  | 360.6879 | 1.4122 | 1.3891 | 68039.3956 | 12.2471 | 303.1637 |  | 1.1062 | 0.9164 | 78484.9333 | 1.5 |  | 1.75 | 0.18 | 0.315 | 0.0567 | 1.7494 | [8 empty] | 68039.3956 | 63.2752 | 91908.2236 | 19182.757 |  |  |  | 0.21282 | 0.0074145 | 0.18 | 0.18 | 68555.5522 | 68039.3956 | -0.7586%
| 60000 | 0.2 | 1.75 | 0.758 | 0.73248 |  | 359.7018 | 1.4127 | 1.3906 | 67321.3017 | 13.4643 | 303.1637 |  | 1.1574 | 0.95882 | 77656.5963 | 1.5 |  | 1.75 | 0.2 | 0.35 | 0.07 | 1.7457 | [8 empty] | 67321.3017 | 70.2317 | 91908.2236 | 21291.705 |  |  |  | 0.20442 | 0.016135 | 0.2 | 0.2 | 67642.8542 | 67321.3017 | -0.4776%
| 60000 | 0.22 | 1.742 | 0.765 | 0.71936 |  | 358.6841 | 1.4125 | 1.3898 | 66114.6947 | 14.5452 | 303.1637 |  | 1.2071 | 1 | 76946.0131 | 1.5 |  | 1.742 | 0.22 | 0.38324 | 0.084313 | 1.7402 | [8 empty] | 66114.6947 | 77.2973 | 91908.2236 | 23433.7434 |  |  |  | 0.19173 | 0.029481 | 0.22 | 0.22 | 66715.8355 | 66114.6947 | -0.9092%
| 60000 | 0.24 | 1.733 | 0.77 | 0.70748 |  | 357.6794 | 1.411 | 1.3884 | 65022.9683 | 15.6055 | 303.1637 |  | 1.2662 | 1.0489 | 76446.3636 | 1.5 |  | 1.733 | 0.24 | 0.41592 | 0.099821 | 1.7323 | [8 empty] | 65022.9683 | 84.4102 | 91908.2236 | 25590.1156 |  |  |  | 0.17365 | 0.048849 | 0.24 | 0.24 | 65782.6136 | 65022.9683 | -1.168%
| 60000 | 0.2639 | 1.714 | 0.76 | 0.70128 |  | 357.5284 | 1.4049 | 1.3818 | 64453.4938 | 17.0093 | 303.1637 |  | 1.3684 | 1.1336 | 77452.2368 | 1.5 |  | 1.714 | 0.2639 | 0.45232 | 0.11937 | 1.7189 | [8 empty] | 64453.4938 | 93.2579 | 91908.2236 | 28272.4217 |  |  |  | 0.14287 | 0.082795 | 0.2639 | 0.2639 | 64621.781 | 64453.4938 | -0.2611%
| 60000 | 0.28 | 1.7 | 0.758 | 0.6916 |  | 356.7775 | 1.4008 | 1.3779 | 63563.4999 | 17.7978 | 303.1637 |  | 1.437 | 1.1904 | 77656.5963 | 1.5 |  | 1.7 | 0.28 | 0.476 | 0.13328 | 1.7066 | [8 empty] | 63563.4999 | 99.229 | 91908.2236 | 30082.6328 |  |  |  | 0.11479 | 0.1148 | 0.28 | 0.28 | 63838.3686 | 63563.4999 | -0.4324%
| 60000 | 0.3 | 1.688 | 0.749 | 0.68985 |  | 356.012 | 1.393 | 1.3733 | 63402.7089 | 19.0208 | 303.1637 |  | 1.5594 | 1.2919 | 78589.7196 | 1.5 |  | 1.688 | 0.3 | 0.5064 | 0.15192 | 1.6866 | [8 empty] | 63402.7089 | 106.6739 | 91908.2236 | 32339.6499 |  |  |  | 0.068972 | 0.16922 | 0.3 | 0.3 | 62861.5901 | 63402.7089 | 0.8535%
| 60000 | 0.32 | 1.661 | 0.736 | 0.67881 |  | 354.9894 | 1.3822 | 1.3642 | 62387.9604 | 19.9641 | 303.1637 |  | 1.6919 | 1.4016 | 79977.8533 | 1.5 |  | 1.661 | 0.32 | 0.53152 | 0.17009 | 1.6595 | [8 empty] | 62387.9604 | 114.5468 | 91908.2236 | 34726.4191 |  |  |  | 0.0068214 | 0.2473 | 0.32 | 0.32 | 61828.6583 | 62387.9604 | 0.8965%
| 60000 | 0.34 | 1.625 | 0.72 | 0.6618 |  | 353.328 | 1.368 | 1.3522 | 60825.1656 | 20.6806 | 303.1637 |  | 1.8477 | 1.5307 | 81755.1389 | 1.5 |  | 1.625 | 0.34 | 0.5525 | 0.18785 | 1.6223 | [8 empty] | 60825.1656 | 122.779 | 91908.2236 | 37222.1481 |  |  |  | -0.078501 | 0.36253 | 0.34 | 0.34 | 60748.5715 | 60825.1656 | 0.1259%
| 60000 | 0.36 | 1.58 | 0.7 | 0.63871 |  | 350.5782 | 1.3487 | 1.3374 | 58702.94 | 21.1331 | 303.1637 |  | 2.0414 | 1.6912 | 84091 | 1.5 |  | 1.58 | 0.36 | 0.5688 | 0.20477 | 1.57 | [8 empty] | 58702.94 | 131.4464 | 91908.2236 | 39849.7619 |  |  |  | -0.19822 | 0.5399 | 0.36 | 0.36 | 59611.4084 | 58702.94 | -1.548%
| 60000 | 0.38 | 1.48 | 0.661 | 0.57422 |  | 346.8898 | 1.3194 | 1.3055 | 52775.3193 | 20.0546 | 303.1637 |  | 2.2346 | 1.8512 | 89052.4962 | 1.5 |  | 1.48 | 0.38 | 0.5624 | 0.21371 | 1.4942 | [8 empty] | 52775.3193 | 142.1408 | 91908.2236 | 43091.9445 |  |  |  | -0.37211 | 0.83011 | 0.38 | 0.38 | 58208.2758 | 52775.3193 | -10.29%
| 60000 | 0.41 | 1.3 | 0.55 | 0.45323 |  | 333.7767 | 1.2461 | 1.2438 | 41655.352 | 17.0787 | 303.1637 |  | 2.8588 | 2.3683 | 107024.9091 | 1.5 |  | 1.3 | 0.41 | 0.533 | 0.21853 | 1.2945 | [8 empty] | 41655.352 | 160.9706 | 91908.2236 | 48800.4314 |  |  |  | -0.82966 | 1.7782 | 0.41 | 0.41 | 55737.7907 | 41655.352 | -33.81%
[20 empty] | 0.45 |  |  | 0.45573
Dvojznačnost
| 70000 | 0.21 | 2.05 | 0.725 | 0.73873 |  | 385.0678 | 1.4936 | 1.4538 | 92413.6721 | 19.4069 | 353.691 |  | 1.0801 | 0.89479 | 81191.3103 | 1.5 | 70000 | 2.05 | 0.21 | 0.4305 | 0.090405 | 2.051 | 70000 | -0.89003 | 2.3874 | -4.0716 | 1.9583 | 2.1397 | 0.51946 | 2.163 | 92413.6721 | 70.5379 | 125097.3043 | 24948.6274 | -0.23031 | 0.77154 | 0 | 0.82493 | 0.0033922 | 0.24191 | 0.21 | 90772.0956 | 92413.6721 | 1.776%
| 70000 | 0.22 | 2.05 | 0.74 | 0.72376 |  | 383.2539 | 1.4982 | 1.4576 | 90540.422 | 19.9189 | 353.691 |  | 1.0806 | 0.89521 | 79545.5405 | 1.5 |  | 2.05 | 0.22 | 0.451 | 0.09922 | 2.0518 | [8 empty] | 90540.422 | 73.7027 | 125097.3043 | 26067.973 |  |  |  | 0.82677 | 0.00054175 | 0.23275 | 0.22 | 90514.2985 | 90540.422 | 0.02885%
| 70000 | 0.24 | 2.05 | 0.75 | 0.71411 |  | 382.0135 | 1.501 | 1.4601 | 89333.2164 | 21.44 | 353.691 |  | 1.1152 | 0.92384 | 78484.9333 | 1.5 |  | 2.05 | 0.24 | 0.492 | 0.11808 | 2.0512 | [8 empty] | 89333.2164 | 80.2664 | 125097.3043 | 28389.5016 |  |  |  | 0.82545 | 0.0025862 | 0.24 | 0.24 | 89979.6258 | 89333.2164 | -0.7236%
| 70000 | 0.26 | 2.05 | 0.752 | 0.71221 |  | 381.5116 | 1.5004 | 1.4606 | 89095.628 | 23.1649 | 353.691 |  | 1.1666 | 0.96642 | 78276.1968 | 1.5 |  | 2.05 | 0.26 | 0.533 | 0.13858 | 2.0472 | [8 empty] | 89095.628 | 86.9262 | 125097.3043 | 30744.9982 |  |  |  | 0.81595 | 0.017301 | 0.26 | 0.26 | 89437.13 | 89095.628 | -0.3833%
| 70000 | 0.28 | 2.05 | 0.75 | 0.71411 |  | 381.1867 | 1.4974 | 1.4601 | 89333.2164 | 25.0133 | 353.691 |  | 1.2303 | 1.0193 | 78484.9333 | 1.5 |  | 2.05 | 0.28 | 0.574 | 0.16072 | 2.0389 | [8 empty] | 89333.2164 | 93.6441 | 125097.3043 | 33121.0853 |  |  |  | 0.79597 | 0.048502 | 0.28 | 0.28 | 88889.892 | 89333.2164 | 0.4963%
| 70000 | 0.3 | 2.027 | 0.745 | 0.70642 |  | 380.8237 | 1.492 | 1.4537 | 88371.8229 | 26.5115 | 353.691 |  | 1.288 | 1.067 | 79011.6779 | 1.5 |  | 2.027 | 0.3 | 0.6081 | 0.18243 | 2.0248 | [8 empty] | 88371.8229 | 100.7746 | 125097.3043 | 35643.0649 |  |  |  | 0.76231 | 0.10173 | 0.3 | 0.3 | 88309.0533 | 88371.8229 | 0.07103%
| 70000 | 0.32 | 2 | 0.745 | 0.69165 |  | 379.3447 | 1.4857 | 1.4476 | 86523.1815 | 27.6874 | 353.691 |  | 1.3396 | 1.1097 | 79011.6779 | 1.5 |  | 2 | 0.32 | 0.64 | 0.2048 | 2.0031 | [8 empty] | 86523.1815 | 107.9469 | 125097.3043 | 38179.8424 |  |  |  | 0.7105 | 0.18531 | 0.32 | 0.32 | 87724.8066 | 86523.1815 | -1.389%
| 70000 | 0.34 | 1.955 | 0.73 | 0.6804 |  | 378.8705 | 1.4724 | 1.4337 | 85115.8392 | 28.9394 | 353.691 |  | 1.4141 | 1.1715 | 80635.2055 | 1.5 |  | 1.955 | 0.34 | 0.6647 | 0.226 | 1.971 | [8 empty] | 85115.8392 | 115.7986 | 125097.3043 | 40956.9275 |  |  |  | 0.63405 | 0.31232 | 0.34 | 0.34 | 87085.2145 | 85115.8392 | -2.314%
| 70000 | 0.36 | 1.91 | 0.7 | 0.68256 |  | 379.1021 | 1.4509 | 1.4163 | 85386.8641 | 30.7393 | 353.691 |  | 1.5378 | 1.2739 | 84091 | 1.5 |  | 1.91 | 0.36 | 0.6876 | 0.24754 | 1.9246 | [8 empty] | 85386.8641 | 124.1203 | 125097.3043 | 43900.2334 |  |  |  | 0.52322 | 0.50426 | 0.36 | 0.36 | 86407.3399 | 85386.8641 | -1.195%
| 70000 | 0.3805 | 1.87 | 0.65 | 0.70882 |  | 380.0605 | 1.4176 | 1.3946 | 88670.8559 | 33.7393 | 353.691 |  | 1.7587 | 1.4569 | 90559.5385 | 1.5 |  | 1.87 | 0.3805 | 0.71154 | 0.27074 | 1.8553 | [8 empty] | 88670.8559 | 133.2302 | 125097.3043 | 47122.3078 |  |  |  | 0.35777 | 0.80794 | 0.3805 | 0.3805 | 85665.2621 | 88670.8559 | 3.39%
| 70000 | 0.4 | 1.77 | 0.589 | 0.7078 |  | 380.0532 | 1.3741 | 1.3563 | 88544.3818 | 35.4178 | 353.691 |  | 1.9952 | 1.6529 | 99938.3701 | 1.5 |  | 1.77 | 0.4 | 0.708 | 0.2832 | 1.7584 | [8 empty] | 88544.3818 | 144.0084 | 125097.3043 | 50934.4803 |  |  |  | 0.12652 | 1.2668 | 0.4 | 0.4 | 84787.2783 | 88544.3818 | 4.243%
| 70000 | 0.43 | 1.5 | 0.4 | 0.72243 |  | 383.5187 | 1.2533 | 1.2434 | 90373.6314 | 38.8607 | 353.691 |  | 2.9687 | 2.4593 | 147159.25 | 1.5 |  | 1.5 | 0.43 | 0.645 | 0.27735 | 1.5035 | [8 empty] | 90373.6314 | 168.8702 | 125097.3043 | 59727.8592 |  |  |  | -0.48212 | 2.6665 | 0.43 | 0.43 | 82762.07 | 90373.6314 | 8.422%
[20 empty] | 0.44 |  |  | 1.3684
[20 empty] | 0.465 |  |  | 0.78911
| 80000 | 0.27 | 2.4 | 0.71 | 0.72102 |  | 410.2306 | 1.5828 | 1.5217 | 117809.2252 | 31.8085 | 404.2183 |  | 1.0919 | 0.90458 | 82906.6197 | 1.5 | 80000 | 2.4 | 0.27 | 0.648 | 0.17496 | 2.3992 | 80000 | -0.99138 | 2.5115 | -4.6415 | 2.1989 | 2.3423 | 0.4948 | 2.0386 | 117809.2252 | 86.6405 | 163392.3975 | 35021.6673 | -0.18268 | 0.74925 | 0 | 1.3842 | 0.0099565 | 0.31195 | 0.27 | 116023.434 | 117809.2252 | 1.516%
| 80000 | 0.28 | 2.4 | 0.72 | 0.71101 |  | 408.7286 | 1.5873 | 1.5251 | 116172.986 | 32.5284 | 404.2183 |  | 1.0964 | 0.90826 | 81755.1389 | 1.5 |  | 2.4 | 0.28 | 0.672 | 0.18816 | 2.4012 | [8 empty] | 116172.986 | 89.6522 | 163392.3975 | 36239.0697 |  |  |  | 1.3893 | 0.0031565 | 0.3036 | 0.28 | 115801.0415 | 116172.986 | 0.3202%
| 80000 | 0.3 | 2.4 | 0.728 | 0.70319 |  | 407.4883 | 1.5906 | 1.5277 | 114896.3597 | 34.4689 | 404.2183 |  | 1.1268 | 0.93349 | 80856.7308 | 1.5 |  | 2.4 | 0.3 | 0.72 | 0.216 | 2.4017 | [8 empty] | 114896.3597 | 95.8911 | 163392.3975 | 38760.9524 |  |  |  | 1.3906 | 0.0014485 | 0.3 | 0.3 | 115340.3494 | 114896.3597 | -0.3864%
| 80000 | 0.32 | 2.4 | 0.732 | 0.69935 |  | 406.5105 | 1.5906 | 1.529 | 114268.5108 | 36.5659 | 404.2183 |  | 1.1669 | 0.96668 | 80414.8907 | 1.5 |  | 2.4 | 0.32 | 0.768 | 0.24576 | 2.396 | [8 empty] | 114268.5108 | 102.1974 | 163392.3975 | 41310.0666 |  |  |  | 1.3761 | 0.020765 | 0.32 | 0.32 | 114874.6827 | 114268.5108 | -0.5305%
| 80000 | 0.34 | 2.38 | 0.732 | 0.6918 |  | 405.6078 | 1.5867 | 1.525 | 113035.4464 | 38.4321 | 404.2183 |  | 1.207 | 0.99989 | 80414.8907 | 1.5 |  | 2.38 | 0.34 | 0.8092 | 0.27513 | 2.3813 | [8 empty] | 113035.4464 | 108.8694 | 163392.3975 | 44007.0089 |  |  |  | 1.3392 | 0.070822 | 0.34 | 0.34 | 114382.011 | 113035.4464 | -1.191%
| 80000 | 0.36 | 2.357 | 0.72 | 0.69445 |  | 405.7295 | 1.5746 | 1.5166 | 113468.3753 | 40.8486 | 404.2183 |  | 1.273 | 1.0545 | 81755.1389 | 1.5 |  | 2.357 | 0.36 | 0.84852 | 0.30547 | 2.3533 | [8 empty] | 113468.3753 | 115.9154 | 163392.3975 | 46855.1085 |  |  |  | 1.269 | 0.16874 | 0.36 | 0.36 | 113861.7263 | 113468.3753 | -0.3467%
| 80000 | 0.38 | 2.3 | 0.7 | 0.69138 |  | 405.7818 | 1.5541 | 1.4987 | 112966.2733 | 42.9272 | 404.2183 |  | 1.3436 | 1.1131 | 84091 | 1.5 |  | 2.3 | 0.38 | 0.874 | 0.33212 | 2.3049 | [8 empty] | 112966.2733 | 123.8131 | 163392.3975 | 50047.4951 |  |  |  | 1.1473 | 0.34728 | 0.38 | 0.38 | 113278.5479 | 112966.2733 | -0.2764%
| 80000 | 0.4 | 2.214 | 0.673 | 0.68235 |  | 404.5831 | 1.5221 | 1.4727 | 111490.1781 | 44.5961 | 404.2183 |  | 1.4215 | 1.1776 | 87464.636 | 1.5 |  | 2.214 | 0.4 | 0.8856 | 0.35424 | 2.2224 | [8 empty] | 111490.1781 | 132.6291 | 163392.3975 | 53611.0897 |  |  |  | 0.94019 | 0.67637 | 0.4 | 0.4 | 112627.5581 | 111490.1781 | -1.02%
| 80000 | 0.419 | 2.1 | 0.61 | 0.69727 |  | 405.4055 | 1.4633 | 1.4287 | 113928.1614 | 47.7359 | 404.2183 |  | 1.59 | 1.3172 | 96497.8689 | 1.5 |  | 2.1 | 0.419 | 0.8799 | 0.36868 | 2.0875 | [8 empty] | 113928.1614 | 143.2111 | 163392.3975 | 57888.5253 |  |  |  | 0.60133 | 1.2835 | 0.419 | 0.419 | 111846.1653 | 113928.1614 | 1.827%
| 80000 | 0.44 | 1.8 | 0.4 | 0.82348 |  | 427.3699 | 1.3043 | 1.284 | 134551.0203 | 59.2024 | 404.2183 |  | 2.3943 | 1.9835 | 147159.25 | 1.5 |  | 1.8 | 0.44 | 0.792 | 0.34848 | 1.8031 | [8 empty] | 134551.0203 | 167.3379 | 163392.3975 | 67641.0335 |  |  |  | -0.11302 | 2.8427 | 0.44 | 0.44 | 110064.5979 | 134551.0203 | 18.2%
[20 empty] | 0.45 |  |  | 1.5616
[20 empty] | 0.465 |  |  | 0.87247
| 90000 | 0.31 | 2.88 | 0.65 | 0.77264 |  | 452.0099 | 1.6719 | 1.5826 | 159777.2126 | 49.5309 | 454.7455 |  | 1.159 | 0.96012 | 90559.5385 | 1.5 | 90000 | 2.88 | 0.31 | 0.8928 | 0.27677 | 2.8791 | 90000 | -0.64062 | 2.2593 | -5.5882 | 2.7722 | 2.5421 | 0.51898 | 3.0078 | 159777.2126 | 95.6509 | 206793.5031 | 43496.81 | -0.8702 | 0.94057 | 0 | 2.5896 | -1.061 | #NUM! | 0.31 | 146993.3223 | 159777.2126 | 8.001%
| 90000 | 0.34 | 2.85 | 0.67 | 0.74099 |  | 445.6336 | 1.6769 | 1.5871 | 153232.4066 | 52.099 | 454.7455 |  | 1.1661 | 0.96603 | 87856.2687 | 1.5 |  | 2.85 | 0.34 | 0.969 | 0.32946 | 2.8515 | [8 empty] | 153232.4066 | 104.6078 | 206793.5031 | 47569.9345 |  |  |  | 2.5201 | -1.0286 | #NUM! | 0.34 | 146249.2527 | 153232.4066 | 4.557%
| 90000 | 0.36 | 2.819 | 0.68 | 0.72129 |  | 441.5484 | 1.6748 | 1.5864 | 149157.5798 | 53.6967 | 454.7455 |  | 1.1751 | 0.97346 | 86564.2647 | 1.5 |  | 2.819 | 0.36 | 1.0148 | 0.36534 | 2.82 | [8 empty] | 149157.5798 | 110.8113 | 206793.5031 | 50390.955 |  |  |  | 2.4411 | -0.98735 | #NUM! | 0.36 | 145733.9147 | 149157.5798 | 2.295%
| 90000 | 0.38 | 2.774 | 0.685 | 0.70321 |  | 437.6891 | 1.666 | 1.5809 | 145418.7119 | 55.2591 | 454.7455 |  | 1.19 | 0.9858 | 85932.4088 | 1.5 |  | 2.774 | 0.38 | 1.0541 | 0.40057 | 2.7727 | [8 empty] | 145418.7119 | 117.3776 | 206793.5031 | 53376.9472 |  |  |  | 2.3222 | -0.91658 | #NUM! | 0.38 | 145188.44 | 145418.7119 | 0.1584%
| 90000 | 0.4 | 2.7 | 0.675 | 0.69191 |  | 435.521 | 1.6433 | 1.5637 | 143081.9446 | 57.2328 | 454.7455 |  | 1.2253 | 1.0151 | 87205.4815 | 1.5 |  | 2.7 | 0.4 | 1.08 | 0.432 | 2.7013 | [8 empty] | 143081.9446 | 124.9096 | 206793.5031 | 56802.0914 |  |  |  | 2.143 | -0.79004 | #NUM! | 0.4 | 144562.742 | 143081.9446 | -1.035%
| 90000 | 0.42 | 2.6 | 0.65 | 0.68733 |  | 433.92 | 1.6038 | 1.5356 | 142135.2519 | 59.6968 | 454.7455 |  | 1.2858 | 1.0652 | 90559.5385 | 1.5 |  | 2.6 | 0.42 | 1.092 | 0.45864 | 2.5911 | [8 empty] | 142135.2519 | 133.5612 | 206793.5031 | 60736.366 |  |  |  | 1.8662 | -0.5478 | #NUM! | 0.42 | 143844.0371 | 142135.2519 | -1.202%
| 90000 | 0.44 | 2.4 | 0.6 | 0.67414 |  | 432.701 | 1.5361 | 1.4789 | 139407.5832 | 61.3393 | 454.7455 |  | 1.3655 | 1.1312 | 98106.1667 | 1.5 |  | 2.4 | 0.44 | 1.056 | 0.46464 | 2.4123 | [8 empty] | 139407.5832 | 145.2816 | 206793.5031 | 66066.1639 |  |  |  | 1.4171 | -0.033678 | #NUM! | 0.44 | 142870.401 | 139407.5832 | -2.484%
| 90000 | 0.46 | 2.1 | 0.4 | 0.84016 |  | 465.3069 | 1.3527 | 1.3212 | 173740.4461 | 79.9206 | 454.7455 |  | 2.0617 | 1.7079 | 147159.25 | 1.5 |  | 2.1 | 0.46 | 0.966 | 0.44436 | 2.0947 | [8 empty] | 173740.4461 | 170.0108 | 206793.5031 | 77311.6619 |  |  |  | 0.61939 | 1.249 | 0.41822 | 0.46 | 140816.0975 | 173740.4461 | 18.95%
[20 empty] | 0.48 |  |  | 1.4239

## VT kompresor
CHARAKTERISTICKÉ PARAMETRY KOMPRESORU |  |  |  | Typ : | Č Z C 13 | 1364 A
Č Z C 131364 A D 2K 55.0 mm b 2K 3.9 mm |  |  |  | p ref =98100 Pa; T ref =293.0 K | [11 empty] | a 1 | 343.1143 | Koef. krit. stavu |  | 1.5
kapa K | 1.4 |  |  | Pri volbe jineho D2K je treba redukovat K micr~1/D2K^3 (pro mensi D2K je K micr vetsi!) | [11 empty] | a 1^2/2 | 58863.7
r D | 287 | J/kg/K | 1004.5 | XX | -1.5725e-06
D 2K | 0.055 | m |  | (mi/XX) | -656150.9397
b 2K | 0.00385 | m | 7% | mu ref | 1.0318
T K1(ref) | 293 | K |  | E TK puvodni | -635934.1656 | red. na D2K
p K1(ref) | 98.1 | kPa |  | K micrred | 0 | Ostatni charakteristiky jiz upraveny s poznamkou OBEH E TK
ro 1(ref) | 1.1666 | kg/m3
D2K red | 0.055 | m
Katalog | m°red | pi K | eta K
Otacky | 60000 |  |  |  | 80000 |  |  |  | 100000 |  |  |  | 120000 |  |  | 140000 |  |  |  | 160000
| 0.01818 | 1.2069 | 50.65% |  | 0.023521 | 1.384 | 60.18% |  | 0.034846 | 1.6136 | 62.87% |  | 0.051182 | 1.9304 | 64.34% | 0.064303 | 2.3211 | 62.5% |  | 0.090015 | 2.7793 | 62.68%
| 0.02462 | 1.1985 | 55.68% |  | 0.034096 | 1.3715 | 64.47% |  | 0.04762 | 1.6103 | 66.96% |  | 0.062938 | 1.9321 | 67.19% | 0.072524 | 2.3281 | 64.48% |  | 0.11258 | 2.769 | 66.97%
| 0.034837 | 1.1956 | 62.59% |  | 0.045285 | 1.3669 | 69.01% |  | 0.064027 | 1.5972 | 71.36% |  | 0.092895 | 1.9 | 73.53% | 0.088907 | 2.3255 | 68.29% |  | 0.1273 | 2.747 | 69.17%
| 0.04332 | 1.1859 | 64.77% |  | 0.057715 | 1.3464 | 70.86% |  | 0.079554 | 1.5678 | 73.24% |  | 0.10384 | 1.8626 | 73.74% | 0.1133 | 2.2917 | 72.28% |  | 0.14089 | 2.642 | 68.54%
| 0.053087 | 1.1666 | 63.71% |  | 0.063651 | 1.3393 | 71.61% |  | 0.090401 | 1.5342 | 72.96% |  | 0.10996 | 1.8335 | 73.56% | 0.12524 | 2.252 | 72.31% |  | 0.14945 | 2.4797 | 66.41%
| 0.062651 | 1.1447 | 59.72% |  | 0.07599 | 1.3038 | 69.68% |  | 0.098759 | 1.5024 | 72.15% |  | 0.12081 | 1.7793 | 71.96% | 0.13385 | 2.182 | 70.92% |  | 0.15671 | 2.2194 | 60.25%
| 0.072518 | 1.1185 | 53% |  | 0.083376 | 1.2862 | 68.12% |  | 0.1048 | 1.477 | 70.56% |  | 0.13107 | 1.7006 | 68.43% | 0.14221 | 2.0647 | 68.36% |  | 0.1583 | 2.0836 | 56%
| 0.076665 | 1.1009 | 47.11% |  | 0.091717 | 1.2486 | 63.07% |  | 0.1123 | 1.4325 | 66.72% |  | 0.13681 | 1.6264 | 64.24% | 0.14799 | 1.9323 | 63.51% |  | 0.1585 | 1.9695 | 52.01%
| 0.082589 | 1.0811 | 40% |  | 0.10074 | 1.2019 | 54.63% |  | 0.11699 | 1.3998 | 63.8% |  | 0.14056 | 1.5472 | 59.18% | 0.15245 | 1.768 | 56.42% |  | 0.1588 | 1.7886 | 45.04%
| 0.089736 | 1.0467 | 25.03% |  | 0.10673 | 1.1712 | 48.72% |  | 0.12383 | 1.3354 | 56.9% |  | 0.1434 | 1.4832 | 54.36% | 0.15358 | 1.6577 | 50.56% |  | 0.1594 | 1.5994 | 36.71%
| 0.09367 | 1.017 | 21.51% | [5 empty] | 0.12831 | 1.2919 | 51.61% |  | 0.14559 | 1.4093 | 48.08% | 0.15438 | 1.5558 | 44.72% |  | 0.1597 | 1.505 | 32.24%
[9 empty] | 0.13093 | 1.2591 | 47.17% |  | 0.14702 | 1.3293 | 40.44%
| n Kred | m red | pi K | eta K | mu rad |  | T K2 | rho 2 av | rho 2 | del i K | P K red | u 2K |  | mu | mu/mu ref | del i krit |  |  | pi K | m red | pi K*m red | pi K*m red^2
| [min-1] | [kg/s] | [1] | [1] | [1] |  | [K] | [kg/m3] | [kg/m3] | [J/kg] | [kW] | [m/s] |  | [1] | [1] | [J/kg] |  |  |  | [kg/s] |  |  | reg.
max | 160000 | 0.1588 | 2.7793 | 0.73736 | 1.0744
min | 60000 | 0.01818 | 1.017 | 0.2151 | 0.22127 | [19 empty] | pi K = (a*m+b)/(-c*m^2-d*m+1)
Pro muref | 120000 | 0.092895 | 1.9 | 0.73527 | 0.67466 |  |  |  | 1.4223 | 80569.225 | 7.4845 | 345.5752 |  | 1.0318 | 1 | 80057.2579 | 1.5 |  | 1.9 | 0.092895 | 0.1765 | 0.016396 |  |  | Regression coefficients |  |  |  | Poles
Pro muref | 80000 | 0.034096 | 1.3715 | 0.6447 | 0.81244 |  |  |  | 1.2749 | 43121.633 | 1.4703 | 230.3835 |  | 1.0318 | 1 | 91304.0174 | 1.5 |  | 1.3715 | 0.034096 | 0.046763 | 0.0015944 |  |  | c | d | a | b | D | x1 | x2 | del i K | w 2r | u 2K^2 | w 2r*u 2K | K 1 | K 2 | b | m red z pi K
[17 empty] | 1.5 | [14 empty] | m2/s2 |  | m2/s2 | m2/s2 |  |  |  | d*piK-a | D | m red | m red | del i K reg |  | del i K
[17 empty] | 1.5 |  | 0 |  | 0 | 0 | 1.2117 | 60000 | -6.1295 | 6.861 | -8.4628 | 1.2117 | 22.5555 | 0.17226 | 0.94709 |  | #DIV/0! | 0 | #DIV/0! | -1.0806 | 1.1427 | 0 | -0.1491 | 0.022231 | 0 |  | #DIV/0! |  | #DIV/0!
| 60000 | 0.01818 | 1.2069 | 0.5065 | 1.0744 |  | 324.7801 | 1.2178 | 1.2162 | 32075.5951 | 0.58313 | 172.7876 |  | 1.2766 | 1.2373 | 116216.5844 | 1.5 |  | 1.2069 | 0.01818 | 0.021941 | 0.0003989 | 1.2058 | [8 empty] | 32075.5951 | 22.4702 | 29855.5533 | 3882.5716 |  |  |  | -0.1895 | 0.20999 | 0.01818 | 0.01818 | 29921.6071 | 32075.5951 | 6.715%
| 60000 | 0.02462 | 1.1985 | 0.5568 | 0.94006 |  | 321.3953 | 1.2224 | 1.2197 | 28066.0366 | 0.69099 | 172.7876 |  | 1.1959 | 1.1591 | 105717.852 | 1.5 |  | 1.1985 | 0.02462 | 0.029507 | 0.00072646 | 1.2019 |  | REGRESI NUTNO PŘIZPŮSOBIT ROZSAHU CHARAKTERISTIKY A KVALITĚ DAT RUČNĚ | [6 empty] | 28066.0366 | 30.3423 | 29855.5533 | 5242.7802 | del i K = K 1*u 2k^2 + K 2*w 2 r*u 2k |  |  | -0.21627 | 0.33529 | 0.02462 | 0.02462 | 28451.7242 | 28066.0366 | -1.374%
| 60000 | 0.034837 | 1.1956 | 0.62585 | 0.82487 |  | 317.2394 | 1.2261 | 1.225 | 24626.8368 | 0.85793 | 172.7876 |  | 1.1808 | 1.1444 | 94054.0066 | 1.5 |  | 1.1956 | 0.034837 | 0.041651 | 0.001451 | 1.1932 |  | Při vkládání oprav LINEST nutno použít Ctrl+Shift+Enter | [6 empty] | 24626.8368 | 42.7496 | 29855.5533 | 7386.6035 |  |  |  | -0.27596 | 0.6171 | 0.034837 | 0.034837 | 26135.0434 | 24626.8368 | -6.124%
| 60000 | 0.04332 | 1.1859 | 0.64768 | 0.75983 |  | 315.2721 | 1.2247 | 1.2238 | 22685.0476 | 0.98272 | 172.7876 |  | 1.2161 | 1.1786 | 90883.9242 | 1.5 |  | 1.1859 | 0.04332 | 0.051373 | 0.0022255 | 1.1832 | [8 empty] | 22685.0476 | 53.2106 | 29855.5533 | 9194.1247 |  |  |  | -0.34503 | 0.94744 | 0.04332 | 0.04332 | 24181.7808 | 22685.0476 | -6.598%
| 60000 | 0.053087 | 1.1666 | 0.63709 | 0.69647 |  | 313.8139 | 1.2192 | 1.2175 | 20793.5435 | 1.1039 | 172.7876 |  | 1.2949 | 1.255 | 92394.6381 | 1.5 |  | 1.1666 | 0.053087 | 0.061931 | 0.0032877 | 1.1676 | [8 empty] | 20793.5435 | 65.5463 | 29855.5533 | 11325.5817 |  |  |  | -0.45218 | 1.469 | 0.053087 | 0.053087 | 21878.4634 | 20793.5435 | -5.218%
| 60000 | 0.062651 | 1.1447 | 0.59722 | 0.64982 |  | 312.6007 | 1.2104 | 1.2087 | 19400.7683 | 1.2155 | 172.7876 |  | 1.4421 | 1.3976 | 98562.8412 | 1.5 |  | 1.1447 | 0.062651 | 0.071717 | 0.0044931 | 1.147 | [8 empty] | 19400.7683 | 77.9181 | 29855.5533 | 13463.2889 |  |  |  | -0.59358 | 2.1741 | 0.062651 | 0.062651 | 19568.3917 | 19400.7683 | -0.864%
| 60000 | 0.072518 | 1.1185 | 0.53 | 0.60477 |  | 310.9697 | 1.198 | 1.1973 | 18055.6699 | 1.3094 | 172.7876 |  | 1.689 | 1.6369 | 111063.5849 | 1.5 |  | 1.1185 | 0.072518 | 0.081111 | 0.005882 | 1.1185 | [8 empty] | 18055.6699 | 91.0443 | 29855.5533 | 15731.3283 |  |  |  | -0.78904 | 3.1803 | 0.072518 | 0.072518 | 17117.4792 | 18055.6699 | 5.196%
| 60000 | 0.076665 | 1.1009 | 0.4711 | 0.58269 |  | 310.7884 | 1.1903 | 1.1891 | 17396.5878 | 1.3337 | 172.7876 |  | 1.84 | 1.7833 | 124949.4799 | 1.5 |  | 1.1009 | 0.076665 | 0.0844 | 0.0064706 | 1.1037 | [8 empty] | 17396.5878 | 96.9157 | 29855.5533 | 16745.8237 |  |  |  | -0.89012 | 3.715 | 0.076665 | 0.076665 | 16021.1845 | 17396.5878 | 7.906%
| 60000 | 0.082589 | 1.0811 | 0.4 | 0.55525 |  | 309.1276 | 1.18 | 1.1799 | 16577.3223 | 1.3691 | 172.7876 |  | 2.151 | 2.0848 | 147159.25 | 1.5 |  | 1.0811 | 0.082589 | 0.089287 | 0.0073741 | 1.0792 | [8 empty] | 16577.3223 | 105.2184 | 29855.5533 | 18180.4417 |  |  |  | -1.0584 | 4.627 | 0.082589 | 0.082589 | 14470.8925 | 16577.3223 | 12.71%
| 60000 | 0.089736 | 1.0467 | 0.2503 | 0.5173 |  | 307.159 | 1.1636 | 1.1631 | 15444.2198 | 1.3859 | 172.7876 |  | 2.8378 | 2.7504 | 235172.5929 | 1.5 |  | 1.0467 | 0.089736 | 0.093929 | 0.0084288 | 1.043 | [8 empty] | 15444.2198 | 115.9755 | 29855.5533 | 20039.1257 |  |  |  | -1.307 | 6.0236 | 0.089736 | 0.089736 | 12462.3419 | 15444.2198 | 19.31%
| 60000 | 0.09367 | 1.017 | 0.2151 | 0.22127 |  | 300.4397 | 1.1631 | 1.1634 | 6606.0017 | 0.61879 | 172.7876 |  | 1.5087 | 1.4623 | 273657.3687 | 1.5 |  | 1.017 | 0.09367 | 0.095263 | 0.0089233 | 1.0192 | [8 empty] | 6606.0017 | 121.0292 | 29855.5533 | 20912.3393
[17 empty] | 1.5 |  | 0 |  | 0 | 0 |  | 80000 | -4.6246 | 6.2796 | -8.8377 | 1.3897 | 20.9349 | 0.18425 | 1.1736 |  | #DIV/0! | 0 | #DIV/0! | -0.76293 | 0.94359 | 0 | -8.8377 | 78.1058 | #DIV/0! |  | #DIV/0! |  | #DIV/0!
| 80000 | 0.023521 | 1.384 | 0.6018 | 0.89653 |  | 340.2033 | 1.2778 | 1.272 | 47584.9261 | 1.1192 | 230.3835 |  | 1.051 | 1.0186 | 97812.7285 | 1.5 |  | 1.384 | 0.023521 | 0.032553 | 0.00076567 | 1.3825 | [8 empty] | 47584.9261 | 27.7971 | 53076.5392 | 6403.9947 |  |  |  | -0.15639 | 0.20898 | 0.023521 | 0.023521 | 45196.445 | 47584.9261 | 5.019%
| 80000 | 0.034096 | 1.3715 | 0.6447 | 0.81244 |  | 336.3384 | 1.2822 | 1.2749 | 43121.633 | 1.4703 | 230.3835 |  | 1.0318 | 1 | 91304.0174 | 1.5 |  | 1.3715 | 0.034096 | 0.046763 | 0.0015944 | 1.3755 | [8 empty] | 43121.633 | 40.2019 | 53076.5392 | 9261.8635 |  |  |  | -0.20043 | 0.4022 | 0.034096 | 0.034096 | 43016.0817 | 43121.633 | 0.2448%
| 80000 | 0.045285 | 1.3669 | 0.69008 | 0.75058 |  | 332.4339 | 1.2848 | 1.2793 | 39838.084 | 1.8041 | 230.3835 |  | 1.0445 | 1.0123 | 85299.8203 | 1.5 |  | 1.3669 | 0.045285 | 0.0619 | 0.0028031 | 1.3646 | [8 empty] | 39838.084 | 53.2131 | 53076.5392 | 12259.4252 |  |  |  | -0.26878 | 0.70615 | 0.045285 | 0.045285 | 40729.1421 | 39838.084 | -2.237%
| 80000 | 0.057715 | 1.3464 | 0.70864 | 0.694 |  | 329.7387 | 1.2815 | 1.2755 | 36834.9982 | 2.1259 | 230.3835 |  | 1.0838 | 1.0505 | 83065.7315 | 1.5 |  | 1.3464 | 0.057715 | 0.077706 | 0.0044848 | 1.3471 | [8 empty] | 36834.9982 | 68.0196 | 53076.5392 | 15670.5913 |  |  |  | -0.37861 | 1.205 | 0.057715 | 0.057715 | 38126.65 | 36834.9982 | -3.507%
| 80000 | 0.063651 | 1.3393 | 0.71613 | 0.67407 |  | 328.3233 | 1.2788 | 1.2742 | 35777.4081 | 2.2773 | 230.3835 |  | 1.118 | 1.0836 | 82196.6031 | 1.5 |  | 1.3393 | 0.063651 | 0.085248 | 0.0054261 | 1.3362 | [8 empty] | 35777.4081 | 75.0895 | 53076.5392 | 17299.3851 |  |  |  | -0.44693 | 1.5217 | 0.063651 | 0.063651 | 36883.989 | 35777.4081 | -3.093%
| 80000 | 0.07599 | 1.3038 | 0.6968 | 0.62667 |  | 326.408 | 1.2675 | 1.2621 | 33261.5248 | 2.5275 | 230.3835 |  | 1.2019 | 1.1649 | 84477.6663 | 1.5 |  | 1.3038 | 0.07599 | 0.099077 | 0.0075289 | 1.3068 | [8 empty] | 33261.5248 | 90.5079 | 53076.5392 | 20851.5228 |  |  |  | -0.63162 | 2.4028 | 0.07599 | 0.07599 | 34173.9449 | 33261.5248 | -2.743%
| 80000 | 0.083376 | 1.2862 | 0.68122 | 0.60701 |  | 324.806 | 1.2587 | 1.2556 | 32217.9846 | 2.6862 | 230.3835 |  | 1.2857 | 1.246 | 86409.6169 | 1.5 |  | 1.2862 | 0.083376 | 0.10724 | 0.0089414 | 1.2836 | [8 empty] | 32217.9846 | 99.8216 | 53076.5392 | 22997.2454 |  |  |  | -0.77705 | 3.1221 | 0.083376 | 0.083376 | 32536.9018 | 32217.9846 | -0.9899%
| 80000 | 0.091717 | 1.2486 | 0.63073 | 0.5757 |  | 323.6843 | 1.2438 | 1.2402 | 30556.0735 | 2.8025 | 230.3835 |  | 1.3969 | 1.3539 | 93325.8457 | 1.5 |  | 1.2486 | 0.091717 | 0.11451 | 0.010503 | 1.2509 | [8 empty] | 30556.0735 | 111.1699 | 53076.5392 | 25611.7042 |  |  |  | -0.98255 | 4.1767 | 0.091716 | 0.091717 | 30542.2441 | 30556.0735 | 0.04526%
| 80000 | 0.10074 | 1.2019 | 0.54626 | 0.54759 |  | 322.3901 | 1.2222 | 1.2195 | 29064.2966 | 2.9279 | 230.3835 |  | 1.5948 | 1.5457 | 107757.6612 | 1.5 |  | 1.2019 | 0.10074 | 0.12107 | 0.012197 | 1.2053 | [8 empty] | 29064.2966 | 124.1745 | 53076.5392 | 28607.7546 |  |  |  | -1.2691 | 5.7222 | 0.10074 | 0.10074 | 28256.4576 | 29064.2966 | 2.779%
| 80000 | 0.10673 | 1.1712 | 0.48717 | 0.52574 |  | 320.1768 | 1.2064 | 1.206 | 27904.2738 | 2.9782 | 230.3835 |  | 1.7731 | 1.7184 | 120827.8424 | 1.5 |  | 1.1712 | 0.10673 | 0.125 | 0.013341 | 1.1673 | [8 empty] | 27904.2738 | 133.0335 | 53076.5392 | 30648.7079 |  |  |  | -1.5077 | 7.0752 | 0.10673 | 0.10673 | 26699.3464 | 27904.2738 | 4.318%
[17 empty] | 1.5 |  | 0 |  | 0 | 0 | 1.3897 | [9 empty] | #DIV/0! | 0 | #DIV/0! |  |  |  | -0.11108 | 0.012338 | 0 |  | #DIV/0! |  | #DIV/0!
[17 empty] | 1.5 |  | 0 |  | 0 | 0 | 1.3897 | [9 empty] | #DIV/0! | 0 | #DIV/0! |  |  |  | -0.11108 | 0.012338 | 0 |  | #DIV/0! |  | #DIV/0!
[17 empty] | 1.5 |  | 0 |  | 0 | 0 | 1.3897 | [9 empty] | #DIV/0! | 0 | #DIV/0! |  |  |  | -0.11108 | 0.012338 | 0 |  | #DIV/0! |  | #DIV/0!
[17 empty] | 1.5 |  | 0 |  | 0 | 0 |  | 100000 | -6.5706 | 6.1837 | -9.3399 | 1.6047 | 11.9561 | 0.20744 | 0.73368 |  | #DIV/0! | 0 | #DIV/0! | -0.71678 | 0.90041 | 0 | -9.3399 | 87.2338 | #DIV/0! |  | #DIV/0! |  | #DIV/0!
| 100000 | 0.034846 | 1.6136 | 0.6287 | 0.82691 |  | 361.3234 | 1.3468 | 1.332 | 68577.5457 | 2.3897 | 287.9793 |  | 0.99193 | 0.96137 | 93627.6443 | 1.5 |  | 1.6136 | 0.034846 | 0.056228 | 0.0019593 | 1.6142 | [8 empty] | 68577.5457 | 39.3252 | 82932.0925 | 11324.8435 |  |  |  | 0.64163 | 0.0095108 | 0.034846 | 0.034846 | 66555.543 | 68577.5457 | 2.948%
| 100000 | 0.04762 | 1.6103 | 0.6696 | 0.77285 |  | 356.7829 | 1.3545 | 1.3395 | 64094.0713 | 3.0522 | 287.9793 |  | 0.99862 | 0.96785 | 87908.7515 | 1.5 |  | 1.6103 | 0.04762 | 0.076682 | 0.0036516 | 1.61 | [8 empty] | 64094.0713 | 53.4413 | 82932.0925 | 15389.9843 |  |  |  | 0.61608 | 0.15323 | 0.04762 | 0.04762 | 63641.7136 | 64094.0713 | 0.7058%
| 100000 | 0.064027 | 1.5972 | 0.71363 | 0.71186 |  | 351.6171 | 1.3587 | 1.344 | 59036.2699 | 3.7799 | 287.9793 |  | 1.0212 | 0.98978 | 82484.9011 | 1.5 |  | 1.5972 | 0.064027 | 0.10226 | 0.0065476 | 1.5953 | [8 empty] | 59036.2699 | 71.6104 | 82932.0925 | 20622.3258 |  |  |  | 0.52524 | 0.6676 | 0.064027 | 0.064027 | 59891.2529 | 59036.2699 | -1.448%
| 100000 | 0.079554 | 1.5678 | 0.7324 | 0.66434 |  | 347.8344 | 1.3536 | 1.3394 | 55095.4023 | 4.3831 | 287.9793 |  | 1.0676 | 1.0347 | 80370.9721 | 1.5 |  | 1.5678 | 0.079554 | 0.12473 | 0.0099225 | 1.5677 | [8 empty] | 55095.4023 | 89.2858 | 82932.0925 | 25712.4646 |  |  |  | 0.35408 | 1.6507 | 0.079554 | 0.079554 | 56242.7209 | 55095.4023 | -2.082%
| 100000 | 0.090401 | 1.5342 | 0.7296 | 0.63277 |  | 345.4783 | 1.3437 | 1.33 | 52477.2315 | 4.744 | 287.9793 |  | 1.1145 | 1.0802 | 80679.4134 | 1.5 |  | 1.5342 | 0.090401 | 0.1387 | 0.012538 | 1.537 | [8 empty] | 52477.2315 | 102.1726 | 82932.0925 | 29423.5844 |  |  |  | 0.16471 | 2.7598 | 0.090401 | 0.090401 | 53582.6483 | 52477.2315 | -2.106%
| 100000 | 0.098759 | 1.5024 | 0.7215 | 0.60667 |  | 343.3 | 1.3325 | 1.3203 | 50312.4565 | 4.9688 | 287.9793 |  | 1.157 | 1.1214 | 81585.1698 | 1.5 |  | 1.5024 | 0.098759 | 0.14838 | 0.014653 | 1.5049 | [8 empty] | 50312.4565 | 112.4385 | 82932.0925 | 32379.9513 |  |  |  | -0.034279 | 3.9494 | 0.098759 | 0.098759 | 51463.5707 | 50312.4565 | -2.288%
| 100000 | 0.1048 | 1.477 | 0.70562 | 0.59286 |  | 341.8304 | 1.3211 | 1.3113 | 49167.5284 | 5.1528 | 287.9793 |  | 1.2056 | 1.1685 | 83421.0101 | 1.5 |  | 1.477 | 0.1048 | 0.15479 | 0.016222 | 1.4757 | [8 empty] | 49167.5284 | 120.1392 | 82932.0925 | 34597.6164 |  |  |  | -0.21458 | 5.0486 | 0.1048 | 0.1048 | 49873.983 | 49167.5284 | -1.437%
| 100000 | 0.1123 | 1.4325 | 0.66719 | 0.57527 |  | 340.3402 | 1.3018 | 1.2941 | 47708.272 | 5.3576 | 287.9793 |  | 1.2837 | 1.2441 | 88226.2924 | 1.5 |  | 1.4325 | 0.1123 | 0.16087 | 0.018066 | 1.4309 | [8 empty] | 47708.272 | 130.4513 | 82932.0925 | 37567.2756 |  |  |  | -0.49154 | 6.7768 | 0.1123 | 0.1123 | 47745.3776 | 47708.272 | -0.07778%
| 100000 | 0.11699 | 1.3998 | 0.63797 | 0.56108 |  | 339.0373 | 1.2875 | 1.2814 | 46531.57 | 5.4437 | 287.9793 |  | 1.3379 | 1.2966 | 92267.1912 | 1.5 |  | 1.3998 | 0.11699 | 0.16376 | 0.019159 | 1.397 | [8 empty] | 46531.57 | 137.246 | 82932.0925 | 39523.9976 |  |  |  | -0.70103 | 8.1158 | 0.11699 | 0.11699 | 46342.8299 | 46531.57 | 0.4056%
| 100000 | 0.12383 | 1.3354 | 0.569 | 0.5373 |  | 337.6179 | 1.2604 | 1.2551 | 44559.2868 | 5.518 | 287.9793 |  | 1.4423 | 1.3978 | 103451.1424 | 1.5 |  | 1.3354 | 0.12383 | 0.16537 | 0.020478 | 1.3375 | [8 empty] | 44559.2868 | 148.3208 | 82932.0925 | 42713.3295 |  |  |  | -1.0689 | 10.5332 | 0.12383 | 0.12383 | 44056.7666 | 44559.2868 | 1.128%
| 100000 | 0.12831 | 1.2919 | 0.51609 | 0.52206 |  | 335.953 | 1.24 | 1.2367 | 43295.6367 | 5.5554 | 287.9793 |  | 1.5347 | 1.4874 | 114057.0443 | 1.5 |  | 1.2919 | 0.12831 | 0.16577 | 0.02127 | 1.2908 | [8 empty] | 43295.6367 | 155.9705 | 82932.0925 | 44916.2712 |  |  |  | -1.3579 | 12.4926 | 0.12831 | 0.12831 | 42477.7325 | 43295.6367 | 1.889%
| 100000 | 0.13093 | 1.2591 | 0.47169 | 0.51193 |  | 335.4216 | 1.2254 | 1.2223 | 42455.1157 | 5.5585 | 287.9793 |  | 1.6056 | 1.5562 | 124793.9841 | 1.5 |  | 1.2591 | 0.13093 | 0.16485 | 0.021583 | 1.2601 | [8 empty] | 42455.1157 | 161.016 | 82932.0925 | 46369.2665 |  |  |  | -1.5476 | 13.8063 | 0.13093 | 0.13093 | 41436.2481 | 42455.1157 | 2.4%
[17 empty] | 1.5 |  | 0 |  | 0 | 0 | 1.6047 | [9 empty] | #DIV/0! | 0 | #DIV/0! |  |  |  | 0.58301 | 0.3399 | 0.055294 |  | #DIV/0! |  | #DIV/0!
[17 empty] | 1.5 | 0 | 0 |  | 0 | 0 |  | 120000 | -2.3581 | 6.4072 | -12.1498 | 1.9332 | 31.6193 | 0.16625 | 2.5508 | 0 | #DIV/0! | 0 | #DIV/0! | -0.73361 | 0.89477 | 0 | -12.1498 | 147.6181 | #DIV/0! | 0 | #DIV/0! | 0 | #DIV/0!
| 120000 | 0.051182 | 1.9304 | 0.64342 | 0.79188 |  | 387.3967 | 1.4363 | 1.4056 | 94567.6606 | 4.8402 | 345.5752 |  | 0.98122 | 0.95098 | 91485.6548 | 1.5 |  | 1.9304 | 0.051182 | 0.098801 | 0.0050568 | 1.9335 | [8 empty] | 94567.6606 | 54.7361 | 119422.2133 | 18915.4406 |  |  |  | 0.23841 | 0.052124 | 0.051182 | 0.051182 | 92979.35 | 94567.6606 | 1.68%
| 120000 | 0.062938 | 1.9321 | 0.67189 | 0.75944 |  | 382.9711 | 1.4437 | 1.414 | 90694.4245 | 5.7081 | 345.5752 |  | 0.99389 | 0.96327 | 87609.2628 | 1.5 |  | 1.9321 | 0.062938 | 0.1216 | 0.0076534 | 1.928 | [8 empty] | 90694.4245 | 66.9122 | 119422.2133 | 23123.1968 |  |  |  | 0.20337 | 0.1361 | 0.062938 | 0.062938 | 89892.4829 | 90694.4245 | 0.8842%
| 120000 | 0.092895 | 1.9 | 0.73527 | 0.67466 |  | 372.6632 | 1.4512 | 1.4223 | 80569.225 | 7.4845 | 345.5752 |  | 1.0318 | 1 | 80057.2579 | 1.5 |  | 1.9 | 0.092895 | 0.1765 | 0.016396 | 1.8924 | [8 empty] | 80569.225 | 98.1823 | 119422.2133 | 33929.354 |  |  |  | -0.024663 | 0.72891 | 0.092895 | 0.092895 | 81964.9393 | 80569.225 | -1.732%
| 120000 | 0.10384 | 1.8626 | 0.73736 | 0.65 |  | 370.4523 | 1.4437 | 1.4139 | 77624.2563 | 8.0605 | 345.5752 |  | 1.0642 | 1.0314 | 79830.3407 | 1.5 |  | 1.8626 | 0.10384 | 0.19341 | 0.020084 | 1.865 | [8 empty] | 77624.2563 | 110.3972 | 119422.2133 | 38150.5296 |  |  |  | -0.20043 | 1.2405 | 0.10384 | 0.10384 | 78868.2276 | 77624.2563 | -1.603%
| 120000 | 0.10996 | 1.8335 | 0.73562 | 0.63357 |  | 369.0588 | 1.437 | 1.4067 | 75662.4249 | 8.3196 | 345.5752 |  | 1.0816 | 1.0483 | 80019.1675 | 1.5 |  | 1.8335 | 0.10996 | 0.2016 | 0.022168 | 1.8435 | [8 empty] | 75662.4249 | 117.5064 | 119422.2133 | 40607.2957 |  |  |  | -0.33842 | 1.6755 | 0.10996 | 0.10996 | 77065.9106 | 75662.4249 | -1.855%
| 120000 | 0.12081 | 1.7793 | 0.71958 | 0.61297 |  | 366.5061 | 1.4169 | 1.3904 | 73201.8397 | 8.8433 | 345.5752 |  | 1.1361 | 1.1011 | 81802.8572 | 1.5 |  | 1.7793 | 0.12081 | 0.21496 | 0.025969 | 1.7876 | [8 empty] | 73201.8397 | 130.6153 | 119422.2133 | 45137.4186 |  |  |  | -0.6966 | 2.9415 | 0.12081 | 0.12081 | 73742.5509 | 73201.8397 | -0.7387%
| 120000 | 0.13107 | 1.7006 | 0.68432 | 0.58999 |  | 362.892 | 1.3828 | 1.3642 | 70458.2924 | 9.2353 | 345.5752 |  | 1.202 | 1.165 | 86018.4272 | 1.5 |  | 1.7006 | 0.13107 | 0.22291 | 0.029217 | 1.6976 | [8 empty] | 70458.2924 | 144.4319 | 119422.2133 | 49912.0765 |  |  |  | -1.273 | 5.3935 | 0.13107 | 0.13107 | 70239.797 | 70458.2924 | 0.3101%
| 120000 | 0.13681 | 1.6264 | 0.64241 | 0.57192 |  | 360.1628 | 1.3508 | 1.3379 | 68299.5876 | 9.3439 | 345.5752 |  | 1.2484 | 1.21 | 91629.9169 | 1.5 |  | 1.6264 | 0.13681 | 0.2225 | 0.03044 | 1.6174 | [8 empty] | 68299.5876 | 153.7138 | 119422.2133 | 53119.6698 |  |  |  | -1.787 | 8.0123 | 0.13681 | 0.13681 | 67886.663 | 68299.5876 | 0.6046%
| 120000 | 0.14056 | 1.5472 | 0.59184 | 0.55307 |  | 358.4373 | 1.3196 | 1.3088 | 66049.3585 | 9.2841 | 345.5752 |  | 1.2837 | 1.2441 | 99458.8064 | 1.5 |  | 1.5472 | 0.14056 | 0.21749 | 0.03057 | 1.5442 | [8 empty] | 66049.3585 | 161.4419 | 119422.2133 | 55790.3244 |  |  |  | -2.2559 | 10.7557 | 0.14056 | 0.14056 | 65927.4345 | 66049.3585 | 0.1846%
| 120000 | 0.1434 | 1.4832 | 0.54361 | 0.5405 |  | 355.9792 | 1.2901 | 1.2839 | 64548.0527 | 9.2562 | 345.5752 |  | 1.3244 | 1.2836 | 108282.9602 | 1.5 |  | 1.4832 | 0.1434 | 0.21269 | 0.0305 | 1.4722 | [8 empty] | 64548.0527 | 167.8929 | 119422.2133 | 58019.634 |  |  |  | -2.717 | 13.7837 | 0.1434 | 0.1434 | 64291.9827 | 64548.0527 | 0.3967%
| 120000 | 0.14559 | 1.4093 | 0.4808 | 0.52797 |  | 354.8721 | 1.2589 | 1.2539 | 63051.4197 | 9.1795 | 345.5752 |  | 1.3724 | 1.3302 | 122428.6606 | 1.5 |  | 1.4093 | 0.14559 | 0.20518 | 0.029872 | 1.4028 | [8 empty] | 63051.4197 | 174.5366 | 119422.2133 | 60315.5208 |  |  |  | -3.1621 | 17.0175 | 0.14559 | 0.14559 | 62607.689 | 63051.4197 | 0.7038%
| 120000 | 0.14702 | 1.3293 | 0.40444 | 0.51636 |  | 357.5958 | 1.2278 | 1.2199 | 61664.94 | 9.0661 | 345.5752 |  | 1.4292 | 1.3852 | 145543.7148 | 1.5 |  | 1.3293 | 0.14702 | 0.19544 | 0.028734 | 1.3484 | [8 empty] | 61664.94 | 181.1761 | 119422.2133 | 62609.9636 |  |  |  | -3.5102 | 19.76 | 0.14702 | 0.14702 | 60924.4546 | 61664.94 | 1.201%
Dvojznačnost
[17 empty] | 1.5 | 0 | 0 |  | 0 | 0 |  | 140000 | -3.5309 | 6.6125 | -14.0846 | 2.275 | 29.6008 | 0.16593 | 1.7068 | 0 | #DIV/0! | 0 | #DIV/0! | -0.81689 | 0.9112 | 0 | -14.0846 | 198.3773 | #DIV/0! | 0 | #DIV/0! | 0 | #DIV/0!
| 140000 | 0.064303 | 2.3211 | 0.62499 | 0.78799 |  | 420.6668 | 1.5272 | 1.4755 | 128084.5784 | 8.2362 | 403.1711 |  | 0.98247 | 0.9522 | 94183.5776 | 1.5 |  | 2.3211 | 0.064303 | 0.14925 | 0.0095974 | 2.3232 | [8 empty] | 128084.5784 | 65.51 | 162546.9014 | 26411.7462 |  |  |  | 1.2775 | 0.049524 | 0.091432 | 0.064303 | 126536.9319 | 128084.5784 | 1.208%
| 140000 | 0.072524 | 2.3281 | 0.64481 | 0.76684 |  | 416.9106 | 1.5366 | 1.4846 | 124647.7982 | 9.0399 | 403.1711 |  | 0.98553 | 0.95517 | 91288.4416 | 1.5 |  | 2.3281 | 0.072524 | 0.16884 | 0.012245 | 2.3256 | [8 empty] | 124647.7982 | 73.4346 | 162546.9014 | 29606.7124 |  |  |  | 1.2932 | 0.010425 | 0.084958 | 0.072524 | 123927.0066 | 124647.7982 | 0.5783%
| 140000 | 0.088907 | 2.3255 | 0.6829 | 0.72299 |  | 409.9182 | 1.5524 | 1.498 | 117520.1947 | 10.4484 | 403.1711 |  | 0.98986 | 0.95936 | 86196.6613 | 1.5 |  | 2.3255 | 0.088907 | 0.20675 | 0.018382 | 2.3244 | [8 empty] | 117520.1947 | 89.2206 | 162546.9014 | 35971.1741 |  |  |  | 1.2852 | 0.030342 | 0.088907 | 0.088907 | 118727.9625 | 117520.1947 | -1.028%
| 140000 | 0.1133 | 2.2917 | 0.7228 | 0.66978 |  | 401.4995 | 1.5596 | 1.5043 | 108870.1828 | 12.3349 | 403.1711 |  | 1.0181 | 0.98672 | 81438.4339 | 1.5 |  | 2.2917 | 0.1133 | 0.25965 | 0.029418 | 2.2935 | [8 empty] | 108870.1828 | 113.2206 | 162546.9014 | 45647.249 |  |  |  | 1.0813 | 0.56822 | 0.1133 | 0.1133 | 110823.7057 | 108870.1828 | -1.794%
| 140000 | 0.12524 | 2.252 | 0.72308 | 0.65371 |  | 398.5764 | 1.5476 | 1.4962 | 106258.5891 | 13.3083 | 403.1711 |  | 1.0548 | 1.0223 | 81407.236 | 1.5 |  | 2.252 | 0.12524 | 0.28205 | 0.035325 | 2.2488 | [8 empty] | 106258.5891 | 125.8317 | 162546.9014 | 50731.6899 |  |  |  | 0.78558 | 1.4482 | 0.12524 | 0.12524 | 106670.2936 | 106258.5891 | -0.3875%
| 140000 | 0.13385 | 2.182 | 0.70917 | 0.63762 |  | 396.5431 | 1.526 | 1.4776 | 103642.4923 | 13.8725 | 403.1711 |  | 1.0834 | 1.0501 | 83004.1672 | 1.5 |  | 2.182 | 0.13385 | 0.29206 | 0.039092 | 2.1874 | [8 empty] | 103642.4923 | 136.1749 | 162546.9014 | 54901.7819 |  |  |  | 0.37945 | 2.8499 | 0.13385 | 0.13385 | 103263.801 | 103642.4923 | 0.3654%
| 140000 | 0.14221 | 2.0647 | 0.6836 | 0.60962 |  | 392.4342 | 1.4872 | 1.4455 | 99091.6261 | 14.0923 | 403.1711 |  | 1.1022 | 1.0682 | 86108.6487 | 1.5 |  | 2.0647 | 0.14221 | 0.29363 | 0.041759 | 2.0755 | [8 empty] | 99091.6261 | 147.8907 | 162546.9014 | 59625.2676 |  |  |  | -0.36043 | 5.9774 | 0.14221 | 0.14221 | 99405.2484 | 99091.6261 | -0.3165%
| 140000 | 0.14799 | 1.9323 | 0.63508 | 0.59039 |  | 388.3577 | 1.4327 | 1.4036 | 95965.7633 | 14.2018 | 403.1711 |  | 1.133 | 1.0981 | 92687.063 | 1.5 |  | 1.9323 | 0.14799 | 0.28595 | 0.042318 | 1.9301 | [8 empty] | 95965.7633 | 158.496 | 162546.9014 | 63901.0026 |  |  |  | -1.3219 | 11.1487 | 0.14799 | 0.14799 | 95912.4574 | 95965.7633 | 0.05555%
| 140000 | 0.15245 | 1.768 | 0.56421 | 0.56745 |  | 380.7274 | 1.3585 | 1.3485 | 92236.4733 | 14.0615 | 403.1711 |  | 1.1665 | 1.1305 | 104329.4164 | 1.5 |  | 1.768 | 0.15245 | 0.26953 | 0.041091 | 1.7269 | [8 empty] | 92236.4733 | 169.9477 | 162546.9014 | 68517.9823 |  |  |  | -2.6658 | 20.4749 | 0.15245 | 0.15245 | 92140.9081 | 92236.4733 | 0.1036%
| 140000 | 0.15358 | 1.6577 | 0.50563 | 0.55634 |  | 382.2953 | 1.3216 | 1.3083 | 90431.4513 | 13.8884 | 403.1711 |  | 1.1919 | 1.1552 | 116416.5497 | 1.5 |  | 1.6577 | 0.15358 | 0.25459 | 0.0391 | 1.6514 | [8 empty] | 90431.4513 | 176.4656 | 162546.9014 | 71145.8241 |  |  |  | -3.1649 | 24.5617 | 0.15358 | 0.15358 | 89994.2592 | 90431.4513 | 0.4835%
| 140000 | 0.15438 | 1.5558 | 0.44721 | 0.54498 |  | 385.6538 | 1.2874 | 1.27 | 88585.1336 | 13.6757 | 403.1711 |  | 1.2169 | 1.1794 | 131624.2928 | 1.5 |  | 1.5558 | 0.15438 | 0.24018 | 0.037079 | 1.5888 | [8 empty] | 88585.1336 | 182.7282 | 162546.9014 | 73670.7158 |  |  |  | -3.5791 | 28.2082 | 0.15438 | 0.15438 | 87931.7088 | 88585.1336 | 0.7376%
[17 empty] | 1.5 | 0 | 0 |  | 0 | 0 | 2.7395 | 160000 | -1.9907 | 6.4043 | -16.8557 | 2.7395 | 33.0526 | 0.16456 | 3.0526 | 0 | #DIV/0! | 0 | #DIV/0! | -0.92998 | 0.91969 | 0 | 0.68911 | 0.47487 | 0.12636 | 0 | #DIV/0! | 0 | #DIV/0!
| 160000 | 0.090015 | 2.7793 | 0.6268 | 0.75015 |  | 451.6029 | 1.6354 | 1.5548 | 159260.8262 | 14.3358 | 460.7669 |  | 0.97435 | 0.94433 | 93911.455 | 1.5 |  | 2.7793 | 0.090015 | 0.25017 | 0.022519 | 2.7801 | [8 empty] | 159260.8262 | 87.0281 | 212306.1569 | 40099.6569 |  |  |  | 0.94901 | 0.0022403 | 0.090015 | 0.090015 | 157964.8267 | 159260.8262 | 0.8138%
| 160000 | 0.11258 | 2.769 | 0.66969 | 0.69918 |  | 440.6748 | 1.6565 | 1.5733 | 148440.0518 | 16.7114 | 460.7669 |  | 0.97706 | 0.94696 | 87896.9374 | 1.5 |  | 2.769 | 0.11258 | 0.31173 | 0.035095 | 2.7673 | [8 empty] | 148440.0518 | 107.5657 | 212306.1569 | 49562.715 |  |  |  | 0.86721 | 0.13926 | 0.11258 | 0.11258 | 149164.3778 | 148440.0518 | -0.488%
| 160000 | 0.1273 | 2.747 | 0.69167 | 0.67086 |  | 434.1726 | 1.6605 | 1.579 | 142427.0209 | 18.1305 | 460.7669 |  | 0.98717 | 0.95676 | 85103.7344 | 1.5 |  | 2.747 | 0.1273 | 0.34968 | 0.044514 | 2.7365 | [8 empty] | 142427.0209 | 121.1893 | 212306.1569 | 55840.0134 |  |  |  | 0.66992 | 0.5141 | 0.1273 | 0.1273 | 143326.6197 | 142427.0209 | -0.6316%
| 160000 | 0.14089 | 2.642 | 0.68537 | 0.64713 |  | 430.7581 | 1.6379 | 1.5578 | 137389.3075 | 19.3568 | 460.7669 |  | 1.0103 | 0.97917 | 85886.0178 | 1.5 |  | 2.642 | 0.14089 | 0.37223 | 0.052444 | 2.6582 | [8 empty] | 137389.3075 | 135.9547 | 212306.1569 | 62643.4103 |  |  |  | 0.16802 | 1.7504 | 0.14089 | 0.14089 | 136999.6009 | 137389.3075 | 0.2837%
| 160000 | 0.14945 | 2.4797 | 0.66405 | 0.61843 |  | 426.6165 | 1.5945 | 1.52 | 131297.4585 | 19.6223 | 460.7669 |  | 1.0152 | 0.98388 | 88643.4756 | 1.5 |  | 2.4797 | 0.14945 | 0.37059 | 0.055384 | 2.5241 | [8 empty] | 131297.4585 | 147.8042 | 212306.1569 | 68103.2871 |  |  |  | -0.69073 | 4.8074 | 0.14945 | 0.14945 | 131922.028 | 131297.4585 | -0.4757%
| 160000 | 0.15671 | 2.2194 | 0.60246 | 0.58863 |  | 413.2554 | 1.4795 | 1.448 | 124970.0938 | 19.5834 | 460.7669 |  | 1.0329 | 1.0011 | 97705.5738 | 1.5 |  | 2.2194 | 0.15671 | 0.34779 | 0.0545 | 2.167 | [8 empty] | 124970.0938 | 162.6811 | 212306.1569 | 74958.0601 |  |  |  | -2.9776 | 18.7455 | 0.1567 | 0.15671 | 125547.2304 | 124970.0938 | -0.4618%
| 160000 | 0.1583 | 2.0836 | 0.55997 | 0.57772 |  | 405.336 | 1.4162 | 1.4063 | 122654.1025 | 19.4161 | 460.7669 |  | 1.0455 | 1.0133 | 105120.1323 | 1.5 |  | 2.0836 | 0.1583 | 0.32983 | 0.052213 | 1.9753 | [8 empty] | 122654.1025 | 169.2153 | 212306.1569 | 77968.8246 |  |  |  | -4.2054 | 29.7057 | 0.1583 | 0.1583 | 122747.2815 | 122654.1025 | -0.07597%
| 160000 | 0.1585 | 1.9695 | 0.52008 | 0.56956 |  | 410.8442 | 1.392 | 1.3695 | 120920.1945 | 19.1659 | 460.7669 |  | 1.0548 | 1.0223 | 113182.4457 | 1.5 |  | 1.9695 | 0.1585 | 0.31217 | 0.049478 | 1.9441 | [8 empty] | 120920.1945 | 173.9816 | 212306.1569 | 80164.9483 |  |  |  | -4.4053 | 31.7204 | 0.1585 | 0.1585 | 120704.9318 | 120920.1945 | 0.178%
| 160000 | 0.1588 | 1.7886 | 0.45036 | 0.55629 |  | 423.1451 | 1.3479 | 1.3085 | 118103.5849 | 18.7548 | 460.7669 |  | 1.0746 | 1.0415 | 130703.9495 | 1.5 |  | 1.7886 | 0.1588 | 0.28403 | 0.045104 | 1.8932 | [8 empty] | 118103.5849 | 182.4277 | 212306.1569 | 84056.6345 |  |  |  | -4.7314 | 35.1446 | 0.1588 | 0.1588 | 117085.7438 | 118103.5849 | 0.8618%

## (NT) Kompresor
CHARAKTERISTICKÉ PARAMETRY KOMPRESORU |  |  |  | Typ : | Č Z K 36 | 3566
Č Z K 36 3566 D 2K 96.5 mm b 2K 6.8 mm |  |  |  | p ref =98100 Pa; T ref =293.0 K | [11 empty] | a 1 | 343.1143 | Koef. krit. stavu |  | 1.5
kapa K | 1.4 |  |  | Pri volbe jineho D2K je treba redukovat K micr~1/D2K^3 (pro mensi D2K je K micr vetsi!) | [11 empty] | a 1^2/2 | 58863.7
r D | 287 | J/kg/K | 1004.5 | XX | -6.5292e-06
D 2K | 0.0965 | m |  | (mi/XX) | -184877.1855
b 2K | 0.006755 | m | 7% | mu ref | 1.2071
T K1(ref) | 293 | K |  | E TK puvodni | -153157.1671 | red. na D2K
p K1(ref) | 98.1 | kPa |  | K micrred | 0 | Ostatni charakteristiky jiz upraveny s poznamkou OBEH E TK
ro 1(ref) | 1.1666 | kg/m3
D2K red | 0.0965 | m
Katalog | m°red | pi K | eta K
Otacky | 30000 |  |  |  | 40000 |  |  |  | 50000 |  |  |  | 60000 |  |  | 70000 |  |  |  | 80000 |  |  |  | 90000
| 0.05 | 1.16 | 65% |  | 0.08 | 1.3 | 65% |  | 0.11 | 1.5 | 70% |  | 0.15 | 1.75 | 71.5% | 0.21 | 2.05 | 72.5% |  | 0.27 | 2.4 | 71% |  | 0.31 | 2.88 | 65%
| 0.06 | 1.18 | 66% |  | 0.1 | 1.3 | 69% |  | 0.14 | 1.5 | 74% |  | 0.18 | 1.75 | 75% | 0.22 | 2.05 | 74% |  | 0.28 | 2.4 | 72% |  | 0.34 | 2.85 | 67%
| 0.08 | 1.18 | 67.5% |  | 0.12 | 1.3 | 73% |  | 0.16 | 1.5 | 76% |  | 0.2 | 1.75 | 75.8% | 0.24 | 2.05 | 75% |  | 0.3 | 2.4 | 72.8% |  | 0.36 | 2.819 | 68%
| 0.1 | 1.1748 | 69% |  | 0.14 | 1.3 | 74% |  | 0.18 | 1.5 | 77% |  | 0.22 | 1.742 | 76.5% | 0.26 | 2.05 | 75.2% |  | 0.32 | 2.4 | 73.2% |  | 0.38 | 2.774 | 68.5%
| 0.12 | 1.16 | 70% |  | 0.16 | 1.286 | 74% |  | 0.2 | 1.491 | 77% |  | 0.24 | 1.733 | 77% | 0.28 | 2.05 | 75% |  | 0.34 | 2.38 | 73.2% |  | 0.4 | 2.7 | 67.5%
| 0.1491 | 1.152 | 70% |  | 0.18 | 1.28 | 73.9% |  | 0.22 | 1.48 | 76% |  | 0.2639 | 1.714 | 76% | 0.3 | 2.027 | 74.5% |  | 0.36 | 2.357 | 72% |  | 0.42 | 2.6 | 65%
| 0.1639 | 1.143 | 68.86% |  | 0.2 | 1.28 | 73% |  | 0.24 | 1.46 | 74.5% |  | 0.28 | 1.7 | 75.8% | 0.32 | 2 | 74.5% |  | 0.38 | 2.3 | 70% |  | 0.44 | 2.4 | 60%
| 0.18 | 1.136 | 65% |  | 0.22 | 1.27 | 70.4% |  | 0.26 | 1.45 | 73% |  | 0.3 | 1.688 | 74.9% | 0.34 | 1.955 | 73% |  | 0.4 | 2.214 | 67.3% |  | 0.46 | 2.1 | 40%
| 0.2 | 1.12 | 57.7% |  | 0.24 | 1.241 | 66% |  | 0.28 | 1.42 | 70% |  | 0.32 | 1.661 | 73.6% | 0.36 | 1.91 | 70% |  | 0.419 | 2.1 | 61%
| 0.2361 | 1.1 | 30.4% |  | 0.26 | 1.223 | 60% |  | 0.3 | 1.4 | 66% |  | 0.34 | 1.625 | 72% | 0.3805 | 1.87 | 65% |  | 0.44 | 1.8 | 40%
| 0.24 | 1.06 | 24% |  | 0.28 | 1.2 | 53.5% |  | 0.32 | 1.357 | 61.5% |  | 0.36 | 1.58 | 70% | 0.4 | 1.77 | 58.9%
[5 empty] | 0.3 | 1.163 | 45.2% |  | 0.34 | 1.313 | 56.5% |  | 0.38 | 1.48 | 66.1% | 0.43 | 1.5 | 40%
[5 empty] | 0.32 | 1.12 | 34.6% |  | 0.36 | 1.26 | 40% |  | 0.41 | 1.3 | 55%
[5 empty] | 0.34 | 1.07 | 23% |  | 0.38 | 1.2 | 20%
| n Kred | m red | pi K | eta K | mu rad |  | T K2 | rho 2 av | rho 2 | del i K | P K red | u 2K |  | mu | mu/mu ref | del i krit |  |  | pi K | m red | pi K*m red | pi K*m red^2
| [min-1] | [kg/s] | [1] | [1] | [1] |  | [K] | [kg/m3] | [kg/m3] | [J/kg] | [kW] | [m/s] |  | [1] | [1] | [J/kg] |  |  |  | [kg/s] |  |  | reg.
max | 90000 | 0.46 | 2.88 | 0.77 | 1.2329
min | 30000 | 0.05 | 1.06 | 0.2 | 0.45323 | [19 empty] | pi K = (a*m+b)/(-c*m^2-d*m+1)
Pro muref | 60000 | 0.22 | 1.742 | 0.765 | 0.71936 |  |  |  | 1.3898 | 66114.6947 | 14.5452 | 303.1637 |  | 1.2071 | 1 | 76946.0131 | 1.5 |  | 1.742 | 0.22 | 0.38324 | 0.084313 |  |  | Regression coefficients |  |  |  | Poles
Pro muref | 40000 | 0.12 | 1.3 | 0.73 | 0.76831 |  |  |  | 1.264 | 31384.1693 | 3.7661 | 202.1091 |  | 1.2071 | 1 | 80635.2055 | 1.5 |  | 1.3 | 0.12 | 0.156 | 0.01872 |  |  | c | d | a | b | D | x1 | x2 | del i K | w 2r | u 2K^2 | w 2r*u 2K | K 1 | K 2 | b | m red z pi K
[17 empty] | 1.5 | [14 empty] | m2/s2 |  | m2/s2 | m2/s2 |  |  |  | d*piK-a | D | m red | m red | del i K reg |  | del i K
| 30000 | 0.05 | 1.16 | 0.65 | 0.85364 |  | 314.6918 | 1.2235 | 1.2164 | 19614.147 | 0.98071 | 151.5818 |  | 1.0804 | 0.895 | 90559.5385 | 1.5 | 30000 | 1.16 | 0.05 | 0.058 | 0.0029 | 1.1788 | 30000 | 4.7376 | 10.1412 | -12.8722 | 1.2107 | 121.7948 | 0.094441 | -2.235 | 19614.147 | 20.0727 | 22977.0559 | 3042.6575 | -0.52918 | 0.98551 | 0 | -0.91772 | 0.12906 | 0.05 | 0.05 | 21034.108 | 19614.147 | -7.239%
| 30000 | 0.06 | 1.18 | 0.66 | 0.93985 |  | 313.4471 | 1.2216 | 1.2229 | 21594.8798 | 1.2957 | 151.5818 |  | 1.2539 | 1.0388 | 89187.4242 | 1.5 |  | 1.18 | 0.06 | 0.0708 | 0.004248 | 1.1707 | [8 empty] | 21594.8798 | 23.9582 | 22977.0559 | 3631.6252 |  |  |  | -0.99989 | 0.11178 | 0.06 | 0.06 | 20722.4381 | 21594.8798 | 4.04%
| 30000 | 0.08 | 1.18 | 0.675 | 0.91896 |  | 309.8391 | 1.2135 | 1.2239 | 21114.9936 | 1.6892 | 151.5818 |  | 1.3792 | 1.1426 | 87205.4815 | 1.5 |  | 1.18 | 0.08 | 0.0944 | 0.007552 | 1.1425 |  | REGRESI NUTNO PŘIZPŮSOBIT ROZSAHU CHARAKTERISTIKY A KVALITĚ DAT RUČNĚ | [6 empty] | 21114.9936 | 31.9194 | 22977.0559 | 4838.4024 | del i K = K 1*u 2k^2 + K 2*w 2 r*u 2k |  |  | -1.286 | 0.17638 | 0.08 | 0.08 | 20083.8356 | 21114.9936 | 4.884%
| 30000 | 0.1 | 1.1748 | 0.69 | 0.87444 |  | 320.3186 | 1.247 | 1.2232 | 20092.0174 | 2.0092 | 151.5818 |  | 1.5009 | 1.2434 | 85309.7101 | 1.5 |  | 1.1748 | 0.1 | 0.11748 | 0.011748 | 1.2439 |  | Při vkládání oprav LINEST nutno použít Ctrl+Shift+Enter | [6 empty] | 20092.0174 | 39.9216 | 22977.0559 | 6051.3834 |  |  |  | -0.25792 | 0.8476 | -0.056231 | 0.1 | 19441.9503 | 20092.0174 | 3.235%
| 30000 | 0.12 | 1.16 | 0.7 | 0.79267 |  | 312.3138 | 1.2241 | 1.2191 | 18213.1365 | 2.1856 | 151.5818 |  | 1.5933 | 1.32 | 84091 | 1.5 |  | 1.16 | 0.12 | 0.1392 | 0.016704 | 1.171 | [8 empty] | 18213.1365 | 48.0647 | 22977.0559 | 7285.7306 |  |  |  | -0.99656 | 0.11217 | 0.059631 | 0.12 | 18788.7584 | 18213.1365 | -3.16%
| 30000 | 0.1491 | 1.152 | 0.7 | 0.75495 |  | 309.7962 | 1.2164 | 1.2166 | 17346.6284 | 2.5864 | 151.5818 |  | 2.0167 | 1.6707 | 84091 | 1.5 |  | 1.152 | 0.1491 | 0.17176 | 0.02561 | 1.1476 | [8 empty] | 17346.6284 | 59.8435 | 22977.0559 | 9071.1894 |  |  |  | -1.2338 | 0.15015 | 0.077831 | 0.1491 | 17843.9293 | 17346.6284 | -2.867%
| 30000 | 0.1639 | 1.143 | 0.6886 | 0.7241 |  | 309.1049 | 1.213 | 1.2133 | 16637.6091 | 2.7269 | 151.5818 |  | 2.3333 | 1.933 | 85483.1542 | 1.5 |  | 1.143 | 0.1639 | 0.18734 | 0.030705 | 1.1389 | [8 empty] | 16637.6091 | 65.9667 | 22977.0559 | 9999.3534 |  |  |  | -1.3228 | 0.19876 | 0.08127 | 0.1639 | 17352.7634 | 16637.6091 | -4.298%
| 30000 | 0.18 | 1.136 | 0.65 | 0.73119 |  | 309.0302 | 1.2083 | 1.2092 | 16800.6825 | 3.0241 | 151.5818 |  | 3.0462 | 2.5235 | 90559.5385 | 1.5 |  | 1.136 | 0.18 | 0.20448 | 0.036806 | 1.1301 | [8 empty] | 16800.6825 | 72.6898 | 22977.0559 | 11018.4528 |  |  |  | -1.4116 | 0.26602 | 0.083665 | 0.18 | 16813.4764 | 16800.6825 | -0.07615%
| 30000 | 0.2 | 1.12 | 0.577 | 0.73058 |  | 309.6939 | 1.2013 | 1.2006 | 16786.636 | 3.3573 | 151.5818 |  | 4.8841 | 4.0461 | 102016.8111 | 1.5 |  | 1.12 | 0.2 | 0.224 | 0.0448 | 1.1199 | [8 empty] | 16786.636 | 81.3417 | 22977.0559 | 12329.9261 |  |  |  | -1.5154 | 0.36821 | 0.085627 | 0.2 | 16119.4708 | 16786.636 | 3.974%
| 30000 | 0.2361 | 1.1 | 0.304 | 1.1632 |  | 320.2471 | 1.1717 | 1.1707 | 26726.4873 | 6.3101 | 151.5818 |  | -39.3489 | -32.5977 | 193630.5921 | 1.5 |  | 1.1 | 0.2361 | 0.25971 | 0.061318 | 1.1025 | [8 empty] | 26726.4873 | 98.4767 | 22977.0559 | 14927.2753 |  |  |  | -1.6916 | 0.60024 | 0.08777 | 0.2361 | 14745.0055 | 26726.4873 | 44.83%
| 30000 | 0.24 | 1.06 | 0.24 | 0.89599 |  | 326.9216 | 1.1587 | 1.1607 | 20587.1057 | 4.9409 | 151.5818 |  | -16.098 | -13.336 | 245265.4167 | 1.5 |  | 1.06 | 0.24 | 0.2544 | 0.061056 | 1.1007 | [8 empty] | 20587.1057 | 100.9729 | 22977.0559 | 15305.6545 |  |  |  | -1.71 | 0.62874 | 0.087938 | 0.24 | 14544.7747 | 20587.1057 | 29.35%
[19 empty] | 1 | 0.3 | 0.3 | 0.09 | 1.0738
| 40000 | 0.08 | 1.3 | 0.65 | 0.86288 |  | 328.1367 | 1.2606 | 1.2563 | 35246.8363 | 2.8197 | 202.1091 |  | 1.1411 | 0.94532 | 90559.5385 | 1.5 | 40000 | 1.3 | 0.08 | 0.104 | 0.00832 | 1.3004 | 40000 | -0.89494 | 2.3184 | -2.81 | 1.2915 | 1.7953 | 0.5467 | 2.0439 | 35246.8363 | 31.0951 | 40848.0994 | 6284.6108 | -0.38725 | 0.87608 | 0 | 0.20501 | 0.00035346 | 0.096154 | 0.08 | 33352.3784 | 35246.8363 | 5.375%
| 40000 | 0.1 | 1.3 | 0.69 | 0.81285 |  | 326.0882 | 1.2648 | 1.2604 | 33203.5414 | 3.3204 | 202.1091 |  | 1.1676 | 0.96723 | 85309.7101 | 1.5 |  | 1.3 | 0.1 | 0.13 | 0.013 | 1.3003 | [8 empty] | 33203.5414 | 38.7439 | 40848.0994 | 7830.4903 |  |  |  | 0.20474 | 0.00078392 | 0.1 | 0.1 | 32753.7345 | 33203.5414 | 1.355%
| 40000 | 0.12 | 1.3 | 0.73 | 0.76831 |  | 324.1424 | 1.2682 | 1.264 | 31384.1693 | 3.7661 | 202.1091 |  | 1.2071 | 1 | 80635.2055 | 1.5 |  | 1.3 | 0.12 | 0.156 | 0.01872 | 1.2989 | [8 empty] | 31384.1693 | 46.359 | 40848.0994 | 9369.584 |  |  |  | 0.20151 | 0.0060037 | 0.12 | 0.12 | 32157.7184 | 31384.1693 | -2.465%
| 40000 | 0.14 | 1.3 | 0.74 | 0.75793 |  | 323.4485 | 1.2681 | 1.2648 | 30960.0589 | 4.3344 | 202.1091 |  | 1.3154 | 1.0897 | 79545.5405 | 1.5 |  | 1.3 | 0.14 | 0.182 | 0.02548 | 1.296 | [8 empty] | 30960.0589 | 54.0492 | 40848.0994 | 10923.8373 |  |  |  | 0.19477 | 0.016898 | 0.14 | 0.14 | 31555.8317 | 30960.0589 | -1.924%
| 40000 | 0.16 | 1.286 | 0.74 | 0.72552 |  | 323.0062 | 1.2666 | 1.2606 | 29635.915 | 4.7417 | 202.1091 |  | 1.4114 | 1.1693 | 79545.5405 | 1.5 |  | 1.286 | 0.16 | 0.20576 | 0.032922 | 1.2913 | [8 empty] | 29635.915 | 61.9778 | 40848.0994 | 12526.2743 |  |  |  | 0.18387 | 0.034573 | 0.16 | 0.16 | 30935.2858 | 29635.915 | -4.384%
| 40000 | 0.18 | 1.28 | 0.739 | 0.71251 |  | 322.4005 | 1.2642 | 1.2587 | 29104.6021 | 5.2388 | 202.1091 |  | 1.5748 | 1.3046 | 79653.18 | 1.5 |  | 1.28 | 0.18 | 0.2304 | 0.041472 | 1.2845 | [8 empty] | 29104.6021 | 69.8303 | 40848.0994 | 14113.3399 |  |  |  | 0.16803 | 0.060422 | 0.18 | 0.18 | 30320.6925 | 29104.6021 | -4.178%
| 40000 | 0.2 | 1.28 | 0.73 | 0.72129 |  | 321.8595 | 1.2604 | 1.258 | 29463.426 | 5.8927 | 202.1091 |  | 1.8435 | 1.5272 | 80635.2055 | 1.5 |  | 1.28 | 0.2 | 0.256 | 0.0512 | 1.2751 | [8 empty] | 29463.426 | 77.6335 | 40848.0994 | 15690.4445 |  |  |  | 0.14624 | 0.096232 | 0.2 | 0.2 | 29709.9567 | 29463.426 | -0.8367%
| 40000 | 0.22 | 1.27 | 0.704 | 0.72335 |  | 321.6723 | 1.2541 | 1.2529 | 29547.3787 | 6.5004 | 202.1091 |  | 2.2077 | 1.8289 | 83613.2102 | 1.5 |  | 1.27 | 0.22 | 0.2794 | 0.061468 | 1.2626 | [8 empty] | 29547.3787 | 85.7462 | 40848.0994 | 17330.0846 |  |  |  | 0.11728 | 0.14432 | 0.22 | 0.22 | 29075.0039 | 29547.3787 | 1.599%
| 40000 | 0.24 | 1.241 | 0.66 | 0.69468 |  | 321.8299 | 1.2452 | 1.2407 | 28376.4636 | 6.8104 | 202.1091 |  | 2.6787 | 2.2191 | 89187.4242 | 1.5 |  | 1.241 | 0.24 | 0.29784 | 0.071482 | 1.2463 | [8 empty] | 28376.4636 | 94.4588 | 40848.0994 | 19090.9793 |  |  |  | 0.079588 | 0.20776 | 0.24 | 0.24 | 28393.095 | 28376.4636 | -0.05861%
| 40000 | 0.26 | 1.223 | 0.6 | 0.71094 |  | 322.2072 | 1.2333 | 1.2303 | 29040.6404 | 7.5506 | 202.1091 |  | 3.7255 | 3.0863 | 98106.1667 | 1.5 |  | 1.223 | 0.26 | 0.31798 | 0.082675 | 1.2255 | [8 empty] | 29040.6404 | 103.195 | 40848.0994 | 20856.6551 |  |  |  | 0.031152 | 0.29067 | 0.26 | 0.26 | 27709.3347 | 29040.6404 | 4.584%
| 40000 | 0.28 | 1.2 | 0.535 | 0.72015 |  | 322.1205 | 1.2193 | 1.2179 | 29416.7348 | 8.2367 | 202.1091 |  | 6.0167 | 4.9844 | 110025.6075 | 1.5 |  | 1.2 | 0.28 | 0.336 | 0.09408 | 1.1988 | [8 empty] | 29416.7348 | 112.2677 | 40848.0994 | 22690.3254 |  |  |  | -0.030643 | 0.39872 | 0.28 | 0.28 | 26999.2434 | 29416.7348 | 8.218%
| 40000 | 0.3 | 1.163 | 0.452 | 0.70279 |  | 321.8928 | 1.2018 | 1.2002 | 28707.7071 | 8.6123 | 202.1091 |  | 16.3772 | 13.5673 | 130229.4248 | 1.5 |  | 1.163 | 0.3 | 0.3489 | 0.10467 | 1.1649 | [8 empty] | 28707.7071 | 122.0595 | 40848.0994 | 24669.3436 |  |  |  | -0.10927 | 0.53989 | 0.3 | 0.3 | 26232.866 | 28707.7071 | 8.621%
| 40000 | 0.32 | 1.12 | 0.346 | 0.68532 |  | 321.2427 | 1.18 | 1.179 | 27993.8987 | 8.958 | 202.1091 |  | -17.4636 | -14.4673 | 170126.3006 | 1.5 |  | 1.12 | 0.32 | 0.3584 | 0.11469 | 1.1217 | [8 empty] | 27993.8987 | 132.537 | 40848.0994 | 26786.9313 |  |  |  | -0.20945 | 0.72574 | 0.32 | 0.32 | 25412.8273 | 27993.8987 | 9.22%
| 40000 | 0.34 | 1.07 | 0.23 | 0.61147 |  | 316.5974 | 1.1589 | 1.1578 | 24977.5274 | 8.4924 | 202.1091 |  | -4.9167 | -4.0732 | 255929.1304 | 1.5 |  | 1.07 | 0.34 | 0.3638 | 0.12369 | 1.0663 | [8 empty] | 24977.5274 | 143.3929 | 40848.0994 | 28981.0128 |  |  |  | -0.33773 | 0.97351 | 0.34 | 0.34 | 24563.1663 | 24977.5274 | 1.659%
[20 empty] | 0.36 |  |  | 0.99485
| 50000 | 0.11 | 1.5 | 0.7 | 0.80912 |  | 344.3902 | 1.3276 | 1.3166 | 51642.0751 | 5.6806 | 252.6364 |  | 1.0874 | 0.90083 | 84091 | 1.5 | 50000 | 1.5 | 0.11 | 0.165 | 0.01815 | 1.4998 | 50000 | -1.2992 | 2.1352 | -2.6677 | 1.4645 | -0.63762 | Neni | Neni | 51642.0751 | 40.7973 | 63825.1553 | 10306.8827 | -0.33407 | 0.83422 | 0 | 0.53458 | 0.011218 | 0.16436 | 0.11 | 49800.7093 | 51642.0751 | 3.566%
| 50000 | 0.14 | 1.5 | 0.74 | 0.76538 |  | 341.7783 | 1.3342 | 1.3222 | 48850.6116 | 6.8391 | 252.6364 |  | 1.1328 | 0.93842 | 79545.5405 | 1.5 |  | 1.5 | 0.14 | 0.21 | 0.0294 | 1.5017 | [8 empty] | 48850.6116 | 51.7035 | 63825.1553 | 13062.1859 |  |  |  | 0.53876 | 5.6526e-05 | 0.14 | 0.14 | 48880.2457 | 48850.6116 | -0.06066%
| 50000 | 0.16 | 1.5 | 0.76 | 0.74524 |  | 340.3838 | 1.3366 | 1.3248 | 47565.0691 | 7.6104 | 252.6364 |  | 1.1828 | 0.97987 | 77452.2368 | 1.5 |  | 1.5 | 0.16 | 0.24 | 0.0384 | 1.5004 | [8 empty] | 47565.0691 | 58.9737 | 63825.1553 | 14898.9152 |  |  |  | 0.53589 | 0.0077215 | 0.16 | 0.16 | 48266.6499 | 47565.0691 | -1.475%
| 50000 | 0.18 | 1.5 | 0.77 | 0.73556 |  | 339.4542 | 1.3368 | 1.3261 | 46947.341 | 8.4505 | 252.6364 |  | 1.2591 | 1.043 | 76446.3636 | 1.5 |  | 1.5 | 0.18 | 0.27 | 0.0486 | 1.4965 | [8 empty] | 46947.341 | 66.2828 | 63825.1553 | 16745.442 |  |  |  | 0.52765 | 0.029678 | 0.18 | 0.18 | 47649.7811 | 46947.341 | -1.496%
| 50000 | 0.2 | 1.491 | 0.77 | 0.72401 |  | 338.9025 | 1.3346 | 1.3235 | 46210.0233 | 9.242 | 252.6364 |  | 1.3479 | 1.1167 | 76446.3636 | 1.5 |  | 1.491 | 0.2 | 0.2982 | 0.05964 | 1.4898 | [8 empty] | 46210.0233 | 73.7884 | 63825.1553 | 18641.6338 |  |  |  | 0.51322 | 0.068101 | 0.2 | 0.2 | 47016.3207 | 46210.0233 | -1.745%
| 50000 | 0.22 | 1.48 | 0.76 | 0.71916 |  | 338.6672 | 1.33 | 1.3192 | 45900.6395 | 10.0981 | 252.6364 |  | 1.4701 | 1.2179 | 77452.2368 | 1.5 |  | 1.48 | 0.22 | 0.3256 | 0.071632 | 1.4797 | [8 empty] | 45900.6395 | 81.4328 | 63825.1553 | 20572.8837 |  |  |  | 0.49165 | 0.12544 | 0.22 | 0.22 | 46371.1484 | 45900.6395 | -1.025%
| 50000 | 0.24 | 1.46 | 0.745 | 0.70678 |  | 338.3967 | 1.3235 | 1.3118 | 45110.4024 | 10.8265 | 252.6364 |  | 1.6079 | 1.332 | 79011.6779 | 1.5 |  | 1.46 | 0.24 | 0.3504 | 0.084096 | 1.4657 | [8 empty] | 45110.4024 | 89.3398 | 63825.1553 | 22570.4977 |  |  |  | 0.46183 | 0.20447 | 0.24 | 0.24 | 45703.8059 | 45110.4024 | -1.315%
| 50000 | 0.26 | 1.45 | 0.73 | 0.7075 |  | 337.7158 | 1.3157 | 1.3071 | 45156.0828 | 11.7406 | 252.6364 |  | 1.8107 | 1.5001 | 80635.2055 | 1.5 |  | 1.45 | 0.26 | 0.377 | 0.09802 | 1.4473 | [8 empty] | 45156.0828 | 97.1282 | 63825.1553 | 24538.1261 |  |  |  | 0.42253 | 0.30826 | 0.26 | 0.26 | 45046.4807 | 45156.0828 | 0.2427%
| 50000 | 0.28 | 1.42 | 0.7 | 0.69419 |  | 337.4591 | 1.3044 | 1.2951 | 44306.8556 | 12.4059 | 252.6364 |  | 2.0553 | 1.7027 | 84091 | 1.5 |  | 1.42 | 0.28 | 0.3976 | 0.11133 | 1.4238 | [8 empty] | 44306.8556 | 105.5717 | 63825.1553 | 26671.2541 |  |  |  | 0.3723 | 0.44029 | 0.28 | 0.28 | 44333.8671 | 44306.8556 | -0.06096%
| 50000 | 0.3 | 1.4 | 0.66 | 0.70503 |  | 337.2334 | 1.2899 | 1.2845 | 44998.4418 | 13.4995 | 252.6364 |  | 2.4773 | 2.0523 | 89187.4242 | 1.5 |  | 1.4 | 0.3 | 0.42 | 0.126 | 1.3944 | [8 empty] | 44998.4418 | 114.0474 | 63825.1553 | 28812.5246 |  |  |  | 0.3095 | 0.60435 | 0.3 | 0.3 | 43618.5333 | 44998.4418 | 3.067%
| 50000 | 0.32 | 1.357 | 0.615 | 0.68337 |  | 336.5496 | 1.273 | 1.2671 | 43615.9403 | 13.9571 | 252.6364 |  | 3.018 | 2.5002 | 95713.3333 | 1.5 |  | 1.357 | 0.32 | 0.43424 | 0.13896 | 1.3582 | [8 empty] | 43615.9403 | 123.3183 | 63825.1553 | 31154.7012 |  |  |  | 0.23225 | 0.80466 | 0.32 | 0.32 | 42836.0828 | 43615.9403 | 1.788%
| 50000 | 0.34 | 1.313 | 0.565 | 0.66037 |  | 335.1085 | 1.2536 | 1.2491 | 42147.9528 | 14.3303 | 252.6364 |  | 3.9734 | 3.2917 | 104183.5398 | 1.5 |  | 1.313 | 0.34 | 0.44642 | 0.15178 | 1.3142 | [8 empty] | 42147.9528 | 132.921 | 63825.1553 | 33580.6803 |  |  |  | 0.1384 | 1.0458 | 0.34 | 0.34 | 42025.6365 | 42147.9528 | 0.2902%
| 50000 | 0.36 | 1.26 | 0.4 | 0.78693 |  | 343.2399 | 1.2113 | 1.2081 | 50226.0523 | 18.0814 | 252.6364 |  | 9.0213 | 7.4735 | 147159.25 | 1.5 |  | 1.26 | 0.36 | 0.4536 | 0.1633 | 1.2613 | [8 empty] | 50226.0523 | 145.5095 | 63825.1553 | 36761.0072 |  |  |  | 0.025494 | 1.3326 | 0.36 | 0.36 | 40963.1853 | 50226.0523 | 18.44%
| 50000 | 0.38 | 1.2 | 0.2 | 1.2329 |  | 370.6896 | 1.1357 | 1.129 | 78689.7655 | 29.9021 | 252.6364 |  | -39.7534 | -32.9328 | 294318.5 | 1.5 |  | 1.2 | 0.38 | 0.456 | 0.17328 | 1.1982 | [8 empty] | 78689.7655 | 164.3594 | 63825.1553 | 41523.1675 |  |  |  | -0.10925 | 1.6702 | 0.38 | 0.38 | 39372.2914 | 78689.7655 | 49.97%
[20 empty] | 0.45 |  |  | 0.87369
| 60000 | 0.15 | 1.75 | 0.715 | 0.77654 |  | 364.2173 | 1.4055 | 1.3823 | 71369.9953 | 10.7055 | 303.1637 |  | 1.074 | 0.88975 | 82326.8531 | 1.5 | 60000 | 1.75 | 0.15 | 0.2625 | 0.039375 | 1.7521 | 60000 | -0.47465 | 2.2919 | -3.7966 | 1.738 | 3.3542 | 0.48504 | 4.3436 | 71369.9953 | 52.9872 | 91908.2236 | 16063.7929 | -0.43277 | 0.83624 | 0 | 0.21912 | 0.00092231 | 0.15 | 0.15 | 69905.3591 | 71369.9953 | 2.052%
| 60000 | 0.18 | 1.75 | 0.75 | 0.7403 |  | 360.6879 | 1.4122 | 1.3891 | 68039.3956 | 12.2471 | 303.1637 |  | 1.1062 | 0.9164 | 78484.9333 | 1.5 |  | 1.75 | 0.18 | 0.315 | 0.0567 | 1.7494 | [8 empty] | 68039.3956 | 63.2752 | 91908.2236 | 19182.757 |  |  |  | 0.21282 | 0.0074145 | 0.18 | 0.18 | 68555.5522 | 68039.3956 | -0.7586%
| 60000 | 0.2 | 1.75 | 0.758 | 0.73248 |  | 359.7018 | 1.4127 | 1.3906 | 67321.3017 | 13.4643 | 303.1637 |  | 1.1574 | 0.95882 | 77656.5963 | 1.5 |  | 1.75 | 0.2 | 0.35 | 0.07 | 1.7457 | [8 empty] | 67321.3017 | 70.2317 | 91908.2236 | 21291.705 |  |  |  | 0.20442 | 0.016135 | 0.2 | 0.2 | 67642.8542 | 67321.3017 | -0.4776%
| 60000 | 0.22 | 1.742 | 0.765 | 0.71936 |  | 358.6841 | 1.4125 | 1.3898 | 66114.6947 | 14.5452 | 303.1637 |  | 1.2071 | 1 | 76946.0131 | 1.5 |  | 1.742 | 0.22 | 0.38324 | 0.084313 | 1.7402 | [8 empty] | 66114.6947 | 77.2973 | 91908.2236 | 23433.7434 |  |  |  | 0.19173 | 0.029481 | 0.22 | 0.22 | 66715.8355 | 66114.6947 | -0.9092%
| 60000 | 0.24 | 1.733 | 0.77 | 0.70748 |  | 357.6794 | 1.411 | 1.3884 | 65022.9683 | 15.6055 | 303.1637 |  | 1.2662 | 1.0489 | 76446.3636 | 1.5 |  | 1.733 | 0.24 | 0.41592 | 0.099821 | 1.7323 | [8 empty] | 65022.9683 | 84.4102 | 91908.2236 | 25590.1156 |  |  |  | 0.17365 | 0.048849 | 0.24 | 0.24 | 65782.6136 | 65022.9683 | -1.168%
| 60000 | 0.2639 | 1.714 | 0.76 | 0.70128 |  | 357.5284 | 1.4049 | 1.3818 | 64453.4938 | 17.0093 | 303.1637 |  | 1.3684 | 1.1336 | 77452.2368 | 1.5 |  | 1.714 | 0.2639 | 0.45232 | 0.11937 | 1.7189 | [8 empty] | 64453.4938 | 93.2579 | 91908.2236 | 28272.4217 |  |  |  | 0.14287 | 0.082795 | 0.2639 | 0.2639 | 64621.781 | 64453.4938 | -0.2611%
| 60000 | 0.28 | 1.7 | 0.758 | 0.6916 |  | 356.7775 | 1.4008 | 1.3779 | 63563.4999 | 17.7978 | 303.1637 |  | 1.437 | 1.1904 | 77656.5963 | 1.5 |  | 1.7 | 0.28 | 0.476 | 0.13328 | 1.7066 | [8 empty] | 63563.4999 | 99.229 | 91908.2236 | 30082.6328 |  |  |  | 0.11479 | 0.1148 | 0.28 | 0.28 | 63838.3686 | 63563.4999 | -0.4324%
| 60000 | 0.3 | 1.688 | 0.749 | 0.68985 |  | 356.012 | 1.393 | 1.3733 | 63402.7089 | 19.0208 | 303.1637 |  | 1.5594 | 1.2919 | 78589.7196 | 1.5 |  | 1.688 | 0.3 | 0.5064 | 0.15192 | 1.6866 | [8 empty] | 63402.7089 | 106.6739 | 91908.2236 | 32339.6499 |  |  |  | 0.068972 | 0.16922 | 0.3 | 0.3 | 62861.5901 | 63402.7089 | 0.8535%
| 60000 | 0.32 | 1.661 | 0.736 | 0.67881 |  | 354.9894 | 1.3822 | 1.3642 | 62387.9604 | 19.9641 | 303.1637 |  | 1.6919 | 1.4016 | 79977.8533 | 1.5 |  | 1.661 | 0.32 | 0.53152 | 0.17009 | 1.6595 | [8 empty] | 62387.9604 | 114.5468 | 91908.2236 | 34726.4191 |  |  |  | 0.0068214 | 0.2473 | 0.32 | 0.32 | 61828.6583 | 62387.9604 | 0.8965%
| 60000 | 0.34 | 1.625 | 0.72 | 0.6618 |  | 353.328 | 1.368 | 1.3522 | 60825.1656 | 20.6806 | 303.1637 |  | 1.8477 | 1.5307 | 81755.1389 | 1.5 |  | 1.625 | 0.34 | 0.5525 | 0.18785 | 1.6223 | [8 empty] | 60825.1656 | 122.779 | 91908.2236 | 37222.1481 |  |  |  | -0.078501 | 0.36253 | 0.34 | 0.34 | 60748.5715 | 60825.1656 | 0.1259%
| 60000 | 0.36 | 1.58 | 0.7 | 0.63871 |  | 350.5782 | 1.3487 | 1.3374 | 58702.94 | 21.1331 | 303.1637 |  | 2.0414 | 1.6912 | 84091 | 1.5 |  | 1.58 | 0.36 | 0.5688 | 0.20477 | 1.57 | [8 empty] | 58702.94 | 131.4464 | 91908.2236 | 39849.7619 |  |  |  | -0.19822 | 0.5399 | 0.36 | 0.36 | 59611.4084 | 58702.94 | -1.548%
| 60000 | 0.38 | 1.48 | 0.661 | 0.57422 |  | 346.8898 | 1.3194 | 1.3055 | 52775.3193 | 20.0546 | 303.1637 |  | 2.2346 | 1.8512 | 89052.4962 | 1.5 |  | 1.48 | 0.38 | 0.5624 | 0.21371 | 1.4942 | [8 empty] | 52775.3193 | 142.1408 | 91908.2236 | 43091.9445 |  |  |  | -0.37211 | 0.83011 | 0.38 | 0.38 | 58208.2758 | 52775.3193 | -10.29%
| 60000 | 0.41 | 1.3 | 0.55 | 0.45323 |  | 333.7767 | 1.2461 | 1.2438 | 41655.352 | 17.0787 | 303.1637 |  | 2.8588 | 2.3683 | 107024.9091 | 1.5 |  | 1.3 | 0.41 | 0.533 | 0.21853 | 1.2945 | [8 empty] | 41655.352 | 160.9706 | 91908.2236 | 48800.4314 |  |  |  | -0.82966 | 1.7782 | 0.41 | 0.41 | 55737.7907 | 41655.352 | -33.81%
[20 empty] | 0.45 |  |  | 0.45573
Dvojznačnost
| 70000 | 0.21 | 2.05 | 0.725 | 0.73873 |  | 385.0678 | 1.4936 | 1.4538 | 92413.6721 | 19.4069 | 353.691 |  | 1.0801 | 0.89479 | 81191.3103 | 1.5 | 70000 | 2.05 | 0.21 | 0.4305 | 0.090405 | 2.051 | 70000 | -0.89003 | 2.3874 | -4.0716 | 1.9583 | 2.1397 | 0.51946 | 2.163 | 92413.6721 | 70.5379 | 125097.3043 | 24948.6274 | -0.23031 | 0.77154 | 0 | 0.82493 | 0.0033922 | 0.24191 | 0.21 | 90772.0956 | 92413.6721 | 1.776%
| 70000 | 0.22 | 2.05 | 0.74 | 0.72376 |  | 383.2539 | 1.4982 | 1.4576 | 90540.422 | 19.9189 | 353.691 |  | 1.0806 | 0.89521 | 79545.5405 | 1.5 |  | 2.05 | 0.22 | 0.451 | 0.09922 | 2.0518 | [8 empty] | 90540.422 | 73.7027 | 125097.3043 | 26067.973 |  |  |  | 0.82677 | 0.00054175 | 0.23275 | 0.22 | 90514.2985 | 90540.422 | 0.02885%
| 70000 | 0.24 | 2.05 | 0.75 | 0.71411 |  | 382.0135 | 1.501 | 1.4601 | 89333.2164 | 21.44 | 353.691 |  | 1.1152 | 0.92384 | 78484.9333 | 1.5 |  | 2.05 | 0.24 | 0.492 | 0.11808 | 2.0512 | [8 empty] | 89333.2164 | 80.2664 | 125097.3043 | 28389.5016 |  |  |  | 0.82545 | 0.0025862 | 0.24 | 0.24 | 89979.6258 | 89333.2164 | -0.7236%
| 70000 | 0.26 | 2.05 | 0.752 | 0.71221 |  | 381.5116 | 1.5004 | 1.4606 | 89095.628 | 23.1649 | 353.691 |  | 1.1666 | 0.96642 | 78276.1968 | 1.5 |  | 2.05 | 0.26 | 0.533 | 0.13858 | 2.0472 | [8 empty] | 89095.628 | 86.9262 | 125097.3043 | 30744.9982 |  |  |  | 0.81595 | 0.017301 | 0.26 | 0.26 | 89437.13 | 89095.628 | -0.3833%
| 70000 | 0.28 | 2.05 | 0.75 | 0.71411 |  | 381.1867 | 1.4974 | 1.4601 | 89333.2164 | 25.0133 | 353.691 |  | 1.2303 | 1.0193 | 78484.9333 | 1.5 |  | 2.05 | 0.28 | 0.574 | 0.16072 | 2.0389 | [8 empty] | 89333.2164 | 93.6441 | 125097.3043 | 33121.0853 |  |  |  | 0.79597 | 0.048502 | 0.28 | 0.28 | 88889.892 | 89333.2164 | 0.4963%
| 70000 | 0.3 | 2.027 | 0.745 | 0.70642 |  | 380.8237 | 1.492 | 1.4537 | 88371.8229 | 26.5115 | 353.691 |  | 1.288 | 1.067 | 79011.6779 | 1.5 |  | 2.027 | 0.3 | 0.6081 | 0.18243 | 2.0248 | [8 empty] | 88371.8229 | 100.7746 | 125097.3043 | 35643.0649 |  |  |  | 0.76231 | 0.10173 | 0.3 | 0.3 | 88309.0533 | 88371.8229 | 0.07103%
| 70000 | 0.32 | 2 | 0.745 | 0.69165 |  | 379.3447 | 1.4857 | 1.4476 | 86523.1815 | 27.6874 | 353.691 |  | 1.3396 | 1.1097 | 79011.6779 | 1.5 |  | 2 | 0.32 | 0.64 | 0.2048 | 2.0031 | [8 empty] | 86523.1815 | 107.9469 | 125097.3043 | 38179.8424 |  |  |  | 0.7105 | 0.18531 | 0.32 | 0.32 | 87724.8066 | 86523.1815 | -1.389%
| 70000 | 0.34 | 1.955 | 0.73 | 0.6804 |  | 378.8705 | 1.4724 | 1.4337 | 85115.8392 | 28.9394 | 353.691 |  | 1.4141 | 1.1715 | 80635.2055 | 1.5 |  | 1.955 | 0.34 | 0.6647 | 0.226 | 1.971 | [8 empty] | 85115.8392 | 115.7986 | 125097.3043 | 40956.9275 |  |  |  | 0.63405 | 0.31232 | 0.34 | 0.34 | 87085.2145 | 85115.8392 | -2.314%
| 70000 | 0.36 | 1.91 | 0.7 | 0.68256 |  | 379.1021 | 1.4509 | 1.4163 | 85386.8641 | 30.7393 | 353.691 |  | 1.5378 | 1.2739 | 84091 | 1.5 |  | 1.91 | 0.36 | 0.6876 | 0.24754 | 1.9246 | [8 empty] | 85386.8641 | 124.1203 | 125097.3043 | 43900.2334 |  |  |  | 0.52322 | 0.50426 | 0.36 | 0.36 | 86407.3399 | 85386.8641 | -1.195%
| 70000 | 0.3805 | 1.87 | 0.65 | 0.70882 |  | 380.0605 | 1.4176 | 1.3946 | 88670.8559 | 33.7393 | 353.691 |  | 1.7587 | 1.4569 | 90559.5385 | 1.5 |  | 1.87 | 0.3805 | 0.71154 | 0.27074 | 1.8553 | [8 empty] | 88670.8559 | 133.2302 | 125097.3043 | 47122.3078 |  |  |  | 0.35777 | 0.80794 | 0.3805 | 0.3805 | 85665.2621 | 88670.8559 | 3.39%
| 70000 | 0.4 | 1.77 | 0.589 | 0.7078 |  | 380.0532 | 1.3741 | 1.3563 | 88544.3818 | 35.4178 | 353.691 |  | 1.9952 | 1.6529 | 99938.3701 | 1.5 |  | 1.77 | 0.4 | 0.708 | 0.2832 | 1.7584 | [8 empty] | 88544.3818 | 144.0084 | 125097.3043 | 50934.4803 |  |  |  | 0.12652 | 1.2668 | 0.4 | 0.4 | 84787.2783 | 88544.3818 | 4.243%
| 70000 | 0.43 | 1.5 | 0.4 | 0.72243 |  | 383.5187 | 1.2533 | 1.2434 | 90373.6314 | 38.8607 | 353.691 |  | 2.9687 | 2.4593 | 147159.25 | 1.5 |  | 1.5 | 0.43 | 0.645 | 0.27735 | 1.5035 | [8 empty] | 90373.6314 | 168.8702 | 125097.3043 | 59727.8592 |  |  |  | -0.48212 | 2.6665 | 0.43 | 0.43 | 82762.07 | 90373.6314 | 8.422%
[20 empty] | 0.44 |  |  | 1.3684
[20 empty] | 0.465 |  |  | 0.78911
| 80000 | 0.27 | 2.4 | 0.71 | 0.72102 |  | 410.2306 | 1.5828 | 1.5217 | 117809.2252 | 31.8085 | 404.2183 |  | 1.0919 | 0.90458 | 82906.6197 | 1.5 | 80000 | 2.4 | 0.27 | 0.648 | 0.17496 | 2.3992 | 80000 | -0.99138 | 2.5115 | -4.6415 | 2.1989 | 2.3423 | 0.4948 | 2.0386 | 117809.2252 | 86.6405 | 163392.3975 | 35021.6673 | -0.18268 | 0.74925 | 0 | 1.3842 | 0.0099565 | 0.31195 | 0.27 | 116023.434 | 117809.2252 | 1.516%
| 80000 | 0.28 | 2.4 | 0.72 | 0.71101 |  | 408.7286 | 1.5873 | 1.5251 | 116172.986 | 32.5284 | 404.2183 |  | 1.0964 | 0.90826 | 81755.1389 | 1.5 |  | 2.4 | 0.28 | 0.672 | 0.18816 | 2.4012 | [8 empty] | 116172.986 | 89.6522 | 163392.3975 | 36239.0697 |  |  |  | 1.3893 | 0.0031565 | 0.3036 | 0.28 | 115801.0415 | 116172.986 | 0.3202%
| 80000 | 0.3 | 2.4 | 0.728 | 0.70319 |  | 407.4883 | 1.5906 | 1.5277 | 114896.3597 | 34.4689 | 404.2183 |  | 1.1268 | 0.93349 | 80856.7308 | 1.5 |  | 2.4 | 0.3 | 0.72 | 0.216 | 2.4017 | [8 empty] | 114896.3597 | 95.8911 | 163392.3975 | 38760.9524 |  |  |  | 1.3906 | 0.0014485 | 0.3 | 0.3 | 115340.3494 | 114896.3597 | -0.3864%
| 80000 | 0.32 | 2.4 | 0.732 | 0.69935 |  | 406.5105 | 1.5906 | 1.529 | 114268.5108 | 36.5659 | 404.2183 |  | 1.1669 | 0.96668 | 80414.8907 | 1.5 |  | 2.4 | 0.32 | 0.768 | 0.24576 | 2.396 | [8 empty] | 114268.5108 | 102.1974 | 163392.3975 | 41310.0666 |  |  |  | 1.3761 | 0.020765 | 0.32 | 0.32 | 114874.6827 | 114268.5108 | -0.5305%
| 80000 | 0.34 | 2.38 | 0.732 | 0.6918 |  | 405.6078 | 1.5867 | 1.525 | 113035.4464 | 38.4321 | 404.2183 |  | 1.207 | 0.99989 | 80414.8907 | 1.5 |  | 2.38 | 0.34 | 0.8092 | 0.27513 | 2.3813 | [8 empty] | 113035.4464 | 108.8694 | 163392.3975 | 44007.0089 |  |  |  | 1.3392 | 0.070822 | 0.34 | 0.34 | 114382.011 | 113035.4464 | -1.191%
| 80000 | 0.36 | 2.357 | 0.72 | 0.69445 |  | 405.7295 | 1.5746 | 1.5166 | 113468.3753 | 40.8486 | 404.2183 |  | 1.273 | 1.0545 | 81755.1389 | 1.5 |  | 2.357 | 0.36 | 0.84852 | 0.30547 | 2.3533 | [8 empty] | 113468.3753 | 115.9154 | 163392.3975 | 46855.1085 |  |  |  | 1.269 | 0.16874 | 0.36 | 0.36 | 113861.7263 | 113468.3753 | -0.3467%
| 80000 | 0.38 | 2.3 | 0.7 | 0.69138 |  | 405.7818 | 1.5541 | 1.4987 | 112966.2733 | 42.9272 | 404.2183 |  | 1.3436 | 1.1131 | 84091 | 1.5 |  | 2.3 | 0.38 | 0.874 | 0.33212 | 2.3049 | [8 empty] | 112966.2733 | 123.8131 | 163392.3975 | 50047.4951 |  |  |  | 1.1473 | 0.34728 | 0.38 | 0.38 | 113278.5479 | 112966.2733 | -0.2764%
| 80000 | 0.4 | 2.214 | 0.673 | 0.68235 |  | 404.5831 | 1.5221 | 1.4727 | 111490.1781 | 44.5961 | 404.2183 |  | 1.4215 | 1.1776 | 87464.636 | 1.5 |  | 2.214 | 0.4 | 0.8856 | 0.35424 | 2.2224 | [8 empty] | 111490.1781 | 132.6291 | 163392.3975 | 53611.0897 |  |  |  | 0.94019 | 0.67637 | 0.4 | 0.4 | 112627.5581 | 111490.1781 | -1.02%
| 80000 | 0.419 | 2.1 | 0.61 | 0.69727 |  | 405.4055 | 1.4633 | 1.4287 | 113928.1614 | 47.7359 | 404.2183 |  | 1.59 | 1.3172 | 96497.8689 | 1.5 |  | 2.1 | 0.419 | 0.8799 | 0.36868 | 2.0875 | [8 empty] | 113928.1614 | 143.2111 | 163392.3975 | 57888.5253 |  |  |  | 0.60133 | 1.2835 | 0.419 | 0.419 | 111846.1653 | 113928.1614 | 1.827%
| 80000 | 0.44 | 1.8 | 0.4 | 0.82348 |  | 427.3699 | 1.3043 | 1.284 | 134551.0203 | 59.2024 | 404.2183 |  | 2.3943 | 1.9835 | 147159.25 | 1.5 |  | 1.8 | 0.44 | 0.792 | 0.34848 | 1.8031 | [8 empty] | 134551.0203 | 167.3379 | 163392.3975 | 67641.0335 |  |  |  | -0.11302 | 2.8427 | 0.44 | 0.44 | 110064.5979 | 134551.0203 | 18.2%
[20 empty] | 0.45 |  |  | 1.5616
[20 empty] | 0.465 |  |  | 0.87247
| 90000 | 0.31 | 2.88 | 0.65 | 0.77264 |  | 452.0099 | 1.6719 | 1.5826 | 159777.2126 | 49.5309 | 454.7455 |  | 1.159 | 0.96012 | 90559.5385 | 1.5 | 90000 | 2.88 | 0.31 | 0.8928 | 0.27677 | 2.8791 | 90000 | -0.64062 | 2.2593 | -5.5882 | 2.7722 | 2.5421 | 0.51898 | 3.0078 | 159777.2126 | 95.6509 | 206793.5031 | 43496.81 | -0.8702 | 0.94057 | 0 | 2.5896 | -1.061 | #NUM! | 0.31 | 146993.3223 | 159777.2126 | 8.001%
| 90000 | 0.34 | 2.85 | 0.67 | 0.74099 |  | 445.6336 | 1.6769 | 1.5871 | 153232.4066 | 52.099 | 454.7455 |  | 1.1661 | 0.96603 | 87856.2687 | 1.5 |  | 2.85 | 0.34 | 0.969 | 0.32946 | 2.8515 | [8 empty] | 153232.4066 | 104.6078 | 206793.5031 | 47569.9345 |  |  |  | 2.5201 | -1.0286 | #NUM! | 0.34 | 146249.2527 | 153232.4066 | 4.557%
| 90000 | 0.36 | 2.819 | 0.68 | 0.72129 |  | 441.5484 | 1.6748 | 1.5864 | 149157.5798 | 53.6967 | 454.7455 |  | 1.1751 | 0.97346 | 86564.2647 | 1.5 |  | 2.819 | 0.36 | 1.0148 | 0.36534 | 2.82 | [8 empty] | 149157.5798 | 110.8113 | 206793.5031 | 50390.955 |  |  |  | 2.4411 | -0.98735 | #NUM! | 0.36 | 145733.9147 | 149157.5798 | 2.295%
| 90000 | 0.38 | 2.774 | 0.685 | 0.70321 |  | 437.6891 | 1.666 | 1.5809 | 145418.7119 | 55.2591 | 454.7455 |  | 1.19 | 0.9858 | 85932.4088 | 1.5 |  | 2.774 | 0.38 | 1.0541 | 0.40057 | 2.7727 | [8 empty] | 145418.7119 | 117.3776 | 206793.5031 | 53376.9472 |  |  |  | 2.3222 | -0.91658 | #NUM! | 0.38 | 145188.44 | 145418.7119 | 0.1584%
| 90000 | 0.4 | 2.7 | 0.675 | 0.69191 |  | 435.521 | 1.6433 | 1.5637 | 143081.9446 | 57.2328 | 454.7455 |  | 1.2253 | 1.0151 | 87205.4815 | 1.5 |  | 2.7 | 0.4 | 1.08 | 0.432 | 2.7013 | [8 empty] | 143081.9446 | 124.9096 | 206793.5031 | 56802.0914 |  |  |  | 2.143 | -0.79004 | #NUM! | 0.4 | 144562.742 | 143081.9446 | -1.035%
| 90000 | 0.42 | 2.6 | 0.65 | 0.68733 |  | 433.92 | 1.6038 | 1.5356 | 142135.2519 | 59.6968 | 454.7455 |  | 1.2858 | 1.0652 | 90559.5385 | 1.5 |  | 2.6 | 0.42 | 1.092 | 0.45864 | 2.5911 | [8 empty] | 142135.2519 | 133.5612 | 206793.5031 | 60736.366 |  |  |  | 1.8662 | -0.5478 | #NUM! | 0.42 | 143844.0371 | 142135.2519 | -1.202%
| 90000 | 0.44 | 2.4 | 0.6 | 0.67414 |  | 432.701 | 1.5361 | 1.4789 | 139407.5832 | 61.3393 | 454.7455 |  | 1.3655 | 1.1312 | 98106.1667 | 1.5 |  | 2.4 | 0.44 | 1.056 | 0.46464 | 2.4123 | [8 empty] | 139407.5832 | 145.2816 | 206793.5031 | 66066.1639 |  |  |  | 1.4171 | -0.033678 | #NUM! | 0.44 | 142870.401 | 139407.5832 | -2.484%
| 90000 | 0.46 | 2.1 | 0.4 | 0.84016 |  | 465.3069 | 1.3527 | 1.3212 | 173740.4461 | 79.9206 | 454.7455 |  | 2.0617 | 1.7079 | 147159.25 | 1.5 |  | 2.1 | 0.46 | 0.966 | 0.44436 | 2.0947 | [8 empty] | 173740.4461 | 170.0108 | 206793.5031 | 77311.6619 |  |  |  | 0.61939 | 1.249 | 0.41822 | 0.46 | 140816.0975 | 173740.4461 | 18.95%
[20 empty] | 0.48 |  |  | 1.4239